## E2招标控制价封面2022
E.2 招标控制价封面
湘江科创基地（二期）EPC工程一标 |  | 工程
招 标 控 制 价
招 标 人 ： | C
(单位盖章)
造价咨询人： | S
(单位盖章)
日 期： | 2023年02月27日
湖南省建设工程造价计价软件测评合格编号:2020JJ-03

## E7招标控制价扉页2022
E.7 招标控制价扉页
| 湘江科创基地（二期）EPC工程一标 |  |  |  | 工程
招标控制价
招标控制价（小写）： |  | 465542189.23
（大写）： |  | 肆亿陆仟伍佰伍拾肆万贰仟壹佰捌拾玖元贰角叁分
招 标 人： | C |  | 造价咨询人： | S
| (单位盖章) |  |  | (单位资质专用章)
法定代表人 或其授权人： | P |  | 法定代表人 或其授权人 ： | K
| (签字或盖章) |  |  | (签字或盖章)
编 制 人： | CSPK计价 |  | 复 核 人 ： | CSPK计价
| (造价人员签字盖专用章) |  |  | (造价工程师签字盖专用章)
编 制 时 间： | 2023年02月27日 |  | 复 核 时 间： | 2023年02月27日
湖南省建设工程造价计价软件测评合格编号:2020JJ-03

## E13单项工程汇总表明细2022
E.13 单项工程 招标控制价 汇总表
工程名称:湘江科创基地（二期）EPC工程一标 | [16 empty] | 第1页 共32页
序号 | 单项工程名称 | 金额 | 分部分项 | [6 empty] | 单价措施 | [5 empty] | 总价措施 | 绿色施工 | 其他项目 | 销项税额
|  |  | 人工 | 材料 | 机械 | 其他 | 管理 | 其他管理 | 利润 | 人工 | 材料 | 机械 | 其他 | 管理 | 利润
1 | 湘江科创基地（二期）EPC工程一标 | 465542189.23 | 57853761.03 | 238978480.57 | 17089978.38 |  | 25678899.3 |  | 16883558.41 | 15126614.86 | 7921796.89 | 4075604.29 |  | 2542680.02 | 1602598.62 | 600203.78 | 15982331.49 | 23366924.53 | 37841885.27
1.1 | 土建工程 | 349825685.74 | 42761246.64 | 167969569.27 | 16306726.57 |  | 20583573.45 |  | 13604945.96 | 14652705.93 | 7367389.36 | 4075449.07 |  | 2541515.41 | 1601725.16 | 461429.33 | 14098886.57 | 15186921.05 | 28619997.83
1.1.1 | 土石方工程 | 19720714.5 | 513084.53 | 2061524.57 | 11677364.09 |  | 1352042.61 |  | 840655.17 | 1280 | 1548.88 | 25004.84 |  | 2682.4 | 1667.8 | 26352.24 | 737008.67 | 858886.89 | 1628315.88
1.1.1.1 | 分部分项 | 18860287.35 | 513084.53 | 2061524.57 | 11677364.09 |  | 1352042.61 |  | 840655.17 | [6 empty] | 26300.75 | 735549.35 | 103198.91 | 1557271.44
1.1.1.1.1 | 土石方工程 | 18328095.01 | 455183.14 | 1939932.89 | 11442914.45 |  | 1319425.73 |  | 820376.3 | [6 empty] | 25553.79 | 717805.54 | 100286.88 | 1513328.95
1.1.1.1.2 | 绿化种植土 | 532192.34 | 57901.39 | 121591.68 | 234449.64 |  | 32616.88 |  | 20278.87 | [6 empty] | 746.96 | 17743.81 | 2912.03 | 43942.49
1.1.1.2 | 措施项目 | 36947.62 | [7 empty] | 1280 | 1548.88 | 25004.84 |  | 2682.4 | 1667.8 | 26403.73 | 1459.32 | 202.17 | 3050.72
1.1.1.2.1 | 总价措施 | [14 empty] | 26352.24
1.1.1.2.2 | 单价措施 | 36947.62 | [7 empty] | 1280 | 1548.88 | 25004.84 |  | 2682.4 | 1667.8 | 51.49 | 1459.32 | 202.17 | 3050.72
1.1.1.2.3 | 绿色施工
E.13 单项工程 招标控制价 汇总表
工程名称:湘江科创基地（二期）EPC工程一标 | [16 empty] | 第2页 共32页
序号 | 单项工程名称 | 金额 | 分部分项 | [6 empty] | 单价措施 | [5 empty] | 总价措施 | 绿色施工 | 其他项目 | 销项税额
|  |  | 人工 | 材料 | 机械 | 其他 | 管理 | 其他管理 | 利润 | 人工 | 材料 | 机械 | 其他 | 管理 | 利润
1.1.1.3 | 其他项目 | 823479.54 | [15 empty] | 755485.82 | 67993.72
1.1.2 | 卸土场占用费 | 3205712.03 |  | 3065115.2 | [13 empty] | 140596.83
1.1.2.1 | 分部分项 | 3065115.2 |  | 3065115.2
1.1.2.2 | 措施项目
1.1.2.2.1 | 总价措施
1.1.2.2.2 | 单价措施
1.1.2.2.3 | 绿色施工
1.1.2.3 | 其他项目 | 140596.83 | [15 empty] | 140596.83
1.1.3 | 地基处理、基坑支护、桩基工程 | 28543701.73 | 3227045.81 | 15215507.73 | 2085942.74 |  | 1973926.46 |  | 1227311.08 | 143912.02 | 54745.87 | 4496.29 |  | 20140.44 | 12522.59 | 38344.92 | 934030.77 | 1248928.78 | 2356819.41
1.1.3.1 | 分部分项 | 27076120.44 | 3227045.81 | 15215507.73 | 2085942.74 |  | 1973926.46 |  | 1227311.08 | [6 empty] | 37967.61 | 924597.09 | 148153.95 | 2235642.97
1.1.3.1.1 | 抗浮预应力锚索 | 318606.25 | 68346.55 | 90398.24 | 82333.14 |  | 23457.94 |  | 14585.25 | [6 empty] | 446.6 | 10987.43 | 1743.34 | 26306.94
E.13 单项工程 招标控制价 汇总表
工程名称:湘江科创基地（二期）EPC工程一标 | [16 empty] | 第3页 共32页
序号 | 单项工程名称 | 金额 | 分部分项 | [6 empty] | 单价措施 | [5 empty] | 总价措施 | 绿色施工 | 其他项目 | 销项税额
|  |  | 人工 | 材料 | 机械 | 其他 | 管理 | 其他管理 | 利润 | 人工 | 材料 | 机械 | 其他 | 管理 | 利润
1.1.3.1.2 | 地基处理工程 | 9430905.17 | 980641.15 | 6107326.24 | 1604.7 |  | 716581.73 |  | 445541.74 | [6 empty] | 13202.81 | 335641.52 | 51603.62 | 778698.59
1.1.3.1.3 | 基坑支护工程 | 16620024.63 | 2121697.81 | 8627586.13 | 1904749.66 |  | 1186246.17 |  | 737563.67 | [6 empty] | 23324.49 | 555653.77 | 90940.73 | 1372295.61
1.1.3.1.3.1 | 支护 | 8954189.68 | 1560016.21 | 4301468.39 | 852755.26 |  | 688513.34 |  | 428095.88 | [6 empty] | 12529.29 | 322519.38 | 48995.15 | 739336.76
1.1.3.1.3.2 | 挡墙 | 544169.43 | 45809.33 | 355821.83 | 7976.66 |  | 41093.33 |  | 25550.24 | [6 empty] | 762 | 19247.97 | 2977.56 | 44931.42
1.1.3.1.3.3 | 灌注桩 | 4713549.48 | 398449.93 | 2319102.99 | 850882.35 |  | 346157.62 |  | 215225.49 | [6 empty] | 6607.71 | 162137.8 | 25791.4 | 389192.16
1.1.3.1.3.4 | 预制桩 | 2408116.04 | 117422.34 | 1651192.92 | 193135.39 |  | 110481.88 |  | 68692.06 | [6 empty] | 3425.49 | 51748.62 | 13176.62 | 198835.27
1.1.3.1.4 | 桩基工程 | 706584.39 | 56360.3 | 390197.12 | 97255.24 |  | 47640.62 |  | 29620.42 | [6 empty] | 993.71 | 22314.37 | 3866.26 | 58341.83
1.1.3.2 | 措施项目 | 269343.13 | [7 empty] | 143912.02 | 54745.87 | 4496.29 |  | 20140.44 | 12522.59 | 38722.23 | 9433.67 | 1473.78 | 22239.34
1.1.3.2.1 | 总价措施 | [14 empty] | 38344.92
E.13 单项工程 招标控制价 汇总表
工程名称:湘江科创基地（二期）EPC工程一标 | [16 empty] | 第4页 共32页
序号 | 单项工程名称 | 金额 | 分部分项 | [6 empty] | 单价措施 | [5 empty] | 总价措施 | 绿色施工 | 其他项目 | 销项税额
|  |  | 人工 | 材料 | 机械 | 其他 | 管理 | 其他管理 | 利润 | 人工 | 材料 | 机械 | 其他 | 管理 | 利润
1.1.3.2.2 | 单价措施 | 269343.13 | [7 empty] | 143912.02 | 54745.87 | 4496.29 |  | 20140.44 | 12522.59 | 377.31 | 9433.67 | 1473.78 | 22239.34
1.1.3.2.3 | 绿色施工
1.1.3.3 | 其他项目 | 1198238.16 | [15 empty] | 1099301.06 | 98937.1
1.1.4 | 地下建筑工程 | 132881121.17 | 13040014.8 | 66471617.28 | 1461385.53 |  | 8068676.62 |  | 5016767.25 | 7733140.59 | 3957383.74 | 1961356.61 |  | 1348147.86 | 838221.19 | 175834.38 | 6098984.31 | 5737979.69 | 10971835.69
1.1.4.1 | 分部分项 | 109034451.8 | 13040014.8 | 66471617.28 | 1461385.53 |  | 8068676.62 |  | 5016767.25 | [6 empty] | 150493.89 | 5225830.58 | 596609.98 | 9002844.65
1.1.4.1.1 | 建筑工程 | 109034451.8 | 13040014.8 | 66471617.28 | 1461385.53 |  | 8068676.62 |  | 5016767.25 | [6 empty] | 150493.89 | 5225830.58 | 596609.98 | 9002844.65
1.1.4.1.1.1 | 砌体工程 | 2400848.88 | 685917.47 | 1113339.62 | 7199.57 |  | 167308.65 |  | 104026.67 | [6 empty] | 3324.47 | 108360.48 | 13136.86 | 198235.23
1.1.4.1.1.2 | 混凝土工程 | 46433213.72 | 2564883.33 | 31153808.25 | 863622.56 |  | 3392348.5 |  | 2109206.96 | [6 empty] | 64134.33 | 2197118.1 | 254071.24 | 3833935.08
1.1.4.1.1.3 | 钢筋工程 | 39142637.45 | 5164261.6 | 23662258.63 | 332094.61 |  | 2856986.61 |  | 1776361.47 | [6 empty] | 54067.28 | 1850380.99 | 214178.99 | 3231960.89
1.1.4.1.1.4 | 屋面及防水工程 | 18977715.34 | 4316916.49 | 9505457.25 | 164907.41 |  | 1451216.07 |  | 902311.26 | [6 empty] | 26145.37 | 939907.32 | 103841.44 | 1566967.32
E.13 单项工程 招标控制价 汇总表
工程名称:湘江科创基地（二期）EPC工程一标 | [16 empty] | 第5页 共32页
序号 | 单项工程名称 | 金额 | 分部分项 | [6 empty] | 单价措施 | [5 empty] | 总价措施 | 绿色施工 | 其他项目 | 销项税额
|  |  | 人工 | 材料 | 机械 | 其他 | 管理 | 其他管理 | 利润 | 人工 | 材料 | 机械 | 其他 | 管理 | 利润
1.1.4.1.1.5 | 其他工程 | 1548159.94 | 251650.4 | 727034.68 | 28218.29 |  | 177531.76 |  | 110382.44 | [6 empty] | 2071.69 | 114981.64 | 8471.15 | 127829.72
1.1.4.1.1.6 | 地下车库标志 | 531876.47 | 56385.51 | 309718.85 | 65343.09 |  | 23285.03 |  | 14478.45 | [6 empty] | 750.75 | 15082.05 | 2910.3 | 43916.41
1.1.4.2 | 措施项目 | 18352031.87 | [7 empty] | 7733140.59 | 3957383.74 | 1961356.61 |  | 1348147.86 | 838221.19 | 201174.88 | 873153.74 | 100417.85 | 1515305.38
1.1.4.2.1 | 总价措施 | [14 empty] | 175834.38
1.1.4.2.2 | 单价措施 | 18352031.87 | [7 empty] | 7733140.59 | 3957383.74 | 1961356.61 |  | 1348147.86 | 838221.19 | 25340.5 | 873153.74 | 100417.85 | 1515305.38
1.1.4.2.3 | 绿色施工
1.1.4.3 | 其他项目 | 5494637.53 | [15 empty] | 5040951.86 | 453685.67
1.1.5 | 地下装饰、装修工程 | 18163815.22 | 6123072.1 | 7034223.15 | 257641.75 |  | 847935.33 |  | 748178.31 | 281431.22 | 22859.35 | 22011.37 |  | 22352.27 | 19722.2 | 24606.96 | 459461.06 | 800631.36 | 1499764.56
1.1.5.1 | 分部分项 | 16977256.34 | 6123072.1 | 7034223.15 | 257641.75 |  | 847935.33 |  | 748178.31 | [6 empty] | 24017.44 | 447660.42 | 92895.42 | 1401791.8
1.1.5.1.1 | 楼地面工程 | 4678957.52 | 1650730.89 | 1783018.59 | 181113.82 |  | 267881.64 |  | 236366.92 | [6 empty] | 6590.41 | 141425.72 | 25602.12 | 386335.94
E.13 单项工程 招标控制价 汇总表
工程名称:湘江科创基地（二期）EPC工程一标 | [16 empty] | 第6页 共32页
序号 | 单项工程名称 | 金额 | 分部分项 | [6 empty] | 单价措施 | [5 empty] | 总价措施 | 绿色施工 | 其他项目 | 销项税额
|  |  | 人工 | 材料 | 机械 | 其他 | 管理 | 其他管理 | 利润 | 人工 | 材料 | 机械 | 其他 | 管理 | 利润
1.1.5.1.2 | 墙（柱）面工程 | 1397710.76 | 745262.9 | 324856.15 | 20531.8 |  | 75538.45 |  | 66651.23 | [6 empty] | 1972.49 | 39879.54 | 7647.93 | 115407.31
1.1.5.1.3 | 天棚工程 | 2198292.19 | 1060802.65 | 641213.83 | 18719.63 |  | 116549.81 |  | 102837.01 | [6 empty] | 3104.19 | 61531.59 | 12028.52 | 181510.36
1.1.5.1.4 | 油漆涂料工程 | 2704615.92 | 1599507.97 | 547601.22 | 21.89 |  | 130909.42 |  | 115510.57 | [6 empty] | 3829.69 | 69113.32 | 14799 | 223316.91
1.1.5.1.5 | 门窗工程 | 2263971.88 | 136313.2 | 1752004.49 | 3823.78 |  | 70226.41 |  | 61962.93 | [6 empty] | 3238.94 | 37075.27 | 12387.9 | 186933.46
1.1.5.1.6 | 幕墙工程 | 3434210.79 | 891583.11 | 1798595.37 | 26349.34 |  | 170309.49 |  | 150273.06 | [6 empty] | 4859.34 | 89913.31 | 18791.17 | 283558.69
1.1.5.1.7 | 其他工程 | 299497.28 | 38871.38 | 186933.5 | 7081.49 |  | 16520.11 |  | 14576.59 | [6 empty] | 422.38 | 8721.67 | 1638.78 | 24729.13
1.1.5.2 | 措施项目 | 417617.48 | [7 empty] | 281431.22 | 22859.35 | 22011.37 |  | 22352.27 | 19722.2 | 25196.5 | 11800.64 | 2285.1 | 34482.18
1.1.5.2.1 | 总价措施 | [14 empty] | 24606.96
1.1.5.2.2 | 单价措施 | 417617.48 | [7 empty] | 281431.22 | 22859.35 | 22011.37 |  | 22352.27 | 19722.2 | 589.54 | 11800.64 | 2285.1 | 34482.18
E.13 单项工程 招标控制价 汇总表
工程名称:湘江科创基地（二期）EPC工程一标 | [16 empty] | 第7页 共32页
序号 | 单项工程名称 | 金额 | 分部分项 | [6 empty] | 单价措施 | [5 empty] | 总价措施 | 绿色施工 | 其他项目 | 销项税额
|  |  | 人工 | 材料 | 机械 | 其他 | 管理 | 其他管理 | 利润 | 人工 | 材料 | 机械 | 其他 | 管理 | 利润
1.1.5.2.3 | 绿色施工
1.1.5.3 | 其他项目 | 768941.42 | [15 empty] | 705450.84 | 63490.58
1.1.6 | 地上建筑工程 | 94979549.32 | 8583039.75 | 46415687.09 | 619641.64 |  | 6092300.33 |  | 3787957.32 | 6239296.78 | 3306027.34 | 1464017.37 |  | 1087992.1 | 676472.23 | 125236.55 | 4650454.22 | 4088666.56 | 7842348.11
1.1.6.1 | 分部分项 | 76263829.89 | 8583039.75 | 46415687.09 | 619641.64 |  | 6092300.33 |  | 3787957.32 | [6 empty] | 104798.28 | 3945789.51 | 417297.12 | 6297013.48
1.1.6.1.1 | 建筑工程 | 76263829.89 | 8583039.75 | 46415687.09 | 619641.64 |  | 6092300.33 |  | 3787957.32 | [6 empty] | 104798.28 | 3945789.51 | 417297.12 | 6297013.48
1.1.6.1.1.1 | 砌体工程 | 1318993.5 | 397791.13 | 566782.06 | 6566.77 |  | 101308.3 |  | 62990.37 | [6 empty] | 1816.7 | 65614.26 | 7217.21 | 108907.72
1.1.6.1.1.2 | 混凝土工程 | 8682022.99 | 514312.08 | 5727334.46 | 168976.43 |  | 658789.36 |  | 409607.81 | [6 empty] | 11966.41 | 426677.56 | 47505.92 | 716864.28
1.1.6.1.1.3 | 钢筋工程 | 17962867.12 | 2197897.24 | 10972024.3 | 173492.62 |  | 1327718.15 |  | 825525.06 | [6 empty] | 24794.7 | 859922.54 | 98288.44 | 1483172.51
1.1.6.1.1.4 | 装配式工程 | 16476907.81 | 1325089.36 | 8965733.21 | 1883.24 |  | 2076183 |  | 1290890.36 | [6 empty] | 21855.58 | 1344676.91 | 90157.63 | 1360478.63
1.1.6.1.1.5 | 砼空心楼盖 | 23715709.23 | 2996466.17 | 15342169.62 | 210821.13 |  | 1341731.09 |  | 834236.15 | [6 empty] | 33160.97 | 868996.31 | 129766.59 | 1958177.83
E.13 单项工程 招标控制价 汇总表
工程名称:湘江科创基地（二期）EPC工程一标 | [16 empty] | 第8页 共32页
序号 | 单项工程名称 | 金额 | 分部分项 | [6 empty] | 单价措施 | [5 empty] | 总价措施 | 绿色施工 | 其他项目 | 销项税额
|  |  | 人工 | 材料 | 机械 | 其他 | 管理 | 其他管理 | 利润 | 人工 | 材料 | 机械 | 其他 | 管理 | 利润
1.1.6.1.1.6 | 屋面及防水工程 | 5818750.62 | 996374.73 | 3336779.12 | 55395.04 |  | 400881.93 |  | 249254.2 | [6 empty] | 8062.02 | 259637.34 | 31838.79 | 480447.3
1.1.6.1.1.7 | 保温隔热工程 | 1604187.64 | 44994.79 | 1075508.25 |  |  | 149910.2 |  | 93207.72 | [6 empty] | 2181.89 | 97092.08 | 8777.72 | 132455.86
1.1.6.1.1.8 | 其他工程 | 684390.98 | 110114.25 | 429356.07 | 2506.41 |  | 35778.3 |  | 22245.65 | [6 empty] | 960.01 | 23172.51 | 3744.82 | 56509.35
1.1.6.2 | 措施项目 | 14802210.3 | [7 empty] | 6239296.78 | 3306027.34 | 1464017.37 |  | 1087992.1 | 676472.23 | 20438.26 | 704664.72 | 80994.09 | 1222200.85
1.1.6.2.1 | 总价措施
1.1.6.2.2 | 单价措施 | 14802210.3 | [7 empty] | 6239296.78 | 3306027.34 | 1464017.37 |  | 1087992.1 | 676472.23 | 20438.26 | 704664.72 | 80994.09 | 1222200.85
1.1.6.2.3 | 绿色施工
1.1.6.3 | 其他项目 | 3913509.13 | [15 empty] | 3590375.35 | 323133.78
1.1.7 | 地上装饰、装修工程 | 52331071.77 | 11274989.65 | 27705894.25 | 204750.82 |  | 2248692.1 |  | 1984076.83 | 253645.32 | 24824.18 | 598562.59 |  | 60200.34 | 53119.15 | 71054.28 | 1218947.54 | 2311230.94 | 4320914.18
1.1.7.1 | 分部分项 | 48987954.91 | 11274989.65 | 27705894.25 | 204750.82 |  | 2248692.1 |  | 1984076.83 | [6 empty] | 69469.43 | 1187163.77 | 268050.17 | 4044877.02
E.13 单项工程 招标控制价 汇总表
工程名称:湘江科创基地（二期）EPC工程一标 | [16 empty] | 第9页 共32页
序号 | 单项工程名称 | 金额 | 分部分项 | [6 empty] | 单价措施 | [5 empty] | 总价措施 | 绿色施工 | 其他项目 | 销项税额
|  |  | 人工 | 材料 | 机械 | 其他 | 管理 | 其他管理 | 利润 | 人工 | 材料 | 机械 | 其他 | 管理 | 利润
1.1.7.1.1 | 装饰部分 | 48987954.91 | 11274989.65 | 27705894.25 | 204750.82 |  | 2248692.1 |  | 1984076.83 | [6 empty] | 69469.43 | 1187163.77 | 268050.17 | 4044877.02
1.1.7.1.1.1 | 楼地面工程 | 724965.75 | 249285.95 | 318411.39 | 6531.73 |  | 35634.53 |  | 31442.3 | [6 empty] | 1026.08 | 18812.85 | 3966.84 | 59859.56
1.1.7.1.1.2 | 墙柱面工程 | 1588058.02 | 797734.36 | 413140.78 | 25643.68 |  | 86942.03 |  | 76712.64 | [6 empty] | 2240.17 | 45899.39 | 8689.47 | 131124.06
1.1.7.1.1.3 | 天棚工程 | 32057.49 | 19347.99 | 5331.66 | 345.63 |  | 1728.01 |  | 1524.69 | [6 empty] | 45.24 | 912.29 | 175.41 | 2646.95
1.1.7.1.1.4 | 油漆涂料工程 | 468323.5 | 236871.37 | 130047.02 | 487.3 |  | 24500.89 |  | 21618.56 | [6 empty] | 661.59 | 12935.24 | 2562.55 | 38668.91
1.1.7.1.1.5 | 门窗工程 | 660639.78 | 64407.07 | 442357.77 |  |  | 39325.12 |  | 34694.92 | [6 empty] | 929.26 | 20760.88 | 3614.86 | 54548.24
1.1.7.1.1.6 | 幕墙工程 | 43546618.65 | 9574368.01 | 25302680.07 | 105907.46 |  | 1936688.32 |  | 1708783.35 | [6 empty] | 61805.6 | 1022445.03 | 238276.5 | 3595592.37
1.1.7.1.1.7 | 其他工程 | 1967291.72 | 332974.9 | 1093925.56 | 65835.02 |  | 123873.2 |  | 109300.37 | [6 empty] | 2761.49 | 65398.09 | 10764.54 | 162436.93
1.1.7.2 | 措施项目 | 1122746.14 | [7 empty] | 253645.32 | 24824.18 | 598562.59 |  | 60200.34 | 53119.15 | 72639.13 | 31783.78 | 6143.39 | 92703.81
E.13 单项工程 招标控制价 汇总表
工程名称:湘江科创基地（二期）EPC工程一标 | [16 empty] | 第10页 共32页
序号 | 单项工程名称 | 金额 | 分部分项 | [6 empty] | 单价措施 | [5 empty] | 总价措施 | 绿色施工 | 其他项目 | 销项税额
|  |  | 人工 | 材料 | 机械 | 其他 | 管理 | 其他管理 | 利润 | 人工 | 材料 | 机械 | 其他 | 管理 | 利润
1.1.7.2.1 | 总价措施 | [14 empty] | 71054.28
1.1.7.2.2 | 单价措施 | 1122746.14 | [7 empty] | 253645.32 | 24824.18 | 598562.59 |  | 60200.34 | 53119.15 | 1584.85 | 31783.78 | 6143.39 | 92703.81
1.1.7.2.3 | 绿色施工
1.1.7.3 | 其他项目 | 2220370.74 | [15 empty] | 2037037.38 | 183333.36
1.2 | 园建工程 | 10689757.8 | 1477423.02 | 6162632.46 | 56539.28 |  | 648310.82 |  | 486218.69 | 8316.03 | 5348.87 | 155.22 |  | 1164.61 | 873.46 | 14155.17 | 237869.32 | 708111.48 | 882640.55
1.2.1 | 园林景观绿化 | 10689757.8 | 1477423.02 | 6162632.46 | 56539.28 |  | 648310.82 |  | 486218.69 | 8316.03 | 5348.87 | 155.22 |  | 1164.61 | 873.46 | 14155.17 | 237869.32 | 708111.48 | 882640.55
1.2.1.1 | 分部分项 | 9959540.13 | 1477423.02 | 6162632.46 | 56539.28 |  | 648310.82 |  | 486218.69 | [6 empty] | 14129.79 | 237442.78 | 54496.18 | 822347.35
1.2.1.1.1 | 园建部分 | 9959540.13 | 1477423.02 | 6162632.46 | 56539.28 |  | 648310.82 |  | 486218.69 | [6 empty] | 14129.79 | 237442.78 | 54496.18 | 822347.35
1.2.1.1.1.1 | 地面铺装 | 8405303.03 | 1227700.26 | 5214097.43 | 34860.39 |  | 556045.24 |  | 417019.91 | [6 empty] | 11919.56 | 203650.51 | 45991.77 | 694015.85
1.2.1.1.1.2 | 非机动车棚(BA-07) | 103421.28 | 19914.77 | 58905.32 | 3750.69 |  | 5480.34 |  | 4110.25 | [6 empty] | 147.46 | 2007.19 | 565.9 | 8539.37
E.13 单项工程 招标控制价 汇总表
工程名称:湘江科创基地（二期）EPC工程一标 | [16 empty] | 第11页 共32页
序号 | 单项工程名称 | 金额 | 分部分项 | [6 empty] | 单价措施 | [5 empty] | 总价措施 | 绿色施工 | 其他项目 | 销项税额
|  |  | 人工 | 材料 | 机械 | 其他 | 管理 | 其他管理 | 利润 | 人工 | 材料 | 机械 | 其他 | 管理 | 利润
1.2.1.1.1.3 | 停车位(BA-04) | 97474.01 | 14994.35 | 57588.51 | 2357.69 |  | 6527.09 |  | 4895.34 | [6 empty] | 138.18 | 2390.55 | 533.35 | 8048.32
1.2.1.1.1.3.1 | 铺装 | 83648.5 | 13403.36 | 49788.38 | 2265.44 |  | 5059.54 |  | 3794.69 | [6 empty] | 118.9 | 1853.07 | 457.7 | 6906.76
1.2.1.1.1.3.2 | 排水沟 | 13825.51 | 1590.99 | 7800.13 | 92.25 |  | 1467.55 |  | 1100.65 | [6 empty] | 19.28 | 537.48 | 75.65 | 1141.56
1.2.1.1.1.4 | 无障碍坡道(YS1.11) | 42740.89 | 8877.09 | 23607.8 | 277.43 |  | 2908.45 |  | 2181.31 | [6 empty] | 60.56 | 1065.22 | 233.87 | 3529.06
1.2.1.1.1.4.1 | 地面铺装 | 15689.74 | 2738.64 | 9180.06 | 23.57 |  | 1107.56 |  | 830.64 | [6 empty] | 22.21 | 405.64 | 85.85 | 1295.48
1.2.1.1.1.4.2 | 栏杆(BA-03-5） | 4733.31 | 522.97 | 3046.23 | 145.73 |  | 281.13 |  | 210.85 | [6 empty] | 6.73 | 102.97 | 25.9 | 390.82
1.2.1.1.1.4.3 | 台阶(BA-03-2） | 1330.24 | 224.7 | 780.88 | 2.41 |  | 96.04 |  | 72.03 | [6 empty] | 1.88 | 35.17 | 7.28 | 109.84
E.13 单项工程 招标控制价 汇总表
工程名称:湘江科创基地（二期）EPC工程一标 | [16 empty] | 第12页 共32页
序号 | 单项工程名称 | 金额 | 分部分项 | [6 empty] | 单价措施 | [5 empty] | 总价措施 | 绿色施工 | 其他项目 | 销项税额
|  |  | 人工 | 材料 | 机械 | 其他 | 管理 | 其他管理 | 利润 | 人工 | 材料 | 机械 | 其他 | 管理 | 利润
1.2.1.1.1.4.4 | 花池砖砌基础 | 20987.6 | 5390.78 | 10600.63 | 105.72 |  | 1423.72 |  | 1067.79 | [6 empty] | 29.74 | 521.44 | 114.84 | 1732.92
1.2.1.1.1.5 | 特色矮景墙 | 53646.48 | 10961.55 | 29657.47 | 215.66 |  | 3786.42 |  | 2839.82 | [6 empty] | 75.94 | 1386.8 | 293.54 | 4429.53
1.2.1.1.1.6 | 廊架（YS-4.01~6 ） | 172547.46 | 32591.61 | 92812.11 | 7576.28 |  | 11403.16 |  | 8552.37 | [6 empty] | 244.7 | 4176.4 | 944.13 | 14247.03
1.2.1.1.1.6.1 | 基础 | 3398.63 | 398.04 | 2211.4 | 13.88 |  | 222.7 |  | 167.02 | [6 empty] | 4.82 | 81.56 | 18.6 | 280.62
1.2.1.1.1.6.2 | 地面铺装 | 13083.52 | 2267.75 | 7666.7 | 20.33 |  | 925.35 |  | 694 | [6 empty] | 18.52 | 338.91 | 71.59 | 1080.29
1.2.1.1.1.6.3 | 立面 | 78306.48 | 14785.16 | 40678.61 | 5204.73 |  | 5024.4 |  | 3768.33 | [6 empty] | 111.14 | 1840.19 | 428.47 | 6465.67
1.2.1.1.1.6.4 | 天棚 | 68856.02 | 12747.18 | 38059.61 | 2287.9 |  | 4537.15 |  | 3402.87 | [6 empty] | 97.66 | 1661.73 | 376.76 | 5685.36
E.13 单项工程 招标控制价 汇总表
工程名称:湘江科创基地（二期）EPC工程一标 | [16 empty] | 第13页 共32页
序号 | 单项工程名称 | 金额 | 分部分项 | [6 empty] | 单价措施 | [5 empty] | 总价措施 | 绿色施工 | 其他项目 | 销项税额
|  |  | 人工 | 材料 | 机械 | 其他 | 管理 | 其他管理 | 利润 | 人工 | 材料 | 机械 | 其他 | 管理 | 利润
1.2.1.1.1.6.5 | 坐凳 | 8902.81 | 2393.48 | 4195.79 | 49.44 |  | 693.56 |  | 520.15 | [6 empty] | 12.56 | 254.01 | 48.71 | 735.09
1.2.1.1.1.7 | 台阶 | 520952.56 | 122379.35 | 266626.8 | 2619.48 |  | 39090.96 |  | 29317.84 | [6 empty] | 736.05 | 14317.03 | 2850.53 | 43014.43
1.2.1.1.1.7.1 | 铺装 | 461441.81 | 113639.11 | 233687.27 | 2207.32 |  | 33375.14 |  | 25030.97 | [6 empty] | 652.7 | 12223.59 | 2524.9 | 38100.7
1.2.1.1.1.7.2 | 排水沟 | 59510.75 | 8740.24 | 32939.53 | 412.16 |  | 5715.82 |  | 4286.87 | [6 empty] | 83.35 | 2093.44 | 325.63 | 4913.73
1.2.1.1.1.8 | 玻璃栏杆（BA-05） | 558116.49 | 39486.79 | 415841.75 | 4769.05 |  | 22721.72 |  | 17041.26 | [6 empty] | 799.77 | 8321.83 | 3053.88 | 46083.01
1.2.1.1.1.9 | 花池 | 5337.93 | 517.25 | 3495.27 | 112.61 |  | 347.44 |  | 260.59 | [6 empty] | 7.57 | 127.25 | 29.21 | 440.75
1.2.1.2 | 措施项目 | 17883.63 | [7 empty] | 8316.03 | 5348.87 | 155.22 |  | 1164.61 | 873.46 | 14180.54 | 426.53 | 97.85 | 1476.63
1.2.1.2.1 | 总价措施 | [14 empty] | 14155.17
E.13 单项工程 招标控制价 汇总表
工程名称:湘江科创基地（二期）EPC工程一标 | [16 empty] | 第14页 共32页
序号 | 单项工程名称 | 金额 | 分部分项 | [6 empty] | 单价措施 | [5 empty] | 总价措施 | 绿色施工 | 其他项目 | 销项税额
|  |  | 人工 | 材料 | 机械 | 其他 | 管理 | 其他管理 | 利润 | 人工 | 材料 | 机械 | 其他 | 管理 | 利润
1.2.1.2.2 | 单价措施 | 17883.63 | [7 empty] | 8316.03 | 5348.87 | 155.22 |  | 1164.61 | 873.46 | 25.37 | 426.53 | 97.85 | 1476.63
1.2.1.2.3 | 绿色施工
1.2.1.3 | 其他项目 | 712334.02 | [15 empty] | 653517.45 | 58816.57
1.3 | 绿化工程 | 3129106.88 | 387968.72 | 1879797.62 | 68626.59 |  | 185094.54 |  | 138817.44 | [6 empty] | 4256.44 | 67790.55 | 138420.63 | 258366.62
1.3.1 | 园林景观绿化 | 3129106.88 | 387968.72 | 1879797.62 | 68626.59 |  | 185094.54 |  | 138817.44 | [6 empty] | 4256.44 | 67790.55 | 138420.63 | 258366.62
1.3.1.1 | 分部分项 | 2996097.73 | 387968.72 | 1879797.62 | 68626.59 |  | 185094.54 |  | 138817.44 | [6 empty] | 4256.43 | 67790.54 | 16393.91 | 247384.21
1.3.1.1.1 | 大区乔木 | 1155119.34 | 92758.76 | 705940.05 | 32257.14 |  | 104356.5 |  | 78267.52 | [6 empty] | 1621.73 | 38220.52 | 6320.53 | 95376.83
1.3.1.1.2 | 屋顶绿化乔木 | 26348.86 | 2021 | 18317.41 | 402.41 |  | 1536.06 |  | 1152.08 | [6 empty] | 37.49 | 562.58 | 144.17 | 2175.59
1.3.1.1.3 | 大区灌木 | 98469.49 | 7424.43 | 69813.85 | 2213.31 |  | 4823.51 |  | 3617.73 | [6 empty] | 140.63 | 1766.64 | 538.8 | 8130.51
1.3.1.1.4 | 屋顶绿化灌木 | 4004.37 | 356.36 | 2715.72 | 105.43 |  | 221.46 |  | 166.11 | [6 empty] | 5.7 | 81.1 | 21.91 | 330.64
E.13 单项工程 招标控制价 汇总表
工程名称:湘江科创基地（二期）EPC工程一标 | [16 empty] | 第15页 共32页
序号 | 单项工程名称 | 金额 | 分部分项 | [6 empty] | 单价措施 | [5 empty] | 总价措施 | 绿色施工 | 其他项目 | 销项税额
|  |  | 人工 | 材料 | 机械 | 其他 | 管理 | 其他管理 | 利润 | 人工 | 材料 | 机械 | 其他 | 管理 | 利润
1.3.1.1.5 | 大区地被 | 806307.07 | 174083.55 | 451179.84 | 16069.5 |  | 43873.29 |  | 32901.65 | [6 empty] | 1148.96 | 16068.3 | 4411.92 | 66575.81
1.3.1.1.6 | 屋顶绿化地被 | 380120.96 | 104820.68 | 165100.07 | 16690 |  | 28132.11 |  | 21098.77 | [6 empty] | 537.3 | 10303.44 | 2079.93 | 31386.13
1.3.1.1.7 | 垂直绿化 | 525727.64 | 6503.94 | 466730.68 | 888.8 |  | 2151.61 |  | 1613.58 | [6 empty] | 764.62 | 787.96 | 2876.65 | 43408.7
1.3.1.2 | 措施项目 | [14 empty] | 4256.44
1.3.1.2.1 | 总价措施 | [14 empty] | 4256.44
1.3.1.2.2 | 单价措施
1.3.1.2.3 | 绿色施工
1.3.1.3 | 其他项目 | 133009.11 | [15 empty] | 122026.71 | 10982.4
1.4 | 海绵城市 | 312530.93 | 49338.59 | 172612.53 |  |  | 23910.23 |  | 17932.62 | [6 empty] | 422.09 | 8756.88 | 13738.79 | 25805.31
1.4.1 | 园林景观绿化 | 312530.93 | 49338.59 | 172612.53 |  |  | 23910.23 |  | 17932.62 | [6 empty] | 422.09 | 8756.88 | 13738.79 | 25805.31
E.13 单项工程 招标控制价 汇总表
工程名称:湘江科创基地（二期）EPC工程一标 | [16 empty] | 第16页 共32页
序号 | 单项工程名称 | 金额 | 分部分项 | [6 empty] | 单价措施 | [5 empty] | 总价措施 | 绿色施工 | 其他项目 | 销项税额
|  |  | 人工 | 材料 | 机械 | 其他 | 管理 | 其他管理 | 利润 | 人工 | 材料 | 机械 | 其他 | 管理 | 利润
1.4.1.1 | 分部分项 | 299340.97 | 49338.59 | 172612.53 |  |  | 23910.23 |  | 17932.62 | [6 empty] | 422.09 | 8756.87 | 1637.93 | 24716.22
1.4.1.1.1 | 雨水花园 | 165675.43 | 27462.33 | 92493.13 |  |  | 14595.45 |  | 10946.49 | [6 empty] | 232.82 | 5345.33 | 906.54 | 13679.62
1.4.1.1.2 | 下沉绿地 | 133665.54 | 21876.26 | 80119.4 |  |  | 9314.78 |  | 6986.13 | [6 empty] | 189.27 | 3411.54 | 731.39 | 11036.6
1.4.1.2 | 措施项目 | [14 empty] | 422.09
1.4.1.2.1 | 总价措施 | [14 empty] | 422.09
1.4.1.2.2 | 单价措施
1.4.1.2.3 | 绿色施工
1.4.1.3 | 其他项目 | 13189.95 | [15 empty] | 12100.87 | 1089.08
1.5 | 安装工程 | 97555907.88 | 13177784.06 | 58764668.69 | 658085.94 |  | 4238010.26 |  | 2635643.7 | 465592.9 | 549058.66 |  |  |  |  | 119940.75 | 1569028.17 | 7319732.58 | 8055074.96
1.5.1 | 地上安装工程 | 56314541.31 | 7179034.06 | 33278477.04 | 368551.59 |  | 2308799.57 |  | 1435858.73 | 333056.74 | 304973.01 |  |  |  |  | 72336.04 | 864048.87 | 5518309.09 | 4649824.51
1.5.1.1 | 分部分项 | 49858464.47 | 7179034.06 | 33278477.04 | 368551.59 |  | 2308799.57 |  | 1435858.73 | [6 empty] | 71315.21 | 825588.91 | 272813.36 | 4116753.94
E.13 单项工程 招标控制价 汇总表
工程名称:湘江科创基地（二期）EPC工程一标 | [16 empty] | 第17页 共32页
序号 | 单项工程名称 | 金额 | 分部分项 | [6 empty] | 单价措施 | [5 empty] | 总价措施 | 绿色施工 | 其他项目 | 销项税额
|  |  | 人工 | 材料 | 机械 | 其他 | 管理 | 其他管理 | 利润 | 人工 | 材料 | 机械 | 其他 | 管理 | 利润
1.5.1.1.1 | 电气工程 | 8070322.15 | 652505.41 | 6187470.62 | 92808.08 |  | 209849 |  | 130502.22 | [6 empty] | 11637.01 | 75038.12 | 44158.84 | 666356.87
1.5.1.1.1.1 | 强电系统 | 7703715.9 | 515090.09 | 6120561.18 | 50769.98 |  | 165653.13 |  | 103018.77 | [6 empty] | 11128.18 | 59235.36 | 42152.86 | 636086.63
1.5.1.1.1.2 | 防雷接地系统 | 366606.25 | 137415.32 | 66909.44 | 42038.1 |  | 44195.87 |  | 27483.45 | [6 empty] | 508.83 | 15802.76 | 2005.98 | 30270.24
1.5.1.1.2 | 给排水工程 | 1444979.94 | 297040.82 | 814235.02 | 15339.34 |  | 95531.79 |  | 59412.21 | [6 empty] | 2050.49 | 34159.69 | 7906.57 | 119310.27
1.5.1.1.2.1 | 给水系统 | 283854.51 | 54003.5 | 167066.89 | 3016.74 |  | 17368.32 |  | 10800.82 | [6 empty] | 403.6 | 6210.4 | 1553.18 | 23437.53
1.5.1.1.2.2 | 排水系统 | 478813.53 | 149469.12 | 185904.08 | 5452.78 |  | 48072.1 |  | 29897.56 | [6 empty] | 670.08 | 17188.95 | 2619.95 | 39535.06
1.5.1.1.2.3 | 热水系统 | 682311.9 | 93568.2 | 461264.05 | 6869.82 |  | 30091.37 |  | 18713.83 | [6 empty] | 976.81 | 10760.34 | 3733.44 | 56337.68
1.5.1.1.3 | 消防工程 | 11756916.63 | 3285090.24 | 5204972.44 | 123200.71 |  | 1056497.9 |  | 657039.06 | [6 empty] | 16524.05 | 377785.38 | 64330.97 | 970754.58
1.5.1.1.3.1 | 消火栓系统 | 978154.27 | 172441.52 | 589789.71 | 18641.99 |  | 55456.84 |  | 34490.73 | [6 empty] | 1393.3 | 19830.77 | 5352.22 | 80765.03
E.13 单项工程 招标控制价 汇总表
工程名称:湘江科创基地（二期）EPC工程一标 | [16 empty] | 第18页 共32页
序号 | 单项工程名称 | 金额 | 分部分项 | [6 empty] | 单价措施 | [5 empty] | 总价措施 | 绿色施工 | 其他项目 | 销项税额
|  |  | 人工 | 材料 | 机械 | 其他 | 管理 | 其他管理 | 利润 | 人工 | 材料 | 机械 | 其他 | 管理 | 利润
1.5.1.1.3.2 | 喷淋系统 | 3443927.06 | 1202845.31 | 1101765.17 | 65630.89 |  | 386838.58 |  | 240575.18 | [6 empty] | 4796.16 | 138327.21 | 18844.33 | 284360.95
1.5.1.1.3.3 | 防排烟系统 | 474942.59 | 121025.87 | 231819.27 | 2571.52 |  | 38921.93 |  | 24205.96 | [6 empty] | 669.67 | 13917.98 | 2598.77 | 39215.44
1.5.1.1.3.4 | 应急照明系统 | 925648.52 | 203351.08 | 508414.8 | 1509.41 |  | 65397.46 |  | 40670.58 | [6 empty] | 1311.13 | 23385.37 | 5064.92 | 76429.69
1.5.1.1.3.5 | 消防报警系统 | 2450184.61 | 685669.02 | 1100406.49 | 8183.67 |  | 220517.45 |  | 137136.01 | [6 empty] | 3443.48 | 78851.94 | 13406.81 | 202308.82
1.5.1.1.3.6 | 消防电源监控系统 | 451234.45 | 107894.88 | 233175.32 | 970.44 |  | 34699.33 |  | 21579.57 | [6 empty] | 637.54 | 12407.91 | 2469.05 | 37257.89
1.5.1.1.3.7 | 电气火灾监控系统 | 361262.8 | 108643.7 | 150016.97 | 979.3 |  | 34940.41 |  | 21729.33 | [6 empty] | 506.33 | 12494.03 | 1976.74 | 29829.04
1.5.1.1.3.8 | 防火门监控系统 | 375545.67 | 116497.78 | 150064.82 | 1083.6 |  | 37466.06 |  | 23300.15 | [6 empty] | 525.7 | 13397.24 | 2054.89 | 31008.36
1.5.1.1.3.9 | 消防强电系统（风机、防火卷帘电源） | 42322.73 | 6702.95 | 27463.97 | 99.86 |  | 2155.72 |  | 1340.64 | [6 empty] | 60.42 | 770.84 | 231.58 | 3494.54
1.5.1.1.3.10 | 电动开启扇系统 | 1613626.44 | 269729.73 | 1023072.18 | 4751.92 |  | 86747.59 |  | 53952.34 | [6 empty] | 2301.19 | 31018.92 | 8829.37 | 133235.21
E.13 单项工程 招标控制价 汇总表
工程名称:湘江科创基地（二期）EPC工程一标 | [16 empty] | 第19页 共32页
序号 | 单项工程名称 | 金额 | 分部分项 | [6 empty] | 单价措施 | [5 empty] | 总价措施 | 绿色施工 | 其他项目 | 销项税额
|  |  | 人工 | 材料 | 机械 | 其他 | 管理 | 其他管理 | 利润 | 人工 | 材料 | 机械 | 其他 | 管理 | 利润
1.5.1.1.3.11 | 消防控制室 | 640067.49 | 290288.4 | 88983.74 | 18778.11 |  | 93356.53 |  | 58058.57 | [6 empty] | 879.13 | 33383.17 | 3502.29 | 52849.61
1.5.1.1.4 | 暖通工程 | 21729380.13 | 1870797.14 | 16603104.13 | 119840.36 |  | 601650.84 |  | 374176.25 | [6 empty] | 31311.77 | 215141.67 | 118897.88 | 1794169
1.5.1.1.4.1 | 设备 | 13359922.9 | 542274.99 | 11243673.34 | 33198.49 |  | 174397.04 |  | 108462.17 | [6 empty] | 19363.17 | 62361.62 | 73102.25 | 1103112.9
1.5.1.1.4.2 | 空调风系统 | 2785586.34 | 274501.34 | 2017895.05 | 69144.16 |  | 88282.59 |  | 54904.87 | [6 empty] | 4007.63 | 31567.65 | 15242.05 | 230002.54
1.5.1.1.4.3 | 空调水系统 | 3515986.43 | 762093.7 | 1942010.84 | 12203.74 |  | 245085.86 |  | 152422.74 | [6 empty] | 4982.1 | 87640.78 | 19238.62 | 290310.81
1.5.1.1.4.4 | 空调配电系统 | 2067884.46 | 291927.11 | 1399524.9 | 5293.97 |  | 93885.35 |  | 58386.47 | [6 empty] | 2958.87 | 33571.62 | 11314.96 | 170742.75
1.5.1.1.5 | 抗震支架 | 461254.66 | 112076.25 | 230941.54 | 5615.3 |  | 36043.72 |  | 22415.25 | [6 empty] | 651.37 | 12888.77 | 2523.87 | 38085.25
1.5.1.1.6 | 楼宇亮化工程 | 6395610.96 | 961524.2 | 4237753.29 | 11747.8 |  | 309226.32 |  | 192313.74 | [6 empty] | 9140.52 | 110575.28 | 34995.23 | 528077.97
1.5.1.2 | 措施项目 | 742917.41 | [7 empty] | 333056.74 | 304973.01 |  |  |  |  | 73356.89 | 38459.95 | 4065.06 | 61341.8
E.13 单项工程 招标控制价 汇总表
工程名称:湘江科创基地（二期）EPC工程一标 | [16 empty] | 第20页 共32页
序号 | 单项工程名称 | 金额 | 分部分项 | [6 empty] | 单价措施 | [5 empty] | 总价措施 | 绿色施工 | 其他项目 | 销项税额
|  |  | 人工 | 材料 | 机械 | 其他 | 管理 | 其他管理 | 利润 | 人工 | 材料 | 机械 | 其他 | 管理 | 利润
1.5.1.2.1 | 总价措施 | [14 empty] | 72336.04
1.5.1.2.2 | 单价措施 | 742917.41 | [7 empty] | 333056.74 | 304973.01 |  |  |  |  | 1020.85 | 38459.95 | 4065.06 | 61341.8
1.5.1.2.3 | 绿色施工
1.5.1.3 | 其他项目 | 5713159.4 | [15 empty] | 5241430.64 | 471728.76
1.5.2 | 地下安装工程 | 23795538.52 | 4323688.35 | 13119937.1 | 212996.04 |  | 1390510.81 |  | 864761.05 | 112992.99 | 209322.71 |  |  |  |  | 32376.66 | 510111.87 | 1052865.9 | 1964769.24
1.5.2.1 | 分部分项 | 22415672.76 | 4323688.35 | 13119937.1 | 212996.04 |  | 1390510.81 |  | 864761.05 | [6 empty] | 31860.95 | 497224.17 | 122653.11 | 1850835.38
1.5.2.1.1 | 电气工程 | 7257831.63 | 962638.22 | 4990282.56 | 42067.76 |  | 309589.58 |  | 192529.04 | [6 empty] | 10396.39 | 110703.4 | 39713.09 | 599270.5
1.5.2.1.1.1 | 强电系统 | 7204161.74 | 939222.68 | 4985723.89 | 36062.73 |  | 302060.16 |  | 187845.9 | [6 empty] | 10322.51 | 108010.61 | 39419.42 | 594839.04
1.5.2.1.1.2 | 防雷接地系统 | 53669.89 | 23415.54 | 4558.67 | 6005.03 |  | 7529.42 |  | 4683.14 | [6 empty] | 73.88 | 2692.79 | 293.67 | 4431.46
1.5.2.1.2 | 给排水工程 | 3478641.29 | 317621.38 | 2613728.82 | 33820.59 |  | 102148.77 |  | 63529.19 | [6 empty] | 5009.35 | 36526.47 | 19034.29 | 287227.27
E.13 单项工程 招标控制价 汇总表
工程名称:湘江科创基地（二期）EPC工程一标 | [16 empty] | 第21页 共32页
序号 | 单项工程名称 | 金额 | 分部分项 | [6 empty] | 单价措施 | [5 empty] | 总价措施 | 绿色施工 | 其他项目 | 销项税额
|  |  | 人工 | 材料 | 机械 | 其他 | 管理 | 其他管理 | 利润 | 人工 | 材料 | 机械 | 其他 | 管理 | 利润
1.5.2.1.2.1 | 给水系统 | 342147 | 48969.73 | 227273.51 | 4120.72 |  | 15748.87 |  | 9794.13 | [6 empty] | 489.45 | 5631.52 | 1872.15 | 28250.67
1.5.2.1.2.2 | 排水系统 | 33811.27 | 11141.61 | 12496.55 | 54.58 |  | 3583.31 |  | 2228.47 | [6 empty] | 47.21 | 1281.29 | 185.01 | 2791.76
1.5.2.1.2.3 | 压力排水系统 | 825547.8 | 144843.09 | 501573.87 | 13061.09 |  | 46582.93 |  | 28971.86 | [6 empty] | 1176.05 | 16656.96 | 4517.2 | 68164.5
1.5.2.1.2.4 | 水泵房 | 443650.95 | 25199.88 | 355115.9 | 7592.03 |  | 8104.29 |  | 5040.2 | [6 empty] | 641.68 | 2897.99 | 2427.55 | 36631.73
1.5.2.1.2.5 | 泳池 | 1833484.27 | 87467.07 | 1517268.99 | 8992.17 |  | 28129.37 |  | 17494.53 | [6 empty] | 2654.96 | 10058.71 | 10032.38 | 151388.61
1.5.2.1.2.5.1 | 锅炉房 | 250387.91 | 24084.36 | 187461.68 | 1105.22 |  | 7745.42 |  | 4817.06 | [6 empty] | 360.34 | 2769.7 | 1370.06 | 20674.23
1.5.2.1.2.5.2 | 泳池机房 | 1557247.4 | 57794.56 | 1315636.26 | 7665.58 |  | 18586.84 |  | 11559.44 | [6 empty] | 2257.99 | 6646.37 | 8520.88 | 128580.06
1.5.2.1.2.5.3 | 泳池地暖 | 25848.96 | 5588.15 | 14171.05 | 221.37 |  | 1797.11 |  | 1118.03 | [6 empty] | 36.63 | 642.64 | 141.44 | 2134.32
E.13 单项工程 招标控制价 汇总表
工程名称:湘江科创基地（二期）EPC工程一标 | [16 empty] | 第22页 共32页
序号 | 单项工程名称 | 金额 | 分部分项 | [6 empty] | 单价措施 | [5 empty] | 总价措施 | 绿色施工 | 其他项目 | 销项税额
|  |  | 人工 | 材料 | 机械 | 其他 | 管理 | 其他管理 | 利润 | 人工 | 材料 | 机械 | 其他 | 管理 | 利润
1.5.2.1.3 | 消防工程 | 9529506.47 | 2555128.4 | 4383284.19 | 111565.17 |  | 821735.01 |  | 511042.39 | [6 empty] | 13413.24 | 293839.75 | 52143.13 | 786839.99
1.5.2.1.3.1 | 消火栓系统 | 1029524.29 | 208839.33 | 568795.57 | 26857.37 |  | 67162.72 |  | 41770.94 | [6 empty] | 1461.45 | 24016.52 | 5633.31 | 85006.59
1.5.2.1.3.2 | 喷淋系统 | 2485463.95 | 791939.4 | 914334.93 | 52760.55 |  | 254691.05 |  | 158392.78 | [6 empty] | 3475.35 | 91073.03 | 13599.85 | 205221.79
1.5.2.1.3.3 | 防排烟系统 | 2532821.57 | 643451.57 | 1237368.53 | 15838.92 |  | 206932.66 |  | 128695.18 | [6 empty] | 3571.62 | 73996.93 | 13858.98 | 209132.06
1.5.2.1.3.4 | 应急照明系统 | 557401.27 | 128459.68 | 296197.54 | 1027.07 |  | 41312.45 |  | 25692.31 | [6 empty] | 788.43 | 14772.86 | 3049.96 | 46023.96
1.5.2.1.3.5 | 消防报警系统 | 1688773.89 | 473172.81 | 757205.85 | 5937.95 |  | 152175.55 |  | 94636.36 | [6 empty] | 2373.29 | 54414.87 | 9240.56 | 139440.05
1.5.2.1.3.6 | 消防电源监控系统 | 309075.3 | 73462.04 | 160427.53 | 683.74 |  | 23625.46 |  | 14692.81 | [6 empty] | 436.77 | 8448.13 | 1691.18 | 25519.98
1.5.2.1.3.7 | 电气火灾监控系统 | 395545.86 | 115687.13 | 169630.39 | 1054.97 |  | 37205.34 |  | 23138.02 | [6 empty] | 554.98 | 13304.02 | 2164.33 | 32659.75
1.5.2.1.3.8 | 防火门监控系统 | 239702.34 | 75756.31 | 93474.55 | 714.9 |  | 24363.42 |  | 15151.67 | [6 empty] | 335.28 | 8711.98 | 1311.59 | 19791.94
E.13 单项工程 招标控制价 汇总表
工程名称:湘江科创基地（二期）EPC工程一标 | [16 empty] | 第23页 共32页
序号 | 单项工程名称 | 金额 | 分部分项 | [6 empty] | 单价措施 | [5 empty] | 总价措施 | 绿色施工 | 其他项目 | 销项税额
|  |  | 人工 | 材料 | 机械 | 其他 | 管理 | 其他管理 | 利润 | 人工 | 材料 | 机械 | 其他 | 管理 | 利润
1.5.2.1.3.9 | 消防强电系统（风机、防火卷帘电源） | 70537.89 | 11171.58 | 45773.28 | 166.44 |  | 3592.85 |  | 2234.4 | [6 empty] | 100.71 | 1284.73 | 385.97 | 5824.23
1.5.2.1.3.10 | CO浓度检测系统 | 19336.13 | 3960.27 | 11091.47 | 31.45 |  | 1273.58 |  | 792.08 | [6 empty] | 27.44 | 455.43 | 105.8 | 1596.56
1.5.2.1.3.11 | 消防水泵房 | 201323.98 | 29228.28 | 128984.55 | 6491.81 |  | 9399.93 |  | 5845.84 | [6 empty] | 287.92 | 3361.25 | 1101.6 | 16623.08
1.5.2.1.4 | 暖通工程 | 304674.74 | 39995.35 | 208875.36 | 3081.33 |  | 12862.56 |  | 7999.43 | [6 empty] | 436.5 | 4599.47 | 1667.11 | 25156.63
1.5.2.1.4.1 | 设备 | 158454.71 | 12602.98 | 122977.15 | 672.81 |  | 4053.13 |  | 2520.72 | [6 empty] | 228.52 | 1449.34 | 867.03 | 13083.42
1.5.2.1.4.2 | 空调风系统 | 97554.43 | 16951.55 | 58824.11 | 2260.82 |  | 5451.73 |  | 3390.49 | [6 empty] | 139 | 1949.43 | 533.79 | 8054.95
1.5.2.1.4.3 | 空调水系统 | 35781.55 | 7765.29 | 19741.54 | 130.39 |  | 2497.24 |  | 1553.1 | [6 empty] | 50.7 | 893.01 | 195.79 | 2954.44
1.5.2.1.4.4 | 空调配电系统 | 12884.05 | 2675.53 | 7332.56 | 17.31 |  | 860.46 |  | 535.12 | [6 empty] | 18.28 | 307.69 | 70.5 | 1063.82
1.5.2.1.5 | 抗震支架 | 1845018.63 | 448305 | 923766.17 | 22461.19 |  | 144174.89 |  | 89661 | [6 empty] | 2605.47 | 51555.08 | 10095.49 | 152340.99
E.13 单项工程 招标控制价 汇总表
工程名称:湘江科创基地（二期）EPC工程一标 | [16 empty] | 第24页 共32页
序号 | 单项工程名称 | 金额 | 分部分项 | [6 empty] | 单价措施 | [5 empty] | 总价措施 | 绿色施工 | 其他项目 | 销项税额
|  |  | 人工 | 材料 | 机械 | 其他 | 管理 | 其他管理 | 利润 | 人工 | 材料 | 机械 | 其他 | 管理 | 利润
1.5.2.2 | 措施项目 | 368129.44 | [7 empty] | 112992.99 | 209322.71 |  |  |  |  | 32892.37 | 12887.71 | 2014.31 | 30396.01
1.5.2.2.1 | 总价措施 | [14 empty] | 32376.66
1.5.2.2.2 | 单价措施 | 368129.44 | [7 empty] | 112992.99 | 209322.71 |  |  |  |  | 515.71 | 12887.71 | 2014.31 | 30396.01
1.5.2.2.3 | 绿色施工
1.5.2.3 | 其他项目 | 1011736.34 | [15 empty] | 928198.48 | 83537.86
1.5.3 | 室外安装工程 | 3191232.87 | 361717.5 | 2155955.92 | 33059.85 |  | 116324.91 |  | 72344.55 | [6 empty] | 4383.02 | 41597.51 | 142367.94 | 263496.29
1.5.3.1 | 分部分项 | 3054268.13 | 361717.5 | 2155955.92 | 33059.85 |  | 116324.91 |  | 72344.55 | [6 empty] | 4383.03 | 41597.51 | 16712.2 | 252187.28
1.5.3.1.1 | 室外给水管网工程 | 641273.5 | 63706.35 | 458395.28 | 21243.99 |  | 20487.03 |  | 12741.27 | [6 empty] | 922.51 | 7326.23 | 3508.89 | 52949.19
1.5.3.1.1.1 | 给水管网 | 641273.5 | 63706.35 | 458395.28 | 21243.99 |  | 20487.03 |  | 12741.27 | [6 empty] | 922.51 | 7326.23 | 3508.89 | 52949.19
1.5.3.1.2 | 室外雨污水管网工程 | 1702475.3 | 186222.78 | 1243526.5 | 1853.78 |  | 59887.07 |  | 37245.06 | [6 empty] | 2445.96 | 21415.62 | 9315.53 | 140571.36
E.13 单项工程 招标控制价 汇总表
工程名称:湘江科创基地（二期）EPC工程一标 | [16 empty] | 第25页 共32页
序号 | 单项工程名称 | 金额 | 分部分项 | [6 empty] | 单价措施 | [5 empty] | 总价措施 | 绿色施工 | 其他项目 | 销项税额
|  |  | 人工 | 材料 | 机械 | 其他 | 管理 | 其他管理 | 利润 | 人工 | 材料 | 机械 | 其他 | 管理 | 利润
1.5.3.1.2.1 | 雨水管网 | 1206548.85 | 112805.55 | 913161.1 | 814.56 |  | 36276.76 |  | 22561.41 | [6 empty] | 1736.98 | 12972.64 | 6601.94 | 99623.3
1.5.3.1.2.2 | 污水管网 | 495926.45 | 73417.23 | 330365.4 | 1039.22 |  | 23610.31 |  | 14683.65 | [6 empty] | 708.98 | 8442.98 | 2713.59 | 40948.06
1.5.3.1.3 | 景观给排水管网工程 | 374584.67 | 61080.6 | 240401.2 | 711.37 |  | 19643.37 |  | 12216.61 | [6 empty] | 534.48 | 7024.27 | 2049.63 | 30929.01
1.5.3.1.3.1 | 给水系统 | 154728.06 | 30529.22 | 90705.43 | 218.41 |  | 9818.13 |  | 6106.24 | [6 empty] | 219.8 | 3510.86 | 846.63 | 12775.71
1.5.3.1.3.2 | 排水系统 | 219856.61 | 30551.38 | 149695.77 | 492.96 |  | 9825.24 |  | 6110.37 | [6 empty] | 314.68 | 3513.41 | 1203 | 18153.3
1.5.3.1.4 | 室外照明工程 | 335934.66 | 50707.77 | 213632.94 | 9250.71 |  | 16307.44 |  | 10141.61 | [6 empty] | 480.08 | 5831.39 | 1838.15 | 27737.72
1.5.3.1.4.1 | 照明工程 | 335934.66 | 50707.77 | 213632.94 | 9250.71 |  | 16307.44 |  | 10141.61 | [6 empty] | 480.08 | 5831.39 | 1838.15 | 27737.72
1.5.3.2 | 措施项目 | [14 empty] | 4383.02
1.5.3.2.1 | 总价措施 | [14 empty] | 4383.02
E.13 单项工程 招标控制价 汇总表
工程名称:湘江科创基地（二期）EPC工程一标 | [16 empty] | 第26页 共32页
序号 | 单项工程名称 | 金额 | 分部分项 | [6 empty] | 单价措施 | [5 empty] | 总价措施 | 绿色施工 | 其他项目 | 销项税额
|  |  | 人工 | 材料 | 机械 | 其他 | 管理 | 其他管理 | 利润 | 人工 | 材料 | 机械 | 其他 | 管理 | 利润
1.5.3.2.2 | 单价措施
1.5.3.2.3 | 绿色施工
1.5.3.3 | 其他项目 | 136964.75 | [15 empty] | 125655.73 | 11309.02
1.5.4 | 弱电工程 | 7951358.33 | 1313344.15 | 4681135.25 | 43478.46 |  | 422374.97 |  | 262679.37 | 19543.17 | 34762.94 |  |  |  |  | 10845.03 | 153269.92 | 352566.93 | 656534.17
1.5.4.1 | 分部分项 | 7550367.55 | 1313344.15 | 4681135.25 | 43478.46 |  | 422374.97 |  | 262679.37 | [6 empty] | 10758.17 | 151034.59 | 41313.79 | 623424.83
1.5.4.1.1 | 弱电工程 | 7550367.55 | 1313344.15 | 4681135.25 | 43478.46 |  | 422374.97 |  | 262679.37 | [6 empty] | 10758.17 | 151034.59 | 41313.79 | 623424.83
1.5.4.1.1.1 | 综合布线系统 | 1358888.81 | 359235.72 | 636237.47 | 13265.93 |  | 115523.52 |  | 71850.88 | [6 empty] | 1913.65 | 41312.11 | 7435.51 | 112201.83
1.5.4.1.1.1.1 | 智能网 | 324087.89 | 93755.19 | 139375.52 | 2317.35 |  | 30149.56 |  | 18751.98 | [6 empty] | 454.91 | 10781.85 | 1773.33 | 26759.55
1.5.4.1.1.1.2 | 数据网 | 923443.66 | 235867.03 | 444729.16 | 10141.6 |  | 75853.41 |  | 47174.17 | [6 empty] | 1301.95 | 27124.71 | 5052.86 | 76247.64
E.13 单项工程 招标控制价 汇总表
工程名称:湘江科创基地（二期）EPC工程一标 | [16 empty] | 第27页 共32页
序号 | 单项工程名称 | 金额 | 分部分项 | [6 empty] | 单价措施 | [5 empty] | 总价措施 | 绿色施工 | 其他项目 | 销项税额
|  |  | 人工 | 材料 | 机械 | 其他 | 管理 | 其他管理 | 利润 | 人工 | 材料 | 机械 | 其他 | 管理 | 利润
1.5.4.1.1.1.3 | 收银网 | 111357.26 | 29613.5 | 52132.79 | 806.98 |  | 9520.55 |  | 5924.73 | [6 empty] | 156.79 | 3405.55 | 609.32 | 9194.64
1.5.4.1.1.2 | 计算机网络系统 | 180376.43 | 10245.12 | 147117.93 | 349.96 |  | 3294.8 |  | 2049.12 | [6 empty] | 260.9 | 1178.19 | 986.98 | 14893.47
1.5.4.1.1.2.1 | 智能网 | 58989.63 | 4248 | 46601.35 | 157.44 |  | 1366.08 |  | 849.6 | [6 empty] | 85.16 | 488.52 | 322.78 | 4870.7
1.5.4.1.1.2.1.1 | 接入层设备 | 58989.63 | 4248 | 46601.35 | 157.44 |  | 1366.08 |  | 849.6 | [6 empty] | 85.16 | 488.52 | 322.78 | 4870.7
1.5.4.1.1.2.2 | 数据网 | 98526.26 | 4506.12 | 82191.92 | 142.49 |  | 1449.23 |  | 901.32 | [6 empty] | 142.71 | 518.2 | 539.11 | 8135.2
1.5.4.1.1.2.3 | 收银网 | 22860.54 | 1491 | 18324.66 | 50.03 |  | 479.49 |  | 298.2 | [6 empty] | 33.03 | 171.47 | 125.09 | 1887.57
1.5.4.1.1.3 | 光纤入户系统 | 2045405.4 | 339360.86 | 1299726.87 | 6376.07 |  | 109146.75 |  | 67875.94 | [6 empty] | 2917.41 | 39026.5 | 11191.96 | 168886.68
E.13 单项工程 招标控制价 汇总表
工程名称:湘江科创基地（二期）EPC工程一标 | [16 empty] | 第28页 共32页
序号 | 单项工程名称 | 金额 | 分部分项 | [6 empty] | 单价措施 | [5 empty] | 总价措施 | 绿色施工 | 其他项目 | 销项税额
|  |  | 人工 | 材料 | 机械 | 其他 | 管理 | 其他管理 | 利润 | 人工 | 材料 | 机械 | 其他 | 管理 | 利润
1.5.4.1.1.4 | 多媒体信息发布系统 | 526355.04 | 2275 | 473140.45 | 2384.34 |  | 731.64 |  | 455 | [6 empty] | 766.38 | 261.63 | 2880.09 | 43460.51
1.5.4.1.1.5 | 公共广播系统 | 413878.49 | 54025.2 | 288068.08 | 327.83 |  | 17374.56 |  | 10805.79 | [6 empty] | 593.02 | 6212.9 | 2264.64 | 34173.45
1.5.4.1.1.5.1 | 终端设备 | 413878.49 | 54025.2 | 288068.08 | 327.83 |  | 17374.56 |  | 10805.79 | [6 empty] | 593.02 | 6212.9 | 2264.64 | 34173.45
1.5.4.1.1.6 | 视频安防监控系统 | 675029.18 | 147796.85 | 366685.1 | 6032.26 |  | 47532.65 |  | 29560.93 | [6 empty] | 956.23 | 16996.64 | 3693.6 | 55736.35
1.5.4.1.1.7 | 出入口控制系统 | 162766.7 | 26528.05 | 104604.2 | 189.57 |  | 8531.62 |  | 5305.82 | [6 empty] | 232.25 | 3050.72 | 890.62 | 13439.45
1.5.4.1.1.7.1 | 出入口控制系统 | 141553.01 | 24876.71 | 87993.69 | 186.99 |  | 8000.55 |  | 4975.54 | [6 empty] | 201.65 | 2860.82 | 774.54 | 11687.86
1.5.4.1.1.7.2 | 电梯控制系统 | 21213.69 | 1651.34 | 16610.51 | 2.58 |  | 531.07 |  | 330.28 | [6 empty] | 30.6 | 189.9 | 116.08 | 1751.59
1.5.4.1.1.8 | 入侵报警系统 | 13390.43 | 2957.98 | 7335.58 | 17.1 |  | 951.29 |  | 591.59 | [6 empty] | 18.96 | 340.17 | 73.27 | 1105.63
E.13 单项工程 招标控制价 汇总表
工程名称:湘江科创基地（二期）EPC工程一标 | [16 empty] | 第29页 共32页
序号 | 单项工程名称 | 金额 | 分部分项 | [6 empty] | 单价措施 | [5 empty] | 总价措施 | 绿色施工 | 其他项目 | 销项税额
|  |  | 人工 | 材料 | 机械 | 其他 | 管理 | 其他管理 | 利润 | 人工 | 材料 | 机械 | 其他 | 管理 | 利润
1.5.4.1.1.9 | 电子巡查系统 | 9803.26 | 2148.88 | 5404.45 | 4.9 |  | 691.16 |  | 429.78 | [6 empty] | 13.89 | 247.12 | 53.64 | 809.44
1.5.4.1.1.10 | 智慧停车管理系统 | 238468.03 | 11285.32 | 198309.22 | 349.02 |  | 3629.38 |  | 2257.12 | [6 empty] | 345.33 | 1297.82 | 1304.84 | 19690.02
1.5.4.1.1.10.1 | 入口设备（6进） | 89852.05 | 4892.66 | 73629.56 | 174.51 |  | 1573.49 |  | 978.56 | [6 empty] | 130 | 562.66 | 491.65 | 7418.98
1.5.4.1.1.10.2 | 出口设备（6出） | 148615.98 | 6392.66 | 124679.66 | 174.51 |  | 2055.89 |  | 1278.56 | [6 empty] | 215.33 | 735.16 | 813.19 | 12271.04
1.5.4.1.1.11 | 智能车位引导及反向寻车系统 | 835729.98 | 131060.67 | 544408.97 | 2121.48 |  | 42149.31 |  | 26212.2 | [6 empty] | 1193.42 | 15071.98 | 4572.91 | 69005.23
1.5.4.1.1.12 | 电梯五方通话系统 | 13256.44 | 1268.25 | 9998.26 |  |  | 407.89 |  | 253.65 | [6 empty] | 19.08 | 145.85 | 72.54 | 1094.57
1.5.4.1.1.13 | 能耗分项计量系统 | 121570.94 | 23228.35 | 72434.65 | 218.88 |  | 7470.32 |  | 4645.81 | [6 empty] | 172.84 | 2671.26 | 665.21 | 10037.97
1.5.4.1.1.14 | 无线对讲系统 | 284033.55 | 24143.84 | 218512.36 | 600.42 |  | 7764.84 |  | 4828.81 | [6 empty] | 409.35 | 2776.54 | 1554.16 | 23452.31
E.13 单项工程 招标控制价 汇总表
工程名称:湘江科创基地（二期）EPC工程一标 | [16 empty] | 第30页 共32页
序号 | 单项工程名称 | 金额 | 分部分项 | [6 empty] | 单价措施 | [5 empty] | 总价措施 | 绿色施工 | 其他项目 | 销项税额
|  |  | 人工 | 材料 | 机械 | 其他 | 管理 | 其他管理 | 利润 | 人工 | 材料 | 机械 | 其他 | 管理 | 利润
1.5.4.1.1.15 | 智能照明系统 | 81930.99 | 15160.98 | 49581.32 | 202.27 |  | 4875.71 |  | 3032.25 | [6 empty] | 116.57 | 1743.51 | 448.31 | 6764.94
1.5.4.1.1.16 | 室外弱电管网 | 589483.88 | 162623.08 | 259570.34 | 11038.43 |  | 52299.53 |  | 32524.68 | [6 empty] | 828.89 | 18701.65 | 3225.51 | 48672.98
1.5.4.2 | 措施项目 | 62095.25 | [7 empty] | 19543.17 | 34762.94 |  |  |  |  | 10931.92 | 2235.35 | 339.77 | 5127.13
1.5.4.2.1 | 总价措施 | [14 empty] | 10845.03
1.5.4.2.2 | 单价措施 | 62095.25 | [7 empty] | 19543.17 | 34762.94 |  |  |  |  | 86.89 | 2235.35 | 339.77 | 5127.13
1.5.4.2.3 | 绿色施工
1.5.4.3 | 其他项目 | 338895.6 | [15 empty] | 310913.39 | 27982.21
1.5.5 | 电梯工程 | 6303236.85 |  | 5529163.38 | [13 empty] | 253622.72 | 520450.75
1.5.5.1 | 分部分项 | 6026788.08 |  | 5529163.38 | [14 empty] | 497624.7
1.5.5.1.1 | 电梯工程 | 6026788.08 |  | 5529163.38 | [14 empty] | 497624.7
E.13 单项工程 招标控制价 汇总表
工程名称:湘江科创基地（二期）EPC工程一标 | [16 empty] | 第31页 共32页
序号 | 单项工程名称 | 金额 | 分部分项 | [6 empty] | 单价措施 | [5 empty] | 总价措施 | 绿色施工 | 其他项目 | 销项税额
|  |  | 人工 | 材料 | 机械 | 其他 | 管理 | 其他管理 | 利润 | 人工 | 材料 | 机械 | 其他 | 管理 | 利润
1.5.5.2 | 措施项目
1.5.5.2.1 | 总价措施
1.5.5.2.2 | 单价措施
1.5.5.2.3 | 绿色施工
1.5.5.3 | 其他项目 | 276448.76 | [15 empty] | 253622.72 | 22826.04
1.6 | 施工图设计费 | 4029200 |  | 4029200
1.6.1 | 设计费 | 4029200 |  | 4029200
1.6.1.1 | 分部分项 | 4029200 |  | 4029200
1.6.1.2 | 措施项目
1.6.1.2.1 | 总价措施
1.6.1.2.2 | 单价措施
E.13 单项工程 招标控制价 汇总表
工程名称:湘江科创基地（二期）EPC工程一标 | [16 empty] | 第32页 共32页
序号 | 单项工程名称 | 金额 | 分部分项 | [6 empty] | 单价措施 | [5 empty] | 总价措施 | 绿色施工 | 其他项目 | 销项税额
|  |  | 人工 | 材料 | 机械 | 其他 | 管理 | 其他管理 | 利润 | 人工 | 材料 | 机械 | 其他 | 管理 | 利润
1.6.1.2.3 | 绿色施工
1.6.1.3 | 其他项目
合 计 |  | 465542189.23 | 57853761.03 | 238978480.57 | 17089978.38 |  | 25678899.3 |  | 16883558.41 | 15126614.86 | 7921796.89 | 4075604.29 |  | 2542680.02 | 1602598.62 | 600203.78 | 15982331.49 | 23366924.53 | 37841885.27

## E14单位工程汇总表2022
E.14 单位工程 招标控制价 汇总表
工程名称:湘江科创基地（二期）EPC工程一标 |  |  |  | 标段: | 第1页 共1页
序号 | 工程内容 | 计费基础说明 | 费率% | 金额 | 其中:暂估价(元)
一 | 分部分项工程费 | 分部分项工程费合计 |  | 356481615.29
1 | 直接费 |  |  | 313922219.98
1.1 | 人工费 |  |  | 57853761.03
1.2 | 材料费 |  |  | 238978480.57
1.2.1 | 其中:工程设备费/其他 | (详见附录C说明第2条规定计算) |  | 19773008.53
1.3 | 机械费 |  |  | 17089978.38
1.4 | 其他费
2 | 管理费 |  |  | 25678899.3
3 | 其他管理费 | (按附录C说明第2条规定计算)
4 | 利润 |  |  | 16883558.41
二 | 措施项目费 | 1+2+3 |  | 47851764.14
1 | 单价措施项目费 | 单价措施项目费合计 |  | 31269228.87
1.1 | 直接费 |  |  | 27124016.04
1.1.1 | 人工费 |  |  | 15126614.86
1.1.2 | 材料费 |  |  | 7921796.89
1.1.3 | 机械费 |  |  | 4075604.29
1.2 | 管理费 |  |  | 2542680.02
1.3 | 利润 |  |  | 1602598.62
2 | 总价措施项目费 | (按E.20总价措施项目计价表计算) |  | 600203.78
3 | 绿色施工安全防护措施项目费 | (按E.21绿色施工安全防护措施费计价表计算) |  | 15982331.49
3.1 | 其中安全生产费 | (按E.21绿色施工安全防护措施费计价表计算) |  | 9984969.74
三 | 其他项目费 | (按E.23其他项目计价汇总表计算) |  | 23366924.53
四 | 税前造价 | 一+二+三 |  | 427700303.96
五 | 销项税额 | 四 |  | 37841885.27
单位工程建安造价 |  | 四+五 |  | 465542189.23
取费模板名称:[2022]146号文预算

## E18工程量清单计价表全清单2022
E.18 分部分项工程项目清单与措施项目清单计价表
工程名称:湘江科创基地（二期）EPC工程一标 | [6 empty] | 标段: | 第1页 共382页
序号 | 项目编码 | 项目名称 | 项目特征描述 | 计量单位 | 计算式 | 工程量 | 金额（元） |  |  | 清单类型 | 备注 | 系数 | 管理 |  | 其他管理 |  | 利润
[7 empty] | 综合单价 | 合价 | 其中暂估价 |  |  |  | 系数 | 费用 | 系数 | 费用 | 系数 | 费用
| 1 | 湘江科创基地（二期）EPC工程一标 | [5 empty] | 409242476.52 |  | 建设项目 |  |  |  | 28221579.32 |  |  |  | 18486157.03
| 1.1 | 土建工程 | [5 empty] | 305163842.88 |  | 单项工程 |  |  |  | 23125088.86 |  |  |  | 15206671.12
| 1.1.1 | 土石方工程 |  |  |  | 69955.15 | 246.61 | 17251988.88 |  | 单位工程 |  |  | 9.65 | 1354725.01 | 2 |  | 6 | 842322.97
| 1.1.1.1 | 分部分项 | [5 empty] | 16437966.9 |  | 分部工程 |  |  | 9.65 | 1352042.61 | 2 |  | 6 | 840655.17
| 1.1.1.1.1 | 土石方工程 | [5 empty] | 15971119.85 |  | 分部工程 |  |  | 9.65 | 1319425.73 | 2 |  | 6 | 820376.3
1 | 010103002001 | 挖运土方外弃 | 1.智能环保车运输,不论土质类别（含湿土）,不论施工方法,不论转运次数； 2.运距1KM； 3.含挖、装、运、卸、填、摊平、压实、整理等费用； 4.含新型环保运输车进出场地设置清洗水池、洗车台、道路卫生费等； 5.土石方需服从甲方调配； 6.渣土车通行时间综合考虑。 | m3 | 161790.97-9772.94-2429.45+14394.97+95.68-103147.99 | 60931.24 | 14.61 | 890205.42 |  | 分部分项 |  |  | 9.65 | 70051.42 | 2 |  | 6 | 43554.87
2 | 040103002001 | 土方外弃每增减1KM | 1.智能环保车运输,不论土质类别（含湿土）,不论施工方法； 2.增运运距据实结算; 3.含新型环保运输车进出场地设置清洗水池、洗车台、道路卫生费等； 4.渣土车通行时间综合考虑； 5.土石方需服从甲方调配。 | m3 | 149588.58*25+14394.97*25-2578699.75 | 1520889 | 2.53 | 3847849.17 |  | 分部分项 |  |  | 9.65 | 293622.83 | 2 |  | 6 | 182567.52
本页小计 | [7 empty] | 4738054.59
E.18 分部分项工程项目清单与措施项目清单计价表
工程名称:湘江科创基地（二期）EPC工程一标 | [6 empty] | 标段: | 第2页 共382页
序号 | 项目编码 | 项目名称 | 项目特征描述 | 计量单位 | 计算式 | 工程量 | 金额（元） |  |  | 清单类型 | 备注 | 系数 | 管理 |  | 其他管理 |  | 利润
[7 empty] | 综合单价 | 合价 | 其中暂估价 |  |  |  | 系数 | 费用 | 系数 | 费用 | 系数 | 费用
3 | 040103002002 | 利用本标段土方 | 1.不论运输方式和土质类别,不论运距,不论施工方法,不论转运次数； 2.含挖台阶、挖、运、装、填土、摊平、压实、整理等费用； 3.土石方需服从甲方调配； 4.渣土通行时间综合考虑 5.土方开挖后运至本项目指定区域整理压实，后期回填时再开挖运输至回填区域压实回填，土方堆放时期应采取措施保证能用于本项目后期回填 | m3 | 161650.7+8575.58+58.88-60368.58-3588.6 | 106327.98 | 39.42 | 4191448.97 |  | 分部分项 |  |  | 9.65 | 349264.03 | 2 |  | 6 | 217157.89
4 | 040103002003 | 沟槽土方就地挖填 | 1.不论施工方法、不论施工部位，不论转运次数； 2.含挖、装、运、卸、填和碾压至设计要求压实度等费用； 3.土石方需服从甲方调配。 | m3 | 3588.6 | 3588.6 | 19.84 | 71197.82 |  | 分部分项 |  |  | 9.65 | 5936.33 | 2 |  | 6 | 3690.84
5 | 010103002002 | 挖运淤泥外弃 | 1.智能环保车运输,不论施工方法,不论转运次数； 2.运距1KM,含挖、装、运、卸、整理； 3.含新型环保运输车进出场地设置清洗水池、洗车台、道路卫生费等； 4.渣土车通行时间综合考虑； 5.土石方需服从甲方调配。 | m3 | 10858-3970 | 6888 | 19.89 | 137002.32 |  | 分部分项 |  |  | 9.65 | 11424.09 | 2 |  | 6 | 7103.11
6 | 040103002004 | 挖运淤泥外弃每增减1KM | 1.智能环保车运输,不论施工方法； 2.增运运距据实结算; 3.含新型环保运输车进出场地设置清洗水池、洗车台、道路卫生费等； 4.渣土车通行时间综合考虑； 5.土石方需服从甲方调配。 | m3 | 271450-99250 | 172200 | 3.17 | 545874 |  | 分部分项 |  |  | 9.65 | 41699.95 | 2 |  | 6 | 25928.15
本页小计 | [7 empty] | 4945523.11
E.18 分部分项工程项目清单与措施项目清单计价表
工程名称:湘江科创基地（二期）EPC工程一标 | [6 empty] | 标段: | 第3页 共382页
序号 | 项目编码 | 项目名称 | 项目特征描述 | 计量单位 | 计算式 | 工程量 | 金额（元） |  |  | 清单类型 | 备注 | 系数 | 管理 |  | 其他管理 |  | 利润
[7 empty] | 综合单价 | 合价 | 其中暂估价 |  |  |  | 系数 | 费用 | 系数 | 费用 | 系数 | 费用
7 | 010102001001 | 石方（全风化岩）挖运外弃(智能环保车运输) | 1.石方依据国家标准《工程岩体分级标准》GB/T50218-2014和《岩土工程勘察规范》GB50021-2001(2009年版)定义； 2.智能环保车运输,,不论施工方法,不论转运次数,不论破除方式； 3.运距1KM； 4.含破除、解小、挖、运、装、卸、弃等费用； 5.含新型环保运输车进出场地设置清洗水池、洗车台、道路卫生费等； 6.土石方需服从甲方调配； 7.渣土车通行时间综合考虑。 8.含拆迁房屋建筑垃圾外运 | m3 | 64850.56-489.82-27605.4 | 36755.34 | 24.05 | 883965.93 |  | 分部分项 |  |  | 9.65 | 70504.09 | 2 |  | 6 | 43834.42
8 | 010102001002 | 石方（中风化岩）挖运外弃(智能环保车运输) | 1.石方依据国家标准《工程岩体分级标准》GB/T50218-2014和《岩土工程勘察规范》GB50021-2001(2009年版)定义； 2.智能环保车运输,,不论施工方法,不论转运次数,不论破除方式； 3.运距1KM； 4.含破除、解小、挖、运、装、卸、弃等费用； 5.含新型环保运输车进出场地设置清洗水池、洗车台、道路卫生费等； 6.土石方需服从甲方调配； 7.渣土车通行时间综合考虑。 8.含拆迁房屋建筑垃圾外运 | m3 | 244.91*2 | 489.82 | 54.37 | 26631.51 |  | 分部分项 |  |  | 9.65 | 2178.6 | 2 |  | 6 | 1354.55
9 | 010103002003 | 石方运输每增减1km | 1.不论施工方法,智能环保车运输； 2.增运运距据实结算; 3.含新型环保运输车进出场地设置清洗水池、洗车台、道路卫生费等； 4.渣土车通行时间综合考虑； 5.土石方需服从甲方调配。 | m3 | 64850.56*25-690135 | 931129 | 3.17 | 2951678.93 |  | 分部分项 |  |  | 9.65 | 225519.44 | 2 |  | 6 | 140228.03
本页小计 | [7 empty] | 3862276.37
E.18 分部分项工程项目清单与措施项目清单计价表
工程名称:湘江科创基地（二期）EPC工程一标 | [6 empty] | 标段: | 第4页 共382页
序号 | 项目编码 | 项目名称 | 项目特征描述 | 计量单位 | 计算式 | 工程量 | 金额（元） |  |  | 清单类型 | 备注 | 系数 | 管理 |  | 其他管理 |  | 利润
[7 empty] | 综合单价 | 合价 | 其中暂估价 |  |  |  | 系数 | 费用 | 系数 | 费用 | 系数 | 费用
10 | 010302004001 | 桩基废泥浆外运 | 1.不论施工部位 2.罐车运输,体积按桩基挖方量0.5倍计量 3.运距1km 4.含新型环保运输车进出场地设置清洗水池、洗车台、道路卫生费等 5.土石方需服从甲方调配 | m3 | 95.24+30.74-41.57 | 84.41 | 74.88 | 6320.62 |  | 分部分项 |  |  | 9.65 | 527.48 | 2 |  | 6 | 327.93
11 | 010302004002 | 桩基废泥浆运输每增减1km | 1.不论施工部位 2.罐车运输,体积按桩基挖方量0.5倍计量 3.增运运距据实结算; 4.含新型环保运输车进出场地设置清洗水池、洗车台、道路卫生费等 5.土石方需服从甲方调配 | m3 | 125.98*25-1039.25 | 2110.25 | 10.59 | 22347.55 |  | 分部分项 |  |  | 9.65 | 1865.46 | 2 |  | 6 | 1158.53
12 | 010103002004 | 桩基成孔废渣外弃 | 1.智能环保车运输,不论施工方法,不论转运次数； 2.运距1KM； 3.岩体基本质量等级为Ⅴ级，废渣外运工程量按岩石体积1/2计算；岩体基本质量等级为Ⅳ级及以上，废渣外运工程量按岩石体积计算 4.含挖、装、运、卸、填、摊平、压实、整理等费用； 5.含新型环保运输车进出场地设置清洗水池、洗车台、道路卫生费等； 6.土石方需服从甲方调配； 7.渣土车通行时间综合考虑。 | m3 | 95.24*2+30.74*2-83.14 | 168.82 | 14.61 | 2466.46 |  | 分部分项 |  |  | 9.65 | 194.09 | 2 |  | 6 | 120.67
本页小计 | [7 empty] | 31134.63
E.18 分部分项工程项目清单与措施项目清单计价表
工程名称:湘江科创基地（二期）EPC工程一标 | [6 empty] | 标段: | 第5页 共382页
序号 | 项目编码 | 项目名称 | 项目特征描述 | 计量单位 | 计算式 | 工程量 | 金额（元） |  |  | 清单类型 | 备注 | 系数 | 管理 |  | 其他管理 |  | 利润
[7 empty] | 综合单价 | 合价 | 其中暂估价 |  |  |  | 系数 | 费用 | 系数 | 费用 | 系数 | 费用
13 | 040103002005 | 桩基成孔废渣外弃每增减1KM | 1.智能环保车运输,不论施工方法； 2.增运运距据实结算; 3.岩体基本质量等级为Ⅴ级，废渣外运工程量按岩石体积1/2计算；岩体基本质量等级为Ⅳ级及以上，废渣外运工程量按岩石体积计算 4.含新型环保运输车进出场地设置清洗水池、洗车台、道路卫生费等； 5.渣土车通行时间综合考虑； 6.土石方需服从甲方调配。 | m3 | 251.96*25-2078.5 | 4220.5 | 2.53 | 10677.87 |  | 分部分项 |  |  | 9.65 | 814.81 | 2 |  | 6 | 506.63
14 | 040103001001 | 回填方 | 1.材料品种、规格:中粗砂 | m3 | 11969.28-4663.9 | 7305.38 | 326.26 | 2383453.28 |  | 分部分项 |  |  | 9.65 | 245823.11 | 2 |  | 6 | 152843.16
| 1.1.1.1.2 | 绿化种植土 | [5 empty] | 466847.05 |  | 分部工程 |  |  | 9.65 | 32616.88 | 2 |  | 6 | 20278.87
15 | 040103002006 | 利用本标段土方进行种植土回填 | 1.不论运输方式和土质类别,不论运距,不论施工方法,不论转运次数； 2.含挖台阶、挖、运、装、填土、摊平、压实、整理等费用； 3.土石方需服从甲方调配； 4.渣土通行时间综合考虑 5.利用本项目场地内土方进行土壤改良（种植土翻松除杂破碎）保证满足2022年12月7日湘江集团下发的《关于强化景观绿化工程施工质量控制的通知》相关要求。 6.土方开挖后运至本项目指定区域整理压实，后期回填时再开挖运输至回填区域压实回填，土方堆放时期应采取措施保证能用于本项目后期回填 | m3 | 9772.94-4202.36 | 5570.58 | 59.27 | 330168.28 |  | 分部分项 |  |  | 9.65 | 20552.49 | 2 |  | 6 | 12778.86
本页小计 | [7 empty] | 2724299.43
E.18 分部分项工程项目清单与措施项目清单计价表
工程名称:湘江科创基地（二期）EPC工程一标 | [6 empty] | 标段: | 第6页 共382页
序号 | 项目编码 | 项目名称 | 项目特征描述 | 计量单位 | 计算式 | 工程量 | 金额（元） |  |  | 清单类型 | 备注 | 系数 | 管理 |  | 其他管理 |  | 利润
[7 empty] | 综合单价 | 合价 | 其中暂估价 |  |  |  | 系数 | 费用 | 系数 | 费用 | 系数 | 费用
16 | 040103002007 | 利用本标段土方进行屋顶绿化种植土 | 1.不论运输方式和土质类别,不论运距,不论施工方法,不论转运次数； 2.含挖台阶、挖、运、装、填土、摊平、压实、整理等费用； 3.土石方需服从甲方调配； 4.渣土通行时间综合考虑 5.利用本项目场地内土方进行土壤改良（种植土翻松除杂破碎）保证满足2022年12月7日湘江集团下发的《关于强化景观绿化工程施工质量控制的通知》相关要求 6.土方开挖后运至本项目指定区域整理压实，后期回填时再开挖运输至回填区域压实回填，土方堆放时期应采取措施保证能用于本项目后期回填 7.含垂直运输费 | m3 | 2429.45-1044.66 | 1384.79 | 98.7 | 136678.77 |  | 分部分项 |  |  | 9.65 | 12064.39 | 2 |  | 6 | 7500.01
| 1.1.1.2 | 措施项目 | [5 empty] | 58536.16 |  | 措施项目 |  |  | 9.65 | 2682.4 | 2 |  | 6 | 1667.8
| 1.1.1.2.1 | 总价措施 | [5 empty] | 26352.24 |  | 总价措施 |  |  | 9.65 |  | 2 |  | 6
17 | CSPK001 | 冬雨季施工增加费 |  |  | ∑(分部分项费+单价措施费)*0.16% | 1 | 26352.24 | 26352.24 |  | 冬雨季增加费 |  |  | 9.65 |  | 2 |  | 6
| 1.1.1.2.2 | 单价措施 | [5 empty] | 32183.92 |  | 单价措施 |  |  | 9.65 | 2682.4 | 2 |  | 6 | 1667.8
18 | 041106001001 | 大型机械设备进出场及安拆 | 1.大型机械设备进出场及安拆 | 项 | 1 | 1 | 32183.92 | 32183.92 |  | 单价措施 |  |  | 9.65 | 2682.4 | 2 |  | 6 | 1667.8
| 1.1.1.2.3 | 绿色施工 | [7 empty] | 绿色施工 |  |  | 9.65 |  | 2 |  | 6
| 1.1.1.2.3.1 | 绿色施工单价措施 | [7 empty] | 绿色施工单价措施 |  |  | 9.65 |  | 2 |  | 6
| 1.1.1.2.3.2 | 绿色施工总价措施 | [7 empty] | 绿色施工总价措施 |  |  | 9.65 |  | 2 |  | 6
本页小计 | [7 empty] | 195214.93
E.18 分部分项工程项目清单与措施项目清单计价表
工程名称:湘江科创基地（二期）EPC工程一标 | [6 empty] | 标段: | 第7页 共382页
序号 | 项目编码 | 项目名称 | 项目特征描述 | 计量单位 | 计算式 | 工程量 | 金额（元） |  |  | 清单类型 | 备注 | 系数 | 管理 |  | 其他管理 |  | 利润
[7 empty] | 综合单价 | 合价 | 其中暂估价 |  |  |  | 系数 | 费用 | 系数 | 费用 | 系数 | 费用
| 1.1.1.3 | 其他项目 | [5 empty] | 755485.82 |  | 其他项目 |  |  | 9.65 |  | 2 |  | 6
| 1.1.1.3.1 | 暂列金额 | [5 empty] | 755485.82 |  | 暂列金额 |  |  | 9.65 |  | 2 |  | 6
19 | 1 | 不可预见费 |  | 项 | 分部分项费+单价措施费*4.587% | 1 | 755485.82 | 755485.82 |  | 暂列金 |  |  | 9.65 |  | 2 |  | 6
| 1.1.1.3.2 | 专业工程暂估价 | [7 empty] | 专业工程暂估价 |  |  | 9.65 |  | 2 |  | 6
| 1.1.1.3.3 | 分部分项工程暂估价 | [7 empty] | 分部分项工程暂估价 |  |  | 9.65 |  | 2 |  | 6
| 1.1.1.3.4 | 计日工 | [7 empty] | 计日工 |  |  | 9.65 |  | 2 |  | 6
| 1.1.1.3.5 | 总承包服务费 | [7 empty] | 总承包服务费 |  |  | 9.65 |  | 2 |  | 6
| 1.1.1.3.6 | 索赔与现场签证 | [7 empty] | 索赔与现场签证 |  |  | 9.65 |  | 2 |  | 6
| 1.1.2 | 卸土场占用费 |  |  |  | 69955.15 | 45.83 | 3205712.03 |  | 单位工程
| 1.1.2.1 | 分部分项 | [5 empty] | 3065115.2 |  | 分部工程
20 | 040103002008 | 卸土场占用费 | 1.结算时按实际卸土工程量计算 2.综合考虑，不论土、石、淤泥等。 3.土石方需服从甲方调配。 | m3 | 149588.58+10858+64850.56+125.98+251.96+14394.97-134848.107 | 105221.943 | 29.13 | 3065115.2 |  | 分部分项
| 1.1.2.2 | 措施项目 | [7 empty] | 措施项目
| 1.1.2.2.1 | 总价措施 | [7 empty] | 总价措施
21 | CPK001 | 冬雨季施工增加费 |  |  | ∑(分部分项费+单价措施费)*0% | 1 |  |  |  | 冬雨季增加费
| 1.1.2.2.2 | 单价措施 | [7 empty] | 单价措施
本页小计 | [7 empty] | 3820601.02
E.18 分部分项工程项目清单与措施项目清单计价表
工程名称:湘江科创基地（二期）EPC工程一标 | [6 empty] | 标段: | 第8页 共382页
序号 | 项目编码 | 项目名称 | 项目特征描述 | 计量单位 | 计算式 | 工程量 | 金额（元） |  |  | 清单类型 | 备注 | 系数 | 管理 |  | 其他管理 |  | 利润
[7 empty] | 综合单价 | 合价 | 其中暂估价 |  |  |  | 系数 | 费用 | 系数 | 费用 | 系数 | 费用
| 1.1.2.2.3 | 绿色施工 | [7 empty] | 绿色施工
| 1.1.2.2.3.1 | 绿色施工单价措施 | [7 empty] | 绿色施工单价措施
| 1.1.2.2.3.2 | 绿色施工总价措施 | [7 empty] | 绿色施工总价措施
| 1.1.2.3 | 其他项目 | [5 empty] | 140596.83 |  | 其他项目
| 1.1.2.3.1 | 暂列金额 | [5 empty] | 140596.83 |  | 暂列金额
22 | 1 | 不可预见费 |  | 项 | 分部分项费+单价措施费*4.587% | 1 | 140596.83 | 140596.83 |  | 暂列金
| 1.1.2.3.2 | 专业工程暂估价 | [7 empty] | 专业工程暂估价
| 1.1.2.3.3 | 分部分项工程暂估价 | [7 empty] | 分部分项工程暂估价
| 1.1.2.3.4 | 计日工 | [7 empty] | 计日工
| 1.1.2.3.5 | 总承包服务费 | [7 empty] | 总承包服务费
| 1.1.2.3.6 | 索赔与现场签证 | [7 empty] | 索赔与现场签证
| 1.1.3 | 地基处理、基坑支护、桩基工程 |  |  |  | 69955.15 | 358.85 | 25103223.83 |  | 单位工程 |  |  | 9.65 | 1994066.9 | 2 |  | 6 | 1239833.67
| 1.1.3.1 | 分部分项 | [5 empty] | 23729758.82 |  | 分部工程 |  |  | 9.65 | 1973926.46 | 2 |  | 6 | 1227311.08
| 1.1.3.1.1 | 抗浮预应力锚索 | [5 empty] | 279121.94 |  | 分部工程 |  |  | 9.65 | 23457.94 | 2 |  | 6 | 14585.25
23 | 010202007001 | 抗浮锚索 | 1.成孔方式综合考虑 2.钻孔直径:D=180 3.地质情况综合考虑,详设计图纸及地勘报告 4.均采用二次灌浆，水泥用量详图纸设计 5.综合考虑止水环、锚固板，钢套管，锚索托架、钢管导向帽等 6.含机械进出场及安拆费 | m | 10783-9884 | 899 | 277.97 | 249895.03 |  | 分部分项 |  |  | 9.65 | 20917.9 | 2 |  | 6 | 13005.93
本页小计 | [7 empty] | 390491.86
E.18 分部分项工程项目清单与措施项目清单计价表
工程名称:湘江科创基地（二期）EPC工程一标 | [6 empty] | 标段: | 第9页 共382页
序号 | 项目编码 | 项目名称 | 项目特征描述 | 计量单位 | 计算式 | 工程量 | 金额（元） |  |  | 清单类型 | 备注 | 系数 | 管理 |  | 其他管理 |  | 利润
[7 empty] | 综合单价 | 合价 | 其中暂估价 |  |  |  | 系数 | 费用 | 系数 | 费用 | 系数 | 费用
24 | 010202007002 | 锚索 | 锚杆(锚索) 1.钢绞线规格：钢绞线 7Φ5 2.含张拉 | t | 34.201-31.481 | 2.72 | 10165.9 | 27651.25 |  | 分部分项 |  |  | 9.65 | 2413.68 | 2 |  | 6 | 1500.76
25 | 010504004001 | C40微膨胀抗渗P8高强灌浆料 | 1.锚索张拉锁定完成后灌实 | m3 | 24.19-22.59 | 1.6 | 984.79 | 1575.66 |  | 分部分项 |  |  | 9.65 | 126.36 | 2 |  | 6 | 78.56
| 1.1.3.1.2 | 地基处理工程 | [5 empty] | 8251758.63 |  | 分部工程 |  |  | 9.65 | 716581.73 | 2 |  | 6 | 445541.74
26 | 010201001001 | 换填C25毛石砼 | 1.填方材料品种：C25毛石砼 2.毛石砼比例3:7 3.综合施工部位及施工方法； 4.包含购买，运输、转运、回填、摊铺、碾压。 | m3 | 1275.19-1184.79 | 90.4 | 622.63 | 56285.75 |  | 分部分项 |  |  | 9.65 | 4779.09 | 2 |  | 6 | 2971.45
27 | 010201001002 | 换填C20毛石砼 | 1.填方材料品种：C20毛石砼 2.毛石砼比例2.5:7.5 3.综合施工部位及施工方法； 4.包含购买，运输、转运、回填、摊铺、碾压。 | m3 | 12844-734 | 12110 | 648.78 | 7856725.8 |  | 分部分项 |  |  | 9.65 | 683330.97 | 2 |  | 6 | 424867.24
28 | 040305001001 | 碎石垫层 | 1.材料品种、规格:碎石 2.综合施工部位及施工方法； 3.包含购买，运输、转运、回填、摊铺、碾压。 | m3 | 1293.34-478.77 | 814.57 | 415.86 | 338747.08 |  | 分部分项 |  |  | 9.65 | 28471.67 | 2 |  | 6 | 17703.05
| 1.1.3.1.3 | 基坑支护工程 | [5 empty] | 14577810.03 |  | 分部工程 |  |  | 9.65 | 1186246.17 | 2 |  | 6 | 737563.67
| 1.1.3.1.3.1 | 支护 | [5 empty] | 7830809.1 |  | 分部工程 |  |  | 9.65 | 688513.34 | 2 |  | 6 | 428095.88
29 | 010501004001 | C10泡沫混凝土 | 1.地下室基坑回槽回填 | m3 | 1803.03 | 1803.03 | 611.33 | 1102246.33 |  | 分部分项 |  |  | 9.65 | 110574.42 | 2 |  | 6 | 68751.34
30 | 010402001001 | 烧结页岩砖墙 | 1.砖品种、规格、强度等级:MU10烧结页岩砖; 2.墙体厚度:370mm,详图纸设计(结算按实际厚度计算）; 3.砂浆强度:综合考虑（预拌砂浆）; | m3 | 68.93-40.11 | 28.82 | 791.6 | 22813.91 |  | 分部分项 |  |  | 9.65 | 1984.83 | 2 |  | 6 | 1234.1
本页小计 | [7 empty] | 9406045.78
E.18 分部分项工程项目清单与措施项目清单计价表
工程名称:湘江科创基地（二期）EPC工程一标 | [6 empty] | 标段: | 第10页 共382页
序号 | 项目编码 | 项目名称 | 项目特征描述 | 计量单位 | 计算式 | 工程量 | 金额（元） |  |  | 清单类型 | 备注 | 系数 | 管理 |  | 其他管理 |  | 利润
[7 empty] | 综合单价 | 合价 | 其中暂估价 |  |  |  | 系数 | 费用 | 系数 | 费用 | 系数 | 费用
31 | 010402001002 | 烧结页岩砖墙 | 1.砖品种、规格、强度等级:MU10烧结页岩砖; 2.墙体厚度:490mm,详图纸设计(结算按实际厚度计算）; 3.砂浆强度:综合考虑（预拌砂浆）; | m3 | 43.08 | 43.08 | 788.92 | 33986.67 |  | 分部分项 |  |  | 9.65 | 2958.26 | 2 |  | 6 | 1839.34
32 | 010502002001 | 构造柱 | 1.砼种类、强度等级:商品砼C20; 2.砼运送及浇筑方式:不论运送及浇筑方式,投标人综合考虑; 3.包含但不限于混凝土制作、运输、浇筑、振捣、养护等所有相关工作内容; 4.报价时综合考虑各类施工难度增加费. | m3 | 13.89-4.93 | 8.96 | 710.04 | 6361.96 |  | 分部分项 |  |  | 9.65 | 556.85 | 2 |  | 6 | 346.23
33 | 010507007001 | 压顶 | 1.砼种类、强度等级:商品砼C20; 2.砼运送及浇筑方式:不论运送及浇筑方式,投标人综合考虑; 3.包含但不限于混凝土制作、运输、浇筑、振捣、养护等所有相关工作内容; 4.报价时综合考虑各类施工难度增加费. | m3 | 9.45-4.36 | 5.09 | 858.92 | 4371.9 |  | 分部分项 |  |  | 9.65 | 381.53 | 2 |  | 6 | 237.22
34 | 010503004001 | 混凝土冠梁 | 1.砼种类、强度等级:商品砼C30; 2.砼运送及浇筑方式:不论运送及浇筑方式,投标人综合考虑; 3.包含但不限于混凝土制作、运输、浇筑、振捣、养护等所有相关工作内容; 4.报价时综合考虑各类施工难度增加费. | m3 | 638.7-144.08 | 494.62 | 775.05 | 383355.23 |  | 分部分项 |  |  | 9.65 | 32957.02 | 2 |  | 6 | 20491.12
35 | 010503004002 | 混凝土腰梁 | 1.砼种类、强度等级:商品砼C30; 2.砼运送及浇筑方式:不论运送及浇筑方式,投标人综合考虑; 3.包含但不限于混凝土制作、运输、浇筑、振捣、养护等所有相关工作内容; 4.报价时综合考虑各类施工难度增加费. | m3 | 88.45-29.66 | 58.79 | 1285.04 | 75547.5 |  | 分部分项 |  |  | 9.65 | 6418.99 | 2 |  | 6 | 3991.08
本页小计 | [7 empty] | 503623.26
E.18 分部分项工程项目清单与措施项目清单计价表
工程名称:湘江科创基地（二期）EPC工程一标 | [6 empty] | 标段: | 第11页 共382页
序号 | 项目编码 | 项目名称 | 项目特征描述 | 计量单位 | 计算式 | 工程量 | 金额（元） |  |  | 清单类型 | 备注 | 系数 | 管理 |  | 其他管理 |  | 利润
[7 empty] | 综合单价 | 合价 | 其中暂估价 |  |  |  | 系数 | 费用 | 系数 | 费用 | 系数 | 费用
36 | 010201001003 | 垫层 | 1.砼种类、强度等级:商品砼C20; 2.砼运送及浇筑方式:不论运送及浇筑方式,投标人综合考虑; 3.包含但不限于混凝土制作、运输、浇筑、振捣、养护等所有相关工作内容; 4.报价时综合考虑各类施工难度增加费. | m3 | 695.98-557.52-55.38 | 83.08 | 725.04 | 60236.32 |  | 分部分项 |  |  | 9.65 | 5246.58 | 2 |  | 6 | 3262.14
37 | 010202009001 | 喷射混凝土支护 | 1.混凝土强度等级：C20混凝土80mm厚 2.含边坡修整、砼喷射等全部工作内容 | m2 | 30668.37-13262.51 | 17405.86 | 134.3 | 2337607 |  | 分部分项 |  |  | 9.65 | 202344.86 | 2 |  | 6 | 125809.56
38 | 010202011001 | 喷射砼钢筋网片 | 1.钢筋类型：Ⅰ级圆钢/HPB300 2.@200*200钢筋网片 3.钢筋规格：综合考虑 | t | 109.34+0.466-53.15 | 56.656 | 6707.64 | 380028.05 |  | 分部分项 |  |  | 9.65 | 32405.53 | 2 |  | 6 | 20148.57
39 | 010702004001 | 泄水孔 | 1.材质及规格：￠50PVC管，L=60cm； 2.含埋管、滤水层、反滤包等全部工作内容。 | m | 2976-1453.2 | 1522.8 | 15.64 | 23816.59 |  | 分部分项 |  |  | 9.65 | 2978.64 | 2 |  | 6 | 1852.03
40 | 010702004002 | 泄水孔 | 1.材质及规格：￠100PVC管，L=150cm； 2.含埋管、滤水层、反滤包等全部工作内容。 | m | 177 | 177 | 26.24 | 4644.48 |  | 分部分项 |  |  | 9.65 | 346.22 | 2 |  | 6 | 215.26
41 | 010202008001 | 土钉成孔、灌浆 | 1.成孔方式、钻孔深度:综合考虑 2.钻孔直径:D=130，水泥用量综合考虑 3.含机械进出场及安拆费 | m | 7649.5-4209 | 3440.5 | 76.67 | 263783.14 |  | 分部分项 |  |  | 9.65 | 22372.54 | 2 |  | 6 | 13910.29
42 | 010202008002 | 土钉 | 1.土钉类型规格：Ⅲ级螺纹钢/HRB400 2.包括钢筋制作、除锈、防腐、场内外运输、安装、张拉等所有工作内容 | t | 27.56-15.17 | 12.39 | 6078.27 | 75309.77 |  | 分部分项 |  |  | 9.65 | 6708.69 | 2 |  | 6 | 4171.22
43 | 010202007003 | 锚索成孔、灌浆 | 1.成孔方式综合考虑，地质情况综合考虑 2.钻孔直径:D=150，水泥用量综合考虑 3.含机械进出场及安拆费 4.均采用二次灌浆 | m | 8651.50-2092.5 | 6559 | 114.84 | 753235.56 |  | 分部分项 |  |  | 9.65 | 63217.12 | 2 |  | 6 | 39305.66
44 | 010202007004 | 锚索 | 1.钢绞线规格：Φ15.2mm; 2.含张拉 | t | 27.76-6.74 | 21.02 | 9375.77 | 197078.69 |  | 分部分项 |  |  | 9.65 | 17265.53 | 2 |  | 6 | 10735.14
本页小计 | [7 empty] | 4095739.6
E.18 分部分项工程项目清单与措施项目清单计价表
工程名称:湘江科创基地（二期）EPC工程一标 | [6 empty] | 标段: | 第12页 共382页
序号 | 项目编码 | 项目名称 | 项目特征描述 | 计量单位 | 计算式 | 工程量 | 金额（元） |  |  | 清单类型 | 备注 | 系数 | 管理 |  | 其他管理 |  | 利润
[7 empty] | 综合单价 | 合价 | 其中暂估价 |  |  |  | 系数 | 费用 | 系数 | 费用 | 系数 | 费用
45 | 010202007005 | 短钉 | 1.杆体材料品种、规格:Ⅲ级螺纹 2.钢筋规格：综合考虑 | t | 20.59-9.46 | 11.13 | 6078.27 | 67651.15 |  | 分部分项 |  |  | 9.65 | 6026.45 | 2 |  | 6 | 3747.03
46 | 010401006001 | 集水井 | 1.尺寸:1000*1000*1000mm 2.200mm厚C20混凝土垫层 3.砌体材料:M10砂浆抹面,Mu10烧结页岩砖砌筑240mm厚 4.抺面：10mm厚M10砂浆抹面 | 座 | 58-24 | 34 | 1483.97 | 50454.98 |  | 分部分项 |  |  | 9.65 | 4377.79 | 2 |  | 6 | 2721.91
47 | 040901008001 | 植筋增加费 | 1.材料种类：钢筋（另计） 2.材料规格：Φ22 3.植入深度、植筋胶品种：综合考虑 | 根 | 1442-482 | 960 | 56.28 | 54028.8 |  | 分部分项 |  |  | 9.65 | 4508.45 | 2 |  | 6 | 2803.2
48 | 040901008002 | 植筋增加费 | 1.材料种类：钢筋（另计） 2.材料规格：Φ25 3.植入深度、植筋胶品种：综合考虑 | 根 | 1566-464 | 1102 | 73.71 | 81228.42 |  | 分部分项 |  |  | 9.65 | 6777.52 | 2 |  | 6 | 4213.94
49 | 010202006001 | 打拔钢板桩 | 1.SPV -LV钢板桩 L=9000 2.材质详图纸设计 3.含安装、加固、拔桩等费用 | t | 341.309-126.022 | 215.287 | 673.18 | 144926.9 |  | 分部分项 |  |  | 9.65 | 12084.05 | 2 |  | 6 | 7513.52
50 | 010202006002 | 钢板桩使用费 | 1.SPV -LV钢板桩 L=9000 2.材质详图纸设计 3.含租赁费或折旧费等费用 4.暂按60天考虑 | t·d | 341.309*60-7561.32 | 12917.22 | 10.83 | 139893.49 |  | 分部分项 |  |  | 9.65 | 11625.5 | 2 |  | 6 | 7233.64
51 | 010202005001 | 钢腰梁、槽钢 | 1.施工方法综合考虑 2.材质Q345b 3.含高强螺栓、垫板、锚具、承压板等内容 4.含钢构件场内外运输 5.综合考虑拆除费及残值回收费用 | t | 20.87+1.65-10.08 | 12.44 | 7223.29 | 89857.73 |  | 分部分项 |  |  | 9.65 | 7418.97 | 2 |  | 6 | 4612.88
本页小计 | [7 empty] | 628041.47
E.18 分部分项工程项目清单与措施项目清单计价表
工程名称:湘江科创基地（二期）EPC工程一标 | [6 empty] | 标段: | 第13页 共382页
序号 | 项目编码 | 项目名称 | 项目特征描述 | 计量单位 | 计算式 | 工程量 | 金额（元） |  |  | 清单类型 | 备注 | 系数 | 管理 |  | 其他管理 |  | 利润
[7 empty] | 综合单价 | 合价 | 其中暂估价 |  |  |  | 系数 | 费用 | 系数 | 费用 | 系数 | 费用
52 | 010515001001 | 现浇混凝土钢筋 | 1.钢筋类型：Ⅲ级螺纹钢/HRB400 2.钢筋规格：综合考虑 3.包括钢筋制作、场内外运输、安装、绑扎等所有工作内容。 | t | 17.092+53.621+146.302+20.233+24.173+4.737+37.494-66.908 | 236.744 | 5778.88 | 1368115.17 |  | 分部分项 |  |  | 9.65 | 117204.8 | 2 |  | 6 | 72873.52
53 | 010202011002 | 喷射砼钢筋网片 | 1.钢筋类型：Ⅰ级圆钢/HPB300 2.@120*200钢筋网 3.钢筋规格：综合考虑 | t | 0.197-0.007 | 0.19 | 6801.63 | 1292.31 |  | 分部分项 |  |  | 9.65 | 108.67 | 2 |  | 6 | 67.57
54 | 010503004003 | 钢筋混凝土面板 | 1.砼种类、强度等级:商品砼C30; 2.砼运送及浇筑方式:不论运送及浇筑方式,投标人综合考虑; 3.包含但不限于混凝土制作、运输、浇筑、振捣、养护等所有相关工作内容; 4.报价时综合考虑各类施工难度增加费. | m3 | 149.67-4.67 | 145 | 751.29 | 108937.05 |  | 分部分项 |  |  | 9.65 | 9663.53 | 2 |  | 6 | 6008.37
| 1.1.3.1.3.2 | 挡墙 | [5 empty] | 476250.48 |  | 分部工程 |  |  | 9.65 | 41093.33 | 2 |  | 6 | 25550.24
55 | 010504004002 | 挡土墙 | 1.砼种类、强度等级:商品砼C30; 2.砼运送及浇筑方式：不论运送及浇筑方式,投标人综合考虑; 3.含水平施工缝、挡墙垂直伸缩缝 4.包含但不限于混凝土制作、场内外运输、浇筑、振捣、养护等所有相关工作内容; 5.报价时综合考虑各类施工难度增加费. | m3 | 636.57-407.36 | 229.21 | 730.93 | 167536.47 |  | 分部分项 |  |  | 9.65 | 14786.11 | 2 |  | 6 | 9193.38
56 | 010501004002 | 挡墙底板 | 1.砼种类、强度等级:商品砼C40; 2.砼运送及浇筑方式：不论运送及浇筑方式,投标人综合考虑; 3.含水平施工缝; 4.包含但不限于混凝土制作、场内外运输、浇筑、振捣、养护等所有相关工作内容; 5.报价时综合考虑各类施工难度增加费. | m3 | 242.88-155.43 | 87.45 | 767.37 | 67106.51 |  | 分部分项 |  |  | 9.65 | 5610.7 | 2 |  | 6 | 3488.56
本页小计 | [7 empty] | 1712987.51
E.18 分部分项工程项目清单与措施项目清单计价表
工程名称:湘江科创基地（二期）EPC工程一标 | [6 empty] | 标段: | 第14页 共382页
序号 | 项目编码 | 项目名称 | 项目特征描述 | 计量单位 | 计算式 | 工程量 | 金额（元） |  |  | 清单类型 | 备注 | 系数 | 管理 |  | 其他管理 |  | 利润
[7 empty] | 综合单价 | 合价 | 其中暂估价 |  |  |  | 系数 | 费用 | 系数 | 费用 | 系数 | 费用
57 | 010501001001 | 混凝土垫层 | 1.砼种类、强度等级:商品砼C20; 2.砼运送及浇筑方式：不论运送及浇筑方式,投标人综合考虑; 3.含水平施工缝; 4.包含但不限于混凝土制作、场内外运输、浇筑、振捣、养护等所有相关工作内容; 5.报价时综合考虑各类施工难度增加费. | m3 | 63.48-40.62 | 22.86 | 725.04 | 16574.41 |  | 分部分项 |  |  | 9.65 | 1443.63 | 2 |  | 6 | 897.6
58 | 010515001002 | 现浇混凝土钢筋 | 1.钢筋类型：Ⅲ级螺纹钢/HRB400 2.钢筋规格：综合考虑 3.包括钢筋制作、场内外运输、安装、绑扎等所有工作内容。 | t | 0.193+7.438+1.413+2.858+3.385+24.725 | 40.012 | 5594.14 | 223832.73 |  | 分部分项 |  |  | 9.65 | 19252.89 | 2 |  | 6 | 11970.7
59 | 010515004001 | 抗震钢筋增加费 | 1.抗震钢筋增加费 2.钢筋规格:综合考虑各钢筋类型规格 | t | 102.692-62.68 | 40.012 | 30 | 1200.36 |  | 分部分项 |  |  | 9.65 |  | 2 |  | 6
| 1.1.3.1.3.3 | 灌注桩 | [5 empty] | 4129820.41 |  | 分部工程 |  |  | 9.65 | 346157.62 | 2 |  | 6 | 215225.49
60 | 010302001001 | 混凝土灌注桩成孔 | 1.地质类别:综合考虑 2.桩长:综合考虑 3.桩径:φ1000mm 4.成孔方式:综合考虑 5.含机械进出场费及安拆费 6.含钻机就位、移动、钻孔、出渣、提钻、清孔、测孔、泥浆制造循环等工作内容。 7.空桩工程量按实签证记取 | m | 2426.45-418.4 | 2008.05 | 378.54 | 760127.25 |  | 分部分项 |  |  | 9.65 | 63421.63 | 2 |  | 6 | 39433.1
本页小计 | [7 empty] | 1001734.75
E.18 分部分项工程项目清单与措施项目清单计价表
工程名称:湘江科创基地（二期）EPC工程一标 | [6 empty] | 标段: | 第15页 共382页
序号 | 项目编码 | 项目名称 | 项目特征描述 | 计量单位 | 计算式 | 工程量 | 金额（元） |  |  | 清单类型 | 备注 | 系数 | 管理 |  | 其他管理 |  | 利润
[7 empty] | 综合单价 | 合价 | 其中暂估价 |  |  |  | 系数 | 费用 | 系数 | 费用 | 系数 | 费用
61 | 010302001002 | 混凝土灌注桩成孔 | 1.地质类别:综合考虑 2.桩长:综合考虑 3.桩径:φ1200mm 4.成孔方式:综合考虑 5.含机械进出场费及安拆费 6.含钻机就位、移动、钻孔、出渣、提钻、清孔、测孔、泥浆制造循环等工作内容。 7.空桩工程量按实签证记取 | m | 543.9-449.4 | 94.5 | 354.74 | 33522.93 |  | 分部分项 |  |  | 9.65 | 2797.56 | 2 |  | 6 | 1739.35
62 | 010302001003 | 灌注桩砼 | 1.混凝土种类、强度等级：C30水下商品砼 2.混凝土制作、运输、灌注、振捣、养护、导管安拆等； 3.超灌部分已包含在综合单价中，不另计算； | m3 | 2519.59-836.45 | 1683.14 | 912.91 | 1536555.34 |  | 分部分项 |  |  | 9.65 | 127668.43 | 2 |  | 6 | 79379.17
63 | 010301004001 | 凿桩头 | 1.综合各类桩头； 2.施工方式综合考虑； 3.含外弃费用 | m3 | 131.98-46.47 | 85.51 | 436.04 | 37285.78 |  | 分部分项 |  |  | 9.65 | 3116.84 | 2 |  | 6 | 1937.66
64 | 010302001004 | 钢护筒安拆 | 1.桩径1000mm 2.吊装、就位、埋设、接护筒、拆除、清洗 | m | 899.61-169.56 | 730.05 | 344.88 | 251779.64 |  | 分部分项 |  |  | 9.65 | 21033.47 | 2 |  | 6 | 13077.39
65 | 010302001005 | 钢护筒安拆 | 1.桩径1200mm 2.吊装、就位、埋设、接护筒、拆除、清洗 | m | 174.27-131.88 | 42.39 | 485.48 | 20579.5 |  | 分部分项 |  |  | 9.65 | 1719.47 | 2 |  | 6 | 1069.12
66 | 010515004002 | 钢筋笼制作安装 | 1.钢筋笼制作:除锈、调直、切断、绑扎、焊接、成型、试拼装； 2.钢筋笼运输吊运就位:驳运吊装入孔、校正对接、安装护铁、就位、固定等全部操作过程； 3.钢筋规格:综合考虑 | t | 268.78+64.78+7.93-92.933 | 248.557 | 5964.48 | 1482513.26 |  | 分部分项 |  |  | 9.65 | 126400.22 | 2 |  | 6 | 78589.7
本页小计 | [7 empty] | 3362236.45
E.18 分部分项工程项目清单与措施项目清单计价表
工程名称:湘江科创基地（二期）EPC工程一标 | [6 empty] | 标段: | 第16页 共382页
序号 | 项目编码 | 项目名称 | 项目特征描述 | 计量单位 | 计算式 | 工程量 | 金额（元） |  |  | 清单类型 | 备注 | 系数 | 管理 |  | 其他管理 |  | 利润
[7 empty] | 综合单价 | 合价 | 其中暂估价 |  |  |  | 系数 | 费用 | 系数 | 费用 | 系数 | 费用
67 | 010515004003 | 抗震钢筋增加费 | 1.抗震钢筋增加费 2.钢筋规格:综合考虑各钢筋类型规格 | t | 341.49-92.933 | 248.557 | 30 | 7456.71 |  | 分部分项 |  |  | 9.65 |  | 2 |  | 6
| 1.1.3.1.3.4 | 预制桩 | [5 empty] | 2140930.04 |  | 分部工程 |  |  | 9.65 | 110481.88 | 2 |  | 6 | 68692.06
68 | 010301002001 | 高强预应力混凝土管桩（试验桩） | 1.地质情况综合考虑,详设计图纸及地勘报告 2.材质:PRC I AB型预应力高强砼管桩; 3.管径、壁厚：管径600mm,壁厚110mm; 4.打桩方法:液压施工 5.引孔:在报价中综合考虑 6.其他;含管桩送桩,接桩,桩头防水、桩尖、桩头插筋、桩头与冠梁连接处C30混凝土、钢板等 | m | 27 | 27 | 729.71 | 19702.17 |  | 分部分项 |  |  | 9.65 | 1263.9 | 2 |  | 6 | 785.85
69 | 010301002002 | 高强预应力混凝土管桩（试验桩） | 1.地质情况综合考虑,详设计图纸及地勘报告 2.材质:PRC I B型预应力高强砼管桩; 3.管径、壁厚：管径800mm,壁厚130mm; 4.打桩方法:液压施工 5.引孔:在报价中综合考虑 6.其他;含管桩送桩,接桩,桩头防水、桩尖、桩头插筋、桩头与冠梁连接处C30混凝土、钢板等 | m | 45 | 45 | 1013.12 | 45590.4 |  | 分部分项 |  |  | 9.65 | 2106.5 | 2 |  | 6 | 1309.74
70 | 010301002003 | 高强预应力混凝土管桩 | 1.地质情况综合考虑,详设计图纸及地勘报告 2.材质:PRC I AB型预应力高强砼管桩; 3.管径、壁厚：管径600mm,壁厚110mm; 4.打桩方法:液压施工 5.引孔:在报价中综合考虑 6.其他;含管桩送桩,接桩,桩头防水、桩尖、桩头插筋、桩头与冠梁连接处C30混凝土、钢板等 | m | 1099.6 | 1099.6 | 681.86 | 749773.26 |  | 分部分项 |  |  | 9.65 | 46996.75 | 2 |  | 6 | 29220.76
本页小计 | [7 empty] | 822522.54
E.18 分部分项工程项目清单与措施项目清单计价表
工程名称:湘江科创基地（二期）EPC工程一标 | [6 empty] | 标段: | 第17页 共382页
序号 | 项目编码 | 项目名称 | 项目特征描述 | 计量单位 | 计算式 | 工程量 | 金额（元） |  |  | 清单类型 | 备注 | 系数 | 管理 |  | 其他管理 |  | 利润
[7 empty] | 综合单价 | 合价 | 其中暂估价 |  |  |  | 系数 | 费用 | 系数 | 费用 | 系数 | 费用
71 | 010301002004 | 高强预应力混凝土管桩 | 1.地质情况综合考虑,详设计图纸及地勘报告 2.材质:PRC I B型预应力高强砼管桩; 3.管径、壁厚：管径800mm,壁厚130mm; 4.打桩方法:液压施工 5.引孔:在报价中综合考虑 6.其他;含管桩送桩,接桩,桩头防水、桩尖、桩头插筋、桩头与冠梁连接处C30混凝土、钢板等 | m | 1338.3 | 1338.3 | 980.82 | 1312631.41 |  | 分部分项 |  |  | 9.65 | 59008.29 | 2 |  | 6 | 36689.05
72 | 010301004002 | 预制桩截桩 | 1.桩类型:预制桩; 2.截桩截面、高度：综合考虑，需满足设计要求 | 根 | 278 | 278 | 47.6 | 13232.8 |  | 分部分项 |  |  | 9.65 | 1106.44 | 2 |  | 6 | 686.66
| 1.1.3.1.4 | 桩基工程 | [5 empty] | 621068.22 |  | 分部工程 |  |  | 9.65 | 47640.62 | 2 |  | 6 | 29620.42
73 | 010301002005 | 高强预应力混凝土管桩（试验桩） | 1.地质情况综合考虑,详设计图纸及地勘报告 2.材质:PHC I AB型预应力高强砼管桩; 3.管径、壁厚：管径500mm,壁厚125mm; 4.打桩方法:液压施工 5.引孔:在报价中综合考虑 6.其他;含管桩送桩,接桩,桩头防水、桩尖、桩头插筋、桩头与冠梁连接处C30混凝土、钢板等 | m | 54 | 54 | 501.37 | 27073.98 |  | 分部分项 |  |  | 9.65 | 2111.64 | 2 |  | 6 | 1312.94
74 | 010301002006 | 高强预应力混凝土管桩 | 1.地质情况综合考虑,详设计图纸及地勘报告 2.材质:PHC I AB型预应力高强砼管桩; 3.管径、壁厚：管径500mm,壁厚125mm; 4.打桩方法:液压施工 5.引孔:在报价中综合考虑 6.其他;含管桩送桩,接桩,桩头防水、桩尖、桩头插筋、桩头与冠梁连接处C30混凝土、钢板等 | m | 1296 | 1296 | 453.04 | 587139.84 |  | 分部分项 |  |  | 9.65 | 44955.86 | 2 |  | 6 | 27951.8
本页小计 | [7 empty] | 1940078.03
E.18 分部分项工程项目清单与措施项目清单计价表
工程名称:湘江科创基地（二期）EPC工程一标 | [6 empty] | 标段: | 第18页 共382页
序号 | 项目编码 | 项目名称 | 项目特征描述 | 计量单位 | 计算式 | 工程量 | 金额（元） |  |  | 清单类型 | 备注 | 系数 | 管理 |  | 其他管理 |  | 利润
[7 empty] | 综合单价 | 合价 | 其中暂估价 |  |  |  | 系数 | 费用 | 系数 | 费用 | 系数 | 费用
75 | 010301004003 | 预制桩截桩 | 1.桩类型:预制桩; 2.截桩截面、高度：综合考虑，需满足设计要求 | 根 | 144 | 144 | 47.6 | 6854.4 |  | 分部分项 |  |  | 9.65 | 573.12 | 2 |  | 6 | 355.68
| 1.1.3.2 | 措施项目 | [5 empty] | 274163.95 |  | 措施项目 |  |  | 9.65 | 20140.44 | 2 |  | 6 | 12522.59
| 1.1.3.2.1 | 总价措施 | [5 empty] | 38344.92 |  | 总价措施 |  |  | 9.65 |  | 2 |  | 6
76 | CSPK002 | 冬雨季施工增加费 |  |  | ∑(分部分项费+单价措施费)*0.16% | 1 | 38344.92 | 38344.92 |  | 冬雨季增加费 |  |  | 9.65 |  | 2 |  | 6
| 1.1.3.2.2 | 单价措施 | [5 empty] | 235819.03 |  | 单价措施 |  |  | 9.65 | 20140.44 | 2 |  | 6 | 12522.59
77 | 011702008001 | 混凝土冠梁模板 | 1.综合模板材质、模板类型、支模方式; 2.工作内容:包括模板制作,模板安装、拆除、整理堆放及场内外运输,清理模板粘结物及模内杂物、刷隔离剂等全部工作内容; 3.综合考虑施工难度及超高费等 | m2 | 1115.67-167.51 | 948.16 | 89.92 | 85258.55 |  | 单价措施 |  |  | 9.65 | 7300.17 | 2 |  | 6 | 4538.94
78 | 011702008002 | 混凝土腰梁模板 | 1.综合模板材质、模板类型、支模方式; 2.工作内容:包括模板制作,模板安装、拆除、整理堆放及场内外运输,清理模板粘结物及模内杂物、刷隔离剂等全部工作内容; 3.综合考虑施工难度及超高费等 | m2 | 533.37-150.47 | 382.9 | 112.96 | 43252.38 |  | 单价措施 |  |  | 9.65 | 3639.16 | 2 |  | 6 | 2262.67
79 | 011702011001 | 直形墙模板 | 1.综合模板材质、模板类型、支模方式; 2.工作内容:包括模板制作,模板安装、拆除、整理堆放及场内外运输,清理模板粘结物及模内杂物、刷隔离剂等全部工作内容; 3.有抗渗要求的砼墙，对拉螺杆一次性摊销; 4.综合考虑施工难度及超高费等 | m2 | 1764.12-1127.55 | 636.57 | 84.5 | 53790.17 |  | 单价措施 |  |  | 9.65 | 4610.61 | 2 |  | 6 | 2866.73
本页小计 | [7 empty] | 227500.42
E.18 分部分项工程项目清单与措施项目清单计价表
工程名称:湘江科创基地（二期）EPC工程一标 | [6 empty] | 标段: | 第19页 共382页
序号 | 项目编码 | 项目名称 | 项目特征描述 | 计量单位 | 计算式 | 工程量 | 金额（元） |  |  | 清单类型 | 备注 | 系数 | 管理 |  | 其他管理 |  | 利润
[7 empty] | 综合单价 | 合价 | 其中暂估价 |  |  |  | 系数 | 费用 | 系数 | 费用 | 系数 | 费用
80 | 011702001001 | 垫层模板 | 1.综合模板材质、模板类型、支模方式; 2.工作内容:包括模板制作,模板安装、拆除、整理堆放及场内外运输,清理模板粘结物及模内杂物、刷隔离剂等全部工作内容; 3.综合考虑施工难度及超高费等 | m2 | 717.23-255.88 | 461.35 | 49.63 | 22896.8 |  | 单价措施 |  |  | 9.65 | 2001.15 | 2 |  | 6 | 1244.26
81 | 011702003001 | 构造柱模板 | 1.综合模板材质、模板类型、支模方式; 2.工作内容:包括模板制作,模板安装、拆除、整理堆放及场内外运输,清理模板粘结物及模内杂物、刷隔离剂等全部工作内容; 3.综合考虑施工难度及超高费等 | m2 | 122.91-41.44 | 81.47 | 97.34 | 7930.29 |  | 单价措施 |  |  | 9.65 | 677.71 | 2 |  | 6 | 421.37
82 | 011702025001 | 压顶模板 | 1.综合模板材质、模板类型、支模方式; 2.工作内容:包括模板制作,模板安装、拆除、整理堆放及场内外运输,清理模板粘结物及模内杂物、刷隔离剂等全部工作内容; 3.综合考虑施工难度及超高费等 | m2 | 48.93-23.88 | 25.05 | 47.73 | 1195.64 |  | 单价措施 |  |  | 9.65 | 102.01 | 2 |  | 6 | 63.42
83 | 011701002001 | 基坑边坡支护脚手架 | 1.基坑边坡支护脚手架 | m2 | 1800-830 | 970 | 22.16 | 21495.2 |  | 单价措施 |  |  | 9.65 | 1809.63 | 2 |  | 6 | 1125.2
| 1.1.3.2.3 | 绿色施工 | [7 empty] | 绿色施工 |  |  | 9.65 |  | 2 |  | 6
| 1.1.3.2.3.1 | 绿色施工单价措施 | [7 empty] | 绿色施工单价措施 |  |  | 9.65 |  | 2 |  | 6
| 1.1.3.2.3.2 | 绿色施工总价措施 | [7 empty] | 绿色施工总价措施 |  |  | 9.65 |  | 2 |  | 6
| 1.1.3.3 | 其他项目 | [5 empty] | 1099301.06 |  | 其他项目 |  |  | 9.65 |  | 2 |  | 6
| 1.1.3.3.1 | 暂列金额 | [5 empty] | 1099301.06 |  | 暂列金额 |  |  | 9.65 |  | 2 |  | 6
84 | 1 | 不可预见费 |  | 项 | 分部分项费+单价措施费*4.587% | 1 | 1099301.06 | 1099301.06 |  | 暂列金 |  |  | 9.65 |  | 2 |  | 6
本页小计 | [7 empty] | 1152818.99
E.18 分部分项工程项目清单与措施项目清单计价表
工程名称:湘江科创基地（二期）EPC工程一标 | [6 empty] | 标段: | 第20页 共382页
序号 | 项目编码 | 项目名称 | 项目特征描述 | 计量单位 | 计算式 | 工程量 | 金额（元） |  |  | 清单类型 | 备注 | 系数 | 管理 |  | 其他管理 |  | 利润
[7 empty] | 综合单价 | 合价 | 其中暂估价 |  |  |  | 系数 | 费用 | 系数 | 费用 | 系数 | 费用
| 1.1.3.3.2 | 专业工程暂估价 | [7 empty] | 专业工程暂估价 |  |  | 9.65 |  | 2 |  | 6
| 1.1.3.3.3 | 分部分项工程暂估价 | [7 empty] | 分部分项工程暂估价 |  |  | 9.65 |  | 2 |  | 6
| 1.1.3.3.4 | 计日工 | [7 empty] | 计日工 |  |  | 9.65 |  | 2 |  | 6
| 1.1.3.3.5 | 总承包服务费 | [7 empty] | 总承包服务费 |  |  | 9.65 |  | 2 |  | 6
| 1.1.3.3.6 | 索赔与现场签证 | [7 empty] | 索赔与现场签证 |  |  | 9.65 |  | 2 |  | 6
| 1.1.4 | 地下建筑工程 |  |  |  | 69955.15 | 1645.53 | 115113273.34 |  | 单位工程 |  |  | 9.65 | 9416824.48 | 2 |  | 6 | 5854988.44
| 1.1.4.1 | 分部分项 | [5 empty] | 94058672.7 |  | 分部工程 |  |  | 9.65 | 8068676.62 | 2 |  | 6 | 5016767.25
| 1.1.4.1.1 | 建筑工程 | [5 empty] | 94058672.7 |  | 分部工程 |  |  | 9.65 | 8068676.62 | 2 |  | 6 | 5016767.25
| 1.1.4.1.1.1 | 砌体工程 | [5 empty] | 2077791.84 |  | 分部工程 |  |  | 9.65 | 167308.65 | 2 |  | 6 | 104026.67
85 | 010402001003 | 烧结页岩多孔砖 | 1.砖品种、规格、强度等级:MU10烧结页岩多孔砖; 2.墙体厚度:90mm(结算按实际厚度计算）; 3.砂浆强度:综合考虑（预拌砂浆）; 4.综合考虑框架结构间砌砖墙采用穿插施工的难度 | m3 | 24.05-14.29 | 9.76 | 729.84 | 7123.24 |  | 分部分项 |  |  | 9.65 | 633.52 | 2 |  | 6 | 393.9
86 | 010402001004 | 烧结页岩多孔砖 | 1.砖品种、规格、强度等级:MU10烧结页岩多孔砖; 2.墙体厚度:190mm(结算按实际厚度计算）; 3.砂浆强度:综合考虑（预拌砂浆）; 4.综合考虑框架结构间砌砖墙采用穿插施工的难度 | m3 | 3177.41-2516.05 | 661.36 | 730.63 | 483209.46 |  | 分部分项 |  |  | 9.65 | 43140.51 | 2 |  | 6 | 26823.44
本页小计 | [7 empty] | 490332.7
E.18 分部分项工程项目清单与措施项目清单计价表
工程名称:湘江科创基地（二期）EPC工程一标 | [6 empty] | 标段: | 第21页 共382页
序号 | 项目编码 | 项目名称 | 项目特征描述 | 计量单位 | 计算式 | 工程量 | 金额（元） |  |  | 清单类型 | 备注 | 系数 | 管理 |  | 其他管理 |  | 利润
[7 empty] | 综合单价 | 合价 | 其中暂估价 |  |  |  | 系数 | 费用 | 系数 | 费用 | 系数 | 费用
87 | 010402001005 | 烧结页岩多孔砖 | 1.砖品种、规格、强度等级:MU10烧结页岩多孔砖; 2.墙体厚度:300mm(结算按实际厚度计算）; 3.砂浆强度:综合考虑（预拌砂浆）; 4.综合考虑框架结构间砌砖墙采用穿插施工的难度 | m3 | 308.04-276.12 | 31.92 | 748.8 | 23901.7 |  | 分部分项 |  |  | 9.65 | 2083.23 | 2 |  | 6 | 1295.28
88 | 010402001006 | 加气混凝土砌块墙 | 1.砖品种、规格、强度等级:加气混凝土砌块墙，强度等级综合考虑; 2.墙体厚度:综合考虑(结算按实际厚度计算）; 3.砂浆强度:综合考虑（预拌砂浆）; 4.综合考虑框架结构间砌砖墙采用穿插施工的难度 | m3 | 2117.59 | 2117.59 | 732.13 | 1550351.17 |  | 分部分项 |  |  | 9.65 | 120224.05 | 2 |  | 6 | 74750.93
89 | 010402001007 | 弧形砖墙 | 1.砖品种、规格、强度等级:MU10烧结页岩多孔砖; 2.墙体厚度:190mm(结算按实际厚度计算）; 3.砂浆强度:综合考虑（预拌砂浆）; 4.综合考虑框架结构间砌砖墙采用穿插施工的难度 | m3 | 17.18 | 17.18 | 768.7 | 13206.27 |  | 分部分项 |  |  | 9.65 | 1227.34 | 2 |  | 6 | 763.12
| 1.1.4.1.1.2 | 混凝土工程 | [5 empty] | 40083954.97 |  | 分部工程 |  |  | 9.65 | 3392348.5 | 2 |  | 6 | 2109206.96
90 | 010501001002 | 混凝土垫层-筏板 | 1.砼种类、强度等级:商品砼C20; 2.檐口高度：檐口高度≤50m; 3.砼运送及浇筑方式：不论运送及浇筑方式,投标人综合考虑; 4.包含但不限于混凝土制作、场内外运输、浇筑、振捣、养护等所有相关工作内容; 5.综合考虑混凝土骨料类别，不因碎、砾石而调整混凝土单价 | m3 | 4164.24-1644.83 | 2519.41 | 725.04 | 1826673.03 |  | 分部分项 |  |  | 9.65 | 159103.26 | 2 |  | 6 | 98924.63
本页小计 | [7 empty] | 3414132.17
E.18 分部分项工程项目清单与措施项目清单计价表
工程名称:湘江科创基地（二期）EPC工程一标 | [6 empty] | 标段: | 第22页 共382页
序号 | 项目编码 | 项目名称 | 项目特征描述 | 计量单位 | 计算式 | 工程量 | 金额（元） |  |  | 清单类型 | 备注 | 系数 | 管理 |  | 其他管理 |  | 利润
[7 empty] | 综合单价 | 合价 | 其中暂估价 |  |  |  | 系数 | 费用 | 系数 | 费用 | 系数 | 费用
91 | 010501001003 | 混凝土垫层-独立基础、条形基础、带行基础 | 1.砼种类、强度等级:商品砼C20; 2.檐口高度：檐口高度≤50m; 3.砼运送及浇筑方式：不论运送及浇筑方式,投标人综合考虑; 4.包含但不限于混凝土制作、场内外运输、浇筑、振捣、养护等所有相关工作内容; 5.综合考虑混凝土骨料类别，不因碎、砾石而调整混凝土单价 | m3 | 1728.35-899.42 | 828.93 | 745.86 | 618265.73 |  | 分部分项 |  |  | 9.65 | 53787.61 | 2 |  | 6 | 33443.18
92 | 010501004003 | 筏板基础 | 1.砼种类、强度等级:商品砼C35P8; 2.檐口高度：檐口高度≤50m; 3.砼运送及浇筑方式：不论运送及浇筑方式,投标人综合考虑; 4.包含但不限于混凝土制作、场内外运输、浇筑、振捣、养护等所有相关工作内容; 5.综合考虑混凝土骨料类别，不因碎、砾石而调整混凝土单价 | m3 | 37719.67-8149.97 | 29569.7 | 750.68 | 22197382.4 |  | 分部分项 |  |  | 9.65 | 1870579.22 | 2 |  | 6 | 1163035.44
93 | 010502001001 | 矩形柱 | 1.砼种类、强度等级:商品砼C35; 2.檐口高度：檐口高度≤50m; 3.砼运送及浇筑方式：不论运送及浇筑方式,投标人综合考虑; 4.包含但不限于混凝土制作、场内外运输、浇筑、振捣、养护等所有相关工作内容; 5.综合考虑混凝土骨料类别，不因碎、砾石而调整混凝土单价 | m3 | 845.2-442.26 | 402.94 | 762.01 | 307044.31 |  | 分部分项 |  |  | 9.65 | 26377.26 | 2 |  | 6 | 16400.46
本页小计 | [7 empty] | 23122692.44
E.18 分部分项工程项目清单与措施项目清单计价表
工程名称:湘江科创基地（二期）EPC工程一标 | [6 empty] | 标段: | 第23页 共382页
序号 | 项目编码 | 项目名称 | 项目特征描述 | 计量单位 | 计算式 | 工程量 | 金额（元） |  |  | 清单类型 | 备注 | 系数 | 管理 |  | 其他管理 |  | 利润
[7 empty] | 综合单价 | 合价 | 其中暂估价 |  |  |  | 系数 | 费用 | 系数 | 费用 | 系数 | 费用
94 | 010502001002 | 矩形柱 | 1.砼种类、强度等级:商品砼C35P8; 2.檐口高度：檐口高度≤50m; 3.砼运送及浇筑方式：不论运送及浇筑方式,投标人综合考虑; 4.包含但不限于混凝土制作、场内外运输、浇筑、振捣、养护等所有相关工作内容; 5.综合考虑混凝土骨料类别，不因碎、砾石而调整混凝土单价 | m3 | 521.31-225.14 | 296.17 | 776.78 | 230058.93 |  | 分部分项 |  |  | 9.65 | 19387.88 | 2 |  | 6 | 12054.71
95 | 010502001003 | 矩形柱 | 1.砼种类、强度等级:商品砼C40; 2.檐口高度：檐口高度≤50m; 3.砼运送及浇筑方式：不论运送及浇筑方式,投标人综合考虑; 4.包含但不限于混凝土制作、场内外运输、浇筑、振捣、养护等所有相关工作内容; 5.综合考虑混凝土骨料类别，不因碎、砾石而调整混凝土单价 | m3 | 1458-576.61 | 881.39 | 782.51 | 689696.49 |  | 分部分项 |  |  | 9.65 | 57697.55 | 2 |  | 6 | 35874.34
96 | 010502001004 | 矩形柱 | 1.砼种类、强度等级:商品砼C40P8; 2.檐口高度：檐口高度≤50m; 3.砼运送及浇筑方式：不论运送及浇筑方式,投标人综合考虑; 4.包含但不限于混凝土制作、场内外运输、浇筑、振捣、养护等所有相关工作内容; 5.综合考虑混凝土骨料类别，不因碎、砾石而调整混凝土单价 | m3 | 215.37 | 215.37 | 797.28 | 171710.19 |  | 分部分项 |  |  | 9.65 | 14098.55 | 2 |  | 6 | 8765.99
本页小计 | [7 empty] | 1091465.61
E.18 分部分项工程项目清单与措施项目清单计价表
工程名称:湘江科创基地（二期）EPC工程一标 | [6 empty] | 标段: | 第24页 共382页
序号 | 项目编码 | 项目名称 | 项目特征描述 | 计量单位 | 计算式 | 工程量 | 金额（元） |  |  | 清单类型 | 备注 | 系数 | 管理 |  | 其他管理 |  | 利润
[7 empty] | 综合单价 | 合价 | 其中暂估价 |  |  |  | 系数 | 费用 | 系数 | 费用 | 系数 | 费用
97 | 010502003001 | 异形柱 | 1.砼种类、强度等级:商品砼C35 ; 2.檐口高度：檐口高度≤50m; 3.砼运送及浇筑方式：不论运送及浇筑方式,投标人综合考虑; 4.包含但不限于混凝土制作、场内外运输、浇筑、振捣、养护等所有相关工作内容; 5.综合考虑混凝土骨料类别，不因碎、砾石而调整混凝土单价 | m3 | 75.08-44.08 | 31 | 767.67 | 23797.77 |  | 分部分项 |  |  | 9.65 | 2043.96 | 2 |  | 6 | 1270.84
98 | 010504001001 | 直形墙 | 1.砼种类、强度等级:商品砼C35; 2.檐口高度：檐口高度≤50m; 3.砼运送及浇筑方式：不论运送及浇筑方式,投标人综合考虑; 4.包含但不限于混凝土制作、场内外运输、浇筑、振捣、养护等所有相关工作内容; 5.综合考虑混凝土骨料类别，不因碎、砾石而调整混凝土单价 | m3 | 50.56 | 50.56 | 750.64 | 37952.36 |  | 分部分项 |  |  | 9.65 | 3261.57 | 2 |  | 6 | 2027.91
99 | 010504001002 | 直形墙 | 1.砼种类、强度等级:商品砼C35P8; 2.檐口高度：檐口高度≤50m; 3.砼运送及浇筑方式：不论运送及浇筑方式,投标人综合考虑; 4.包含但不限于混凝土制作、场内外运输、浇筑、振捣、养护等所有相关工作内容; 5.综合考虑混凝土骨料类别，不因碎、砾石而调整混凝土单价 | m3 | 1329.85-708.89 | 620.96 | 765.46 | 475320.04 |  | 分部分项 |  |  | 9.65 | 40057.51 | 2 |  | 6 | 24906.08
本页小计 | [7 empty] | 537070.17
E.18 分部分项工程项目清单与措施项目清单计价表
工程名称:湘江科创基地（二期）EPC工程一标 | [6 empty] | 标段: | 第25页 共382页
序号 | 项目编码 | 项目名称 | 项目特征描述 | 计量单位 | 计算式 | 工程量 | 金额（元） |  |  | 清单类型 | 备注 | 系数 | 管理 |  | 其他管理 |  | 利润
[7 empty] | 综合单价 | 合价 | 其中暂估价 |  |  |  | 系数 | 费用 | 系数 | 费用 | 系数 | 费用
100 | 010504001003 | 直形墙 | 1.砼种类、强度等级:商品砼C40P8; 2.檐口高度：檐口高度≤50m; 3.砼运送及浇筑方式：不论运送及浇筑方式,投标人综合考虑; 4.包含但不限于混凝土制作、场内外运输、浇筑、振捣、养护等所有相关工作内容; 5.综合考虑混凝土骨料类别，不因碎、砾石而调整混凝土单价 | m3 | 1782.36 | 1782.36 | 786.02 | 1400970.61 |  | 分部分项 |  |  | 9.65 | 114978.26 | 2 |  | 6 | 71488.67
101 | 010505001001 | 有梁板 | 1.砼种类、强度等级:商品砼C35; 2.檐口高度：檐口高度≤50m; 3.砼运送及浇筑方式：不论运送及浇筑方式,投标人综合考虑; 4.包含但不限于混凝土制作、场内外运输、浇筑、振捣、养护等所有相关工作内容; 5.综合考虑混凝土骨料类别，不因碎、砾石而调整混凝土单价 | m3 | 10618.58-2995.43 | 7623.15 | 748.21 | 5703717.06 |  | 分部分项 |  |  | 9.65 | 492120.07 | 2 |  | 6 | 305978
102 | 010505001002 | 有梁板 | 1.砼种类、强度等级:商品砼C35P8; 2.檐口高度：檐口高度≤50m; 3.砼运送及浇筑方式：不论运送及浇筑方式,投标人综合考虑; 4.包含但不限于混凝土制作、场内外运输、浇筑、振捣、养护等所有相关工作内容; 5.综合考虑混凝土骨料类别，不因碎、砾石而调整混凝土单价 | m3 | 9697.9-4325.23 | 5372.67 | 763.44 | 4101711.18 |  | 分部分项 |  |  | 9.65 | 346838.08 | 2 |  | 6 | 215648.23
本页小计 | [7 empty] | 11206398.85
E.18 分部分项工程项目清单与措施项目清单计价表
工程名称:湘江科创基地（二期）EPC工程一标 | [6 empty] | 标段: | 第26页 共382页
序号 | 项目编码 | 项目名称 | 项目特征描述 | 计量单位 | 计算式 | 工程量 | 金额（元） |  |  | 清单类型 | 备注 | 系数 | 管理 |  | 其他管理 |  | 利润
[7 empty] | 综合单价 | 合价 | 其中暂估价 |  |  |  | 系数 | 费用 | 系数 | 费用 | 系数 | 费用
103 | 010506001001 | 直形楼梯 | 1.砼种类、强度等级:商品砼C35; 2.檐口高度：檐口高度≤50m; 3.砼运送及浇筑方式：不论运送及浇筑方式,投标人综合考虑; 4.包含但不限于混凝土制作、场内外运输、浇筑、振捣、养护等所有相关工作内容; 5.综合考虑混凝土骨料类别，不因碎、砾石而调整混凝土单价 | m2 | 1741.7-639.46 | 1102.24 | 216.6 | 238745.18 |  | 分部分项 |  |  | 9.65 | 20511.9 | 2 |  | 6 | 12752.9
104 | 010506001002 | 直形楼梯 | 1.砼种类、强度等级:商品砼C30; 2.檐口高度：檐口高度≤50m; 3.砼运送及浇筑方式：不论运送及浇筑方式,投标人综合考虑; 4.包含但不限于混凝土制作、场内外运输、浇筑、振捣、养护等所有相关工作内容; 5.综合考虑混凝土骨料类别，不因碎、砾石而调整混凝土单价 | m2 | 378.64 | 378.64 | 211.42 | 80052.07 |  | 分部分项 |  |  | 9.65 | 7046.21 | 2 |  | 6 | 4380.85
105 | 010506001003 | 弧形楼梯 | 1.砼种类、强度等级:商品砼C35; 2.檐口高度：檐口高度≤50m; 3.砼运送及浇筑方式：不论运送及浇筑方式,投标人综合考虑; 4.包含但不限于混凝土制作、场内外运输、浇筑、振捣、养护等所有相关工作内容; 5.综合考虑混凝土骨料类别，不因碎、砾石而调整混凝土单价 | m2 | 89.67 | 89.67 | 184.65 | 16557.57 |  | 分部分项 |  |  | 9.65 | 1416.63 | 2 |  | 6 | 880.82
本页小计 | [7 empty] | 335354.82
E.18 分部分项工程项目清单与措施项目清单计价表
工程名称:湘江科创基地（二期）EPC工程一标 | [6 empty] | 标段: | 第27页 共382页
序号 | 项目编码 | 项目名称 | 项目特征描述 | 计量单位 | 计算式 | 工程量 | 金额（元） |  |  | 清单类型 | 备注 | 系数 | 管理 |  | 其他管理 |  | 利润
[7 empty] | 综合单价 | 合价 | 其中暂估价 |  |  |  | 系数 | 费用 | 系数 | 费用 | 系数 | 费用
106 | 010508001001 | 筏板后浇带 | 1.砼种类、强度等级:商品砼C40P8; 2.檐口高度：檐口高度≤50m; 3.砼运送及浇筑方式：不论运送及浇筑方式,投标人综合考虑; 4.包含但不限于混凝土制作、场内外运输、浇筑、振捣、养护等所有相关工作内容; 5.综合考虑混凝土骨料类别，不因碎、砾石而调整混凝土单价 | m3 | 1590.11-863.29 | 726.82 | 891.05 | 647632.96 |  | 分部分项 |  |  | 9.65 | 53209.76 | 2 |  | 6 | 33083.39
107 | 010508001002 | 剪力墙后浇带 | 1.砼种类、强度等级:商品砼C45P8; 2.檐口高度：檐口高度≤50m; 3.砼运送及浇筑方式：不论运送及浇筑方式,投标人综合考虑; 4.包含但不限于混凝土制作、场内外运输、浇筑、振捣、养护等所有相关工作内容; 5.综合考虑混凝土骨料类别，不因碎、砾石而调整混凝土单价 | m3 | 101.96-55.16 | 46.8 | 965.53 | 45186.8 |  | 分部分项 |  |  | 9.65 | 3630.51 | 2 |  | 6 | 2257.31
108 | 010508001003 | 剪力墙后浇带 | 1.砼种类、强度等级:商品砼C40; 2.檐口高度：檐口高度≤50m; 3.砼运送及浇筑方式：不论运送及浇筑方式,投标人综合考虑; 4.包含但不限于混凝土制作、场内外运输、浇筑、振捣、养护等所有相关工作内容; 5.综合考虑混凝土骨料类别，不因碎、砾石而调整混凝土单价 | m3 | 28.82-15.24 | 13.58 | 927.75 | 12598.85 |  | 分部分项 |  |  | 9.65 | 1053.47 | 2 |  | 6 | 655.01
本页小计 | [7 empty] | 705418.61
E.18 分部分项工程项目清单与措施项目清单计价表
工程名称:湘江科创基地（二期）EPC工程一标 | [6 empty] | 标段: | 第28页 共382页
序号 | 项目编码 | 项目名称 | 项目特征描述 | 计量单位 | 计算式 | 工程量 | 金额（元） |  |  | 清单类型 | 备注 | 系数 | 管理 |  | 其他管理 |  | 利润
[7 empty] | 综合单价 | 合价 | 其中暂估价 |  |  |  | 系数 | 费用 | 系数 | 费用 | 系数 | 费用
109 | 010508001004 | 梁板后浇带 | 1.砼种类、强度等级:商品砼C40P8; 2.檐口高度：檐口高度≤50m; 3.砼运送及浇筑方式：不论运送及浇筑方式,投标人综合考虑; 4.包含但不限于混凝土制作、场内外运输、浇筑、振捣、养护等所有相关工作内容; 5.综合考虑混凝土骨料类别，不因碎、砾石而调整混凝土单价 | m3 | 1575.13-648.32 | 926.81 | 917.64 | 850477.93 |  | 分部分项 |  |  | 9.65 | 70216.98 | 2 |  | 6 | 43658.31
110 | 010502002002 | 构造柱 | 1.砼种类、强度等级:商品砼C25; 2.砼运送及浇筑方式:不论运送及浇筑方式,投标人综合考虑; 3.包含但不限于混凝土制作、运输、浇筑、振捣、养护等所有相关工作内容; 4.综合考虑混凝土骨料类别，不因碎、砾石而调整混凝土单价 | m3 | 253.92-124.4 | 129.52 | 727.63 | 94242.64 |  | 分部分项 |  |  | 9.65 | 8049.41 | 2 |  | 6 | 5004.91
111 | 010503004004 | 圈梁（含反边） | 1.砼种类、强度等级:商品砼C25; 2.砼运送及浇筑方式:不论运送及浇筑方式,投标人综合考虑; 3.包含但不限于混凝土制作、运输、浇筑、振捣、养护等所有相关工作内容; 4.综合考虑混凝土骨料类别，不因碎、砾石而调整混凝土单价 | m3 | 417.83-132.03 | 285.8 | 724.44 | 207044.95 |  | 分部分项 |  |  | 9.65 | 17838.21 | 2 |  | 6 | 11091.33
112 | 010503004005 | 过梁 | 1.砼种类、强度等级:商品砼C25; 2.砼运送及浇筑方式:不论运送及浇筑方式,投标人综合考虑; 3.包含但不限于混凝土制作、运输、浇筑、振捣、养护等所有相关工作内容; 4.综合考虑混凝土骨料类别，不因碎、砾石而调整混凝土单价 | m3 | 23.52-7.43 | 16.09 | 734.26 | 11814.24 |  | 分部分项 |  |  | 9.65 | 1020.7 | 2 |  | 6 | 634.64
本页小计 | [7 empty] | 1163579.76
E.18 分部分项工程项目清单与措施项目清单计价表
工程名称:湘江科创基地（二期）EPC工程一标 | [6 empty] | 标段: | 第29页 共382页
序号 | 项目编码 | 项目名称 | 项目特征描述 | 计量单位 | 计算式 | 工程量 | 金额（元） |  |  | 清单类型 | 备注 | 系数 | 管理 |  | 其他管理 |  | 利润
[7 empty] | 综合单价 | 合价 | 其中暂估价 |  |  |  | 系数 | 费用 | 系数 | 费用 | 系数 | 费用
113 | 010505003001 | 水电井后浇板（平板） | 1.砼种类、强度等级:商品砼C30; 2.砼运送及浇筑方式:不论运送及浇筑方式,投标人综合考虑; 3.包含但不限于混凝土制作、运输、浇筑、振捣、养护等所有相关工作内容; 4.报价时综合考虑各类施工难度增加费. | m3 | 1.25 | 1.25 | 732.45 | 915.56 |  | 分部分项 |  |  | 9.65 | 81.29 | 2 |  | 6 | 50.54
114 | 010507007002 | 悬挑板 | 1.砼种类、强度等级:商品砼C30; 2.檐口高度：檐口高度≤50m; 3.砼运送及浇筑方式:不论运送及浇筑方式,投标人综合考虑; 4.包含但不限于混凝土制作、运输、浇筑、振捣、养护等所有相关工作内容; 5.综合考虑混凝土骨料类别，不因碎、砾石而调整混凝土单价 | m3 | 292.93-181.13 | 111.8 | 830.93 | 92897.97 |  | 分部分项 |  |  | 9.65 | 7807.55 | 2 |  | 6 | 4854.47
115 | 010501006001 | 设备基础 | 1.砼种类、强度等级:商品砼C25; 2.砼运送及浇筑方式:不论运送及浇筑方式,投标人综合考虑; 3.包含但不限于混凝土制作、运输、浇筑、振捣、养护等所有相关工作内容; 4.综合考虑混凝土骨料类别，不因碎、砾石而调整混凝土单价 | m3 | 4.3-2.14 | 2.16 | 688.96 | 1488.15 |  | 分部分项 |  |  | 9.65 | 135.1 | 2 |  | 6 | 84
| 1.1.4.1.1.3 | 钢筋工程 | [5 empty] | 33792049.3 |  | 分部工程 |  |  | 9.65 | 2856986.61 | 2 |  | 6 | 1776361.47
116 | 010515001003 | 现浇构件钢筋 | 1.钢筋类型：Ⅲ级螺纹钢/HRB400 2.钢筋规格：综合考虑 3.包括钢筋制作、场内外运输、安装、绑扎等所有工作内容。 | t | 4413.52 | 4413.52 | 5718.15 | 25237169.39 |  | 分部分项 |  |  | 9.65 | 2170698.99 | 2 |  | 6 | 1349657.75
117 | 010515001004 | 现浇构件钢筋 | 1.钢筋类型：CRB600H 2.钢筋规格：综合考虑 3.包括钢筋制作、场内外运输、安装、绑扎等所有工作内容。 | t | 91.87+60.95+90.31+767.12+135.18 | 1145.43 | 6790.66 | 7778225.68 |  | 分部分项 |  |  | 9.65 | 627991.98 | 2 |  | 6 | 390456.74
本页小计 | [7 empty] | 33110696.75
E.18 分部分项工程项目清单与措施项目清单计价表
工程名称:湘江科创基地（二期）EPC工程一标 | [6 empty] | 标段: | 第30页 共382页
序号 | 项目编码 | 项目名称 | 项目特征描述 | 计量单位 | 计算式 | 工程量 | 金额（元） |  |  | 清单类型 | 备注 | 系数 | 管理 |  | 其他管理 |  | 利润
[7 empty] | 综合单价 | 合价 | 其中暂估价 |  |  |  | 系数 | 费用 | 系数 | 费用 | 系数 | 费用
118 | 010515004004 | 抗震钢筋增加费 | 1.抗震钢筋增加费 2.钢筋规格:综合考虑各钢筋类型规格 | t | 4413.52 | 4413.52 | 30 | 132405.6 |  | 分部分项 |  |  | 9.65 |  | 2 |  | 6
119 | 010606013001 | 预埋铁件 | 1.名称:预埋件 2.含制作、运输、安装及安装等直至此项工作完成的全部工作内容; 3.相关要求见招标文件技术要求和设计图纸。 | t | 4.5-4.5*0.455 | 2.4525 | 13898.85 | 34086.93 |  | 分部分项 |  |  | 9.65 | 2801.29 | 2 |  | 6 | 1741.74
120 | 010516003001 | 电渣压力焊 | 1、钢筋规格：Φ14-18 | 个 | 4267 | 4267 | 4.93 | 21036.31 |  | 分部分项 |  |  | 9.65 | 1762.27 | 2 |  | 6 | 1096.62
121 | 010516003002 | 电渣压力焊 | 1、钢筋规格：Φ20-32 | 个 | 2893 | 2893 | 6.79 | 19643.47 |  | 分部分项 |  |  | 9.65 | 1643.22 | 2 |  | 6 | 1021.23
122 | 010516003003 | 机械连接 | 1.直螺纹套筒接头 钢筋 φ22 | 个 | 4497 | 4497 | 20.38 | 91648.86 |  | 分部分项 |  |  | 9.65 | 8652.68 | 2 |  | 6 | 5379.76
123 | 010516003004 | 机械连接 | 1.直螺纹套筒接头 钢筋 φ25 | 个 | 10826 | 10826 | 21.61 | 233949.86 |  | 分部分项 |  |  | 9.65 | 21805.73 | 2 |  | 6 | 13558.48
124 | 010516003005 | 机械连接 | 1.直螺纹套筒接头 钢筋 φ28 | 个 | 8913 | 8913 | 23.8 | 212129.4 |  | 分部分项 |  |  | 9.65 | 18979.34 | 2 |  | 6 | 11800.81
125 | 010516003006 | 机械连接 | 1.直螺纹套筒接头 钢筋 φ32 | 个 | 1180 | 1180 | 26.91 | 31753.8 |  | 分部分项 |  |  | 9.65 | 2651.11 | 2 |  | 6 | 1648.34
| 1.1.4.1.1.4 | 屋面及防水工程 | [5 empty] | 16340853.89 |  | 分部工程 |  |  | 9.65 | 1451216.07 | 2 |  | 6 | 902311.26
126 | 010902001001 | 地下室底板防水 | 1.50厚C20细石混凝士保护层 2.4 mm厚SBS改性沥青防水卷材(另计) 3.1.5厚自粘聚合物改性沥青防水卷材（无胎）(另计) 4.刷基层处理剂一遍 5.100厚C15素混凝土垫层随捣随抹(平整度0-4mnm）(另计) 6.素土分层平整夯实，密实度＞0.90 | m2 | 41596.62+2408.5 | 44005.12 | 64.36 | 2832169.52 |  | 分部分项 |  |  | 9.65 | 237284.41 | 2 |  | 6 | 147535.97
本页小计 | [7 empty] | 3608823.75
E.18 分部分项工程项目清单与措施项目清单计价表
工程名称:湘江科创基地（二期）EPC工程一标 | [6 empty] | 标段: | 第31页 共382页
序号 | 项目编码 | 项目名称 | 项目特征描述 | 计量单位 | 计算式 | 工程量 | 金额（元） |  |  | 清单类型 | 备注 | 系数 | 管理 |  | 其他管理 |  | 利润
[7 empty] | 综合单价 | 合价 | 其中暂估价 |  |  |  | 系数 | 费用 | 系数 | 费用 | 系数 | 费用
127 | 010903001001 | 地下室侧墙防水 | 1.20厚1：2水泥砂浆找平层 2.刷基层处理剂一遍 3.4 mm厚SBS改性沥青防水卷材(另计) 4.1.5厚自粘聚合物改性沥青防水卷材（无胎）(另计) 5.30厚挤塑型聚苯聚乙烯泡沫板保护层用建筑胶粘贴，防火B1级 6.黏土分层夯实 | m2 | 16680-6110.18 | 10569.82 | 110.52 | 1168176.51 |  | 分部分项 |  |  | 9.65 | 99636.41 | 2 |  | 6 | 61950.77
128 | 010902001002 | 地下室顶板防水 | 1.70厚C20细石混凝土保护层 2.0.4厚聚乙烯膜一层 3.4厚SBS改性沥青耐根穿刺防水卷材(另计) 4.1.5厚自粘聚合物改性沥青防水卷材（无胎）(另计) 5.刷基层处理剂一遍 6.20厚1：2水泥砂浆找平层 | m2 | 33666.17-13044.69 | 20621.48 | 90.74 | 1871193.1 |  | 分部分项 |  |  | 9.65 | 167021.62 | 2 |  | 6 | 103847.7
129 | 010904001001 | 地下室底面卷材防水 | 1.4mm厚SBS改性沥青防水卷材 | m2 | 41596.62+11069.67++2408.5 | 55074.79 | 56.31 | 3101261.42 |  | 分部分项 |  |  | 9.65 | 264089.13 | 2 |  | 6 | 164199.98
130 | 010904001002 | 地下室底面卷材防水 | 1.1.5厚自粘聚合物改性沥青防水卷材（无胎） | m2 | 41596.62+11069.67++2408.5 | 55074.79 | 50.27 | 2768609.69 |  | 分部分项 |  |  | 9.65 | 284136.35 | 2 |  | 6 | 176663.4
131 | 010903001002 | 地下室墙面卷材防水 | 1.4 mm厚SBS改性沥青防水卷材 2.综合考虑弧形墙面防水施工难度 | m2 | 16680-6110.18 | 10569.82 | 57.56 | 608398.84 |  | 分部分项 |  |  | 9.65 | 51786.83 | 2 |  | 6 | 32198.84
132 | 010903001003 | 地下室墙面卷材防水 | 1.1.5厚自粘聚合物改性沥青防水卷材（无胎） 2.综合考虑弧形墙面防水施工难度 | m2 | 16680-6110.18 | 10569.82 | 53.99 | 570664.58 |  | 分部分项 |  |  | 9.65 | 57813.74 | 2 |  | 6 | 35945.84
133 | 010902001003 | 地下室顶板卷材防水 | 1.4厚SBS改性沥青耐根穿刺防水卷材 | m2 | 35878.07-13855.48 | 22022.59 | 90.87 | 2001192.75 |  | 分部分项 |  |  | 9.65 | 146749.73 | 2 |  | 6 | 91243.99
134 | 010902001004 | 地下室顶板卷材防水 | 1.1.5厚自粘聚合物改性沥青防水卷材（无胎） | m2 | 35878.07-13855.48 | 22022.59 | 54.24 | 1194505.28 |  | 分部分项 |  |  | 9.65 | 123046.82 | 2 |  | 6 | 76506.48
本页小计 | [7 empty] | 13284002.17
E.18 分部分项工程项目清单与措施项目清单计价表
工程名称:湘江科创基地（二期）EPC工程一标 | [6 empty] | 标段: | 第32页 共382页
序号 | 项目编码 | 项目名称 | 项目特征描述 | 计量单位 | 计算式 | 工程量 | 金额（元） |  |  | 清单类型 | 备注 | 系数 | 管理 |  | 其他管理 |  | 利润
[7 empty] | 综合单价 | 合价 | 其中暂估价 |  |  |  | 系数 | 费用 | 系数 | 费用 | 系数 | 费用
135 | 010904001003 | 水池内底面防水 | 1.15厚聚合物水泥砂浆（分两次抹平） 2.最薄处15厚1：2.5水泥砂浆找平兼找坡层（坡向出水口） | m2 | 212.33 | 212.33 | 79 | 16774.07 |  | 分部分项 |  |  | 9.65 | 1438.34 | 2 |  | 6 | 894.33
136 | 010903001004 | 水池内侧壁防水 | 1.15厚聚合物水泥砂浆（分两次抹平） 2.12厚1：2.5水泥砂浆嵌平补实 | m2 | 446.76 | 446.76 | 82.93 | 37049.81 |  | 分部分项 |  |  | 9.65 | 3155.82 | 2 |  | 6 | 1962.21
137 | 010902001005 | 水池内顶面防水 | 1.12厚1：2.5水泥砂浆嵌平补实 2.15厚聚合物水泥砂浆分层抹平（露天处作防水砂浆） | m2 | 298.31 | 298.31 | 79.99 | 23861.82 |  | 分部分项 |  |  | 9.65 | 2010.08 | 2 |  | 6 | 1249.8
138 | 010903002001 | 地面涂膜防水 | 1.1.5厚聚氨酯防水涂料 | m2 | 2947.59-2194.59 | 753 | 41.91 | 31558.23 |  | 分部分项 |  |  | 9.65 | 2783.84 | 2 |  | 6 | 1730.85
139 | 010904001004 | 地面卷材防水 | 1.0.7厚聚乙烯丙纶防水卷材（芯材厚度＞0，5）用1.3厚专用配套粘结料满粘 | m2 | 1033.85-533.1775 | 500.6725 | 26.85 | 13443.06 |  | 分部分项 |  |  | 9.65 | 1507.28 | 2 |  | 6 | 937.16
140 | 010904001005 | 电梯基坑喷刷涂料 | 1.刷渗透型无机防水涂料 2.厚度综合考虑 | m2 | 1421.1-429.17 | 991.93 | 46.27 | 45896.6 |  | 分部分项 |  |  | 9.65 | 4049.36 | 2 |  | 6 | 2517.72
141 | 010904001006 | 集水坑、排水沟内壁防水砂浆 | 1.20 mm厚1:2防水砂浆,抹平压光; | m2 | 2411.53-733.94 | 1677.59 | 33.44 | 56098.61 |  | 分部分项 |  |  | 9.65 | 4706.31 | 2 |  | 6 | 2926.22
| 1.1.4.1.1.5 | 其他工程 | [5 empty] | 1294805.74 |  | 分部工程 |  |  | 9.65 | 177531.76 | 2 |  | 6 | 110382.44
142 | 010516002001 | 钢板止水带 | 1.厚度：3mm钢板 2.宽度：300mm 3.包括制安、场內外运输等 | m | 6324.59-4005.42 | 2319.17 | 92.35 | 214175.35 |  | 分部分项 |  |  | 9.65 | 17510.66 | 2 |  | 6 | 10887.58
143 | 010516002002 | 钢板止水带 | 1.厚度：3mm钢板 2.宽度：350mm 3.包括制安、场內外运输等 | m | 4010.99-1995.37 | 2015.62 | 96.73 | 194970.92 |  | 分部分项 |  |  | 9.65 | 15934.69 | 2 |  | 6 | 9907.58
144 | 010501001004 | 地面垫层 | 1.80厚C15混凝土 | m3 | 311.37*0.08 | 24.9096 | 700.7 | 17454.16 |  | 分部分项 |  |  | 9.65 | 1536.42 | 2 |  | 6 | 955.28
145 | 010606008001 | 集水井不锈钢爬梯 | 1.参图集11ZJ901 39页节点1 | t | 2.23-0.81 | 1.42 | 24157.65 | 34303.86 |  | 分部分项 |  |  | 9.65 | 1302.98 | 2 |  | 6 | 810.15
146 | 010512008001 | 集水井盖板 | 1.3mm厚花纹钢板，L60*5mm角钢骨架 2.其他详设计及规范要求 | m2 | 55.47-15.19 | 40.28 | 361.37 | 14555.98 |  | 分部分项 |  |  | 9.65 | 4804.91 | 2 |  | 6 | 2987.51
本页小计 | [7 empty] | 700142.47
E.18 分部分项工程项目清单与措施项目清单计价表
工程名称:湘江科创基地（二期）EPC工程一标 | [6 empty] | 标段: | 第33页 共382页
序号 | 项目编码 | 项目名称 | 项目特征描述 | 计量单位 | 计算式 | 工程量 | 金额（元） |  |  | 清单类型 | 备注 | 系数 | 管理 |  | 其他管理 |  | 利润
[7 empty] | 综合单价 | 合价 | 其中暂估价 |  |  |  | 系数 | 费用 | 系数 | 费用 | 系数 | 费用
147 | 010512008002 | 排水沟盖板 | 1.20mm厚加重成品铸铁篦子，L40*5mm角钢封边 2.其他详设计及规范要求 | m2 | 1288.14-409.91 | 878.23 | 518.42 | 455292 |  | 分部分项 |  |  | 9.65 | 104762.04 | 2 |  | 6 | 65137
148 | 010201001004 | 换填垫层 | 1.500mm轻集料混凝土（配电房防静电活动地板）; 2.其他详设计及规范要求. | m3 | 440.08-159.89 | 280.19 | 672.21 | 188346.52 |  | 分部分项 |  |  | 9.65 | 16795.43 | 2 |  | 6 | 10442.68
149 | 010606008002 | 钢梯 | 1.详图纸设计,油漆等满足图纸要求 | t | 4.8-1.73 | 3.07 | 11197.8 | 34377.25 |  | 分部分项 |  |  | 9.65 | 2764.29 | 2 |  | 6 | 1718.74
150 | 010507003001 | 砖砌散水暗沟 | 1.70厚C10混凝土 2.20厚1：2.5水泥砂浆抹灰 3.50厚C25细石混凝土预制板 4.参11ZJ901第7页-3 | m | 1456.2-796.16 | 660.04 | 213.04 | 140614.92 |  | 分部分项 |  |  | 9.65 | 12058.31 | 2 |  | 6 | 7497.35
151 | 010507004001 | 砖砌台阶 | 1.厚度、材质:综合考虑; 2.预拌干混砌筑砂浆; | m2 | 2.43*3-3.24 | 4.05 | 176.49 | 714.78 |  | 分部分项 |  |  | 9.65 | 62.03 | 2 |  | 6 | 38.57
| 1.1.4.1.1.6 | 地下车库标志 | [5 empty] | 469216.96 |  | 分部工程 |  |  | 9.65 | 23285.03 | 2 |  | 6 | 14478.45
152 | 011507003001 | 诱导标 | 1.规格：600*1080*1.5mm 2.材质：铝合金板 3.其他：满足设计图纸施工工艺及规范要求 | 个 | 80 | 80 | 530.02 | 42401.6 |  | 分部分项 |  |  | 9.65 | 2738.85 | 2 |  | 6 | 1703.06
153 | 011507003002 | 诱导标 | 1.规格：400*400*1.5mm 2.材质：铝合金板 3.其他：满足设计图纸施工工艺及规范要求 | 个 | 350 | 350 | 177.36 | 62076 |  | 分部分项 |  |  | 9.65 | 4317.46 | 2 |  | 6 | 2684.78
154 | 011507003003 | 出口导向标 | 1.规格：600*700*1.5mm 2.材质：铝合金板 3.其他：满足设计图纸施工工艺及规范要求 | 个 | 109 | 109 | 408.17 | 44490.53 |  | 分部分项 |  |  | 9.65 | 3007 | 2 |  | 6 | 1869.85
本页小计 | [7 empty] | 968313.6
E.18 分部分项工程项目清单与措施项目清单计价表
工程名称:湘江科创基地（二期）EPC工程一标 | [6 empty] | 标段: | 第34页 共382页
序号 | 项目编码 | 项目名称 | 项目特征描述 | 计量单位 | 计算式 | 工程量 | 金额（元） |  |  | 清单类型 | 备注 | 系数 | 管理 |  | 其他管理 |  | 利润
[7 empty] | 综合单价 | 合价 | 其中暂估价 |  |  |  | 系数 | 费用 | 系数 | 费用 | 系数 | 费用
155 | 011507003004 | 楼层导向标 | 1.规格：600*1020*1.5mm 2.材质：铝合金板 3.其他：满足设计图纸施工工艺及规范要求 | 个 | 6 | 6 | 510.78 | 3064.68 |  | 分部分项 |  |  | 9.65 | 199.12 | 2 |  | 6 | 123.81
156 | 011507003005 | 禁烟标牌 | 1.规格：800*600*1.5mm 2.材质：铝合金板 3.其他：满足设计图纸施工工艺及规范要求 | 个 | 63 | 63 | 440.24 | 27735.12 |  | 分部分项 |  |  | 9.65 | 1848.22 | 2 |  | 6 | 1149.27
157 | 011507003006 | 楼梯间入口标牌 | 1.规格：950*360*1.5mm 2.材质：铝合金板 3.其他满足设计图纸施工工艺及规范要求 | 个 | 30 | 30 | 274.62 | 8238.6 |  | 分部分项 |  |  | 9.65 | 529.28 | 2 |  | 6 | 329.11
158 | 011507003007 | 楼梯电梯入口标牌 | 1.规格：620*360*1.5mm 2.材质：铝合金板 3.其他：满足设计图纸施工工艺及规范要求 | 个 | 53 | 53 | 211.13 | 11189.89 |  | 分部分项 |  |  | 9.65 | 751.46 | 2 |  | 6 | 467.28
159 | 011507003008 | 车库进出口龙门标识标牌 | 1.规格：4000*800*1.5mm 2.材质：铝合金板 3.其他：满足设计图纸施工工艺及规范要求 | 个 | 8 | 8 | 2379.7 | 19037.6 |  | 分部分项 |  |  | 9.65 | 1193.54 | 2 |  | 6 | 742.05
160 | MH010341001 | 车位线 | 1.采用耐火极限不低于B1的热熔树脂材料 2.满足图纸设计及相关规范要求 | m2 | 907.84 | 907.84 | 49.64 | 45065.18 |  | 分部分项 |  |  | 9.65 | 3590.87 | 2 |  | 6 | 2232.65
161 | MH010341002 | 导向箭头 | 1.采用耐火极限不低于B1的热熔树脂材料 2.满足图纸设计及相关规范要求 | m2 | 300 | 300 | 77.4 | 23220 |  | 分部分项 |  |  | 9.65 | 1848.3 | 2 |  | 6 | 1149.3
162 | 011507003009 | 车位号码 | 1.规格：详图纸设计 2.采用冷涂油漆，1.8mm厚 3.满足图纸设计及相关规范要求 | m2 | 0.4*1.2*522 | 250.56 | 129.3 | 32397.41 |  | 分部分项 |  |  | 9.65 | 2622.11 | 2 |  | 6 | 1630.39
163 | 011507003010 | 车轮定位器 | 1.规格：160*500mm 2.材质：橡胶 3.其他满足设计图纸施工工艺及规范要求 | 对 | 1576 | 1576 | 70.83 | 111628.08 |  | 分部分项 |  |  | 9.65 |  | 2 |  | 6
本页小计 | [7 empty] | 281576.56
E.18 分部分项工程项目清单与措施项目清单计价表
工程名称:湘江科创基地（二期）EPC工程一标 | [6 empty] | 标段: | 第35页 共382页
序号 | 项目编码 | 项目名称 | 项目特征描述 | 计量单位 | 计算式 | 工程量 | 金额（元） |  |  | 清单类型 | 备注 | 系数 | 管理 |  | 其他管理 |  | 利润
[7 empty] | 综合单价 | 合价 | 其中暂估价 |  |  |  | 系数 | 费用 | 系数 | 费用 | 系数 | 费用
164 | 011507003011 | 护墙角 | 1.5mm橡胶材料，版面采用反光膜剪贴 2.规格尺寸详图纸设计 3.其他满足设计图纸施工工艺及规范要求 | 根 | 2800 | 2800 | 8 | 22400 |  | 分部分项 |  |  | 9.65 |  | 2 |  | 6
165 | 011507003012 | 广角镜 | 1.规格：800mm 2.其他满足设计图纸施工工艺及规范要求 3.含安装等 | 套 | 54 | 54 | 146.79 | 7926.66 |  | 分部分项 |  |  | 9.65 |  | 2 |  | 6
166 | 011507003013 | 减速反光路拱 | 1.规格500*360*50mm，总长度5500mm 2.材质等满足图纸设计要求及业主要求 | m | 63 | 63 | 132.47 | 8345.61 |  | 分部分项 |  |  | 9.65 | 638.82 | 2 |  | 6 | 396.9
| 1.1.4.2 | 措施项目 | [5 empty] | 16013648.78 |  | 措施项目 |  |  | 9.65 | 1348147.86 | 2 |  | 6 | 838221.19
| 1.1.4.2.1 | 总价措施 | [5 empty] | 175834.38 |  | 总价措施 |  |  | 9.65 |  | 2 |  | 6
167 | CSPK003 | 冬雨季施工增加费 |  |  | ∑(分部分项费+单价措施费)*0.16% | 1 | 175834.38 | 175834.38 |  | 冬雨季增加费 |  |  | 9.65 |  | 2 |  | 6
| 1.1.4.2.2 | 单价措施 | [5 empty] | 15837814.4 |  | 单价措施 |  |  | 9.65 | 1348147.86 | 2 |  | 6 | 838221.19
168 | 011703001001 | 垂直运输(土建工程和装饰工程合计) | 1.檐口高度：50m以内 2.建筑物建筑类型及结构形式:不论结构形式； 3.本项目所需要的各种大型机械设备进出场及安拆费用 4.包含设备基础费用，综合考虑，桩基另计 5.包含建筑、装饰工程垂直运输费、垂直运输机械场外运输及安装拆卸费用 6.不论施工方法，不论采用何种型号设备，不论设备数量施工组织设计与现场实际是否一致; 7.已综合考虑本项目全部实施范围内的垂直运输机械的布置 | 项 | 1 | 1 | 3941311.97 | 3941311.97 |  | 单价措施 |  |  | 9.65 | 330313 | 2 |  | 6 | 205370.78
本页小计 | [7 empty] | 4155818.62
E.18 分部分项工程项目清单与措施项目清单计价表
工程名称:湘江科创基地（二期）EPC工程一标 | [6 empty] | 标段: | 第36页 共382页
序号 | 项目编码 | 项目名称 | 项目特征描述 | 计量单位 | 计算式 | 工程量 | 金额（元） |  |  | 清单类型 | 备注 | 系数 | 管理 |  | 其他管理 |  | 利润
[7 empty] | 综合单价 | 合价 | 其中暂估价 |  |  |  | 系数 | 费用 | 系数 | 费用 | 系数 | 费用
169 | 011701001001 | 综合脚手架（地下室） | 1、檐口高度：50m内 2、外脚手架满挂安全网 3、含相应安全防护、制作、安拆、维修刷油，场、内外运输等 4、含悬挑式脚手架（含工字钢含量调整） | m2 | 69955.15-33616 | 36339.15 | 48.66 | 1768263.04 |  | 单价措施 |  |  | 9.65 | 151386.65 | 2 |  | 6 | 94127.3
170 | 010401001001 | 外墙后浇带保护墙 | 1.厚度、材质:综合考虑; 2.预拌干混砌筑砂浆; | m3 | 111.55-30.73 | 80.82 | 867.31 | 70095.99 |  | 单价措施 |  |  | 9.65 | 6058.91 | 2 |  | 6 | 3767.18
171 | 010401001002 | 砖胎模 | 1.墙体厚度:240mm; 2.砖的种类:黏土实心砖; 3.砂浆强度:综合考虑（预拌砂浆）; 4.工程量结算按实签证 | m3 | 1339.77-271.10 | 1068.67 | 815.94 | 871970.6 |  | 单价措施 |  |  | 9.65 | 75520.77 | 2 |  | 6 | 46956.29
172 | 011702001002 | 垫层模板 | 1.综合模板类型、综合支模方式; 2.含模板制作、安装、拆除、回程等所有内容 | m2 | 2944.75-885.97 | 2058.78 | 49.62 | 102156.66 |  | 单价措施 |  |  | 9.65 | 8930.16 | 2 |  | 6 | 5552.53
173 | 011201001001 | 砖胎模抹灰 | 1.砂浆强度:综合考虑（预拌干混砌筑砂浆）; | m2 | 4263.37-1273.31 | 2990.06 | 30.99 | 92661.96 |  | 单价措施 |  |  | 9.65 | 7307.11 | 2 |  | 6 | 4543.4
174 | 011702001003 | 设备基础 | 1.综合模板类型、综合支模方式; 2.含模板制作、安装、拆除、回程等所有内容 | m2 | 42.8-21.42 | 21.38 | 100.54 | 2149.55 |  | 单价措施 |  |  | 9.65 | 183.55 | 2 |  | 6 | 114.13
175 | 011702002001 | 矩形柱模板 | 1.综合模板类型、综合支模方式; 2.含模板制作、安装、拆除、回程等所有内容 | m2 | 16724.09-7960.68 | 8763.41 | 78.22 | 685473.93 |  | 单价措施 |  |  | 9.65 | 58915.53 | 2 |  | 6 | 36631.05
176 | 011702002002 | 异形柱模板 | 1.综合模板类型、综合支模方式; 2.含模板制作、安装、拆除、回程等所有内容 | m2 | 716.35-538.84 | 177.51 | 103.42 | 18358.08 |  | 单价措施 |  |  | 9.65 | 1575.1 | 2 |  | 6 | 979.34
177 | 011702011002 | 直形墙模板-内墙 | 1.综合模板材质、支模高度 2.含模板制作、安装、拆除、回程、对拉螺杆等所有内容 | m2 | 1154.85-756.12 | 398.73 | 63.48 | 25311.38 |  | 单价措施 |  |  | 9.65 | 2188.43 | 2 |  | 6 | 1360.67
本页小计 | [7 empty] | 3636441.19
E.18 分部分项工程项目清单与措施项目清单计价表
工程名称:湘江科创基地（二期）EPC工程一标 | [6 empty] | 标段: | 第37页 共382页
序号 | 项目编码 | 项目名称 | 项目特征描述 | 计量单位 | 计算式 | 工程量 | 金额（元） |  |  | 清单类型 | 备注 | 系数 | 管理 |  | 其他管理 |  | 利润
[7 empty] | 综合单价 | 合价 | 其中暂估价 |  |  |  | 系数 | 费用 | 系数 | 费用 | 系数 | 费用
178 | 011702011003 | 直形墙模板-外墙 | 1.综合模板材质、支模高度 2.含模板制作、安装、拆除、回程、止水螺杆等所有内容 | m2 | 30693.77-14406.39 | 16287.38 | 84.5 | 1376283.61 |  | 单价措施 |  |  | 9.65 | 117967.86 | 2 |  | 6 | 73348.59
179 | 011702014001 | 有梁板模板 | 1.综合模板类型、综合支模方式; 2.含模板制作、安装、拆除、回程等所有内容 | m2 | 122583.98-58243.34 | 64340.64 | 78.26 | 5035298.49 |  | 单价措施 |  |  | 9.65 | 432748.71 | 2 |  | 6 | 269066.12
180 | 011702013001 | 电梯井壁 | 1.综合模板类型、综合支模方式; 2.含模板制作、安装、拆除、回程等所有内容 | m2 | 791.12-311.70 | 479.42 | 79.71 | 38214.57 |  | 单价措施 |  |  | 9.65 | 3278.75 | 2 |  | 6 | 2038.59
181 | 011702016001 | 平板 | 1.综合模板类型、综合支模方式; 2.含模板制作、安装、拆除、回程等所有内容 | m2 | 15.2 | 15.2 | 71.55 | 1087.56 |  | 单价措施 |  |  | 9.65 | 93.72 | 2 |  | 6 | 58.27
182 | 011702024001 | 现浇直行楼梯模板 | 1.综合模板类型、综合支模方式; 2.含模板制作、安装、拆除、回程等所有内容 | m2 | 2120.34-1018.1 | 1102.24 | 213.18 | 234975.52 |  | 单价措施 |  |  | 9.65 | 20071.79 | 2 |  | 6 | 12479.89
183 | 011702024002 | 现浇弧行楼梯模板 | 1.综合模板类型、综合支模方式; 2.含模板制作、安装、拆除、回程等所有内容 | m2 | 89.67 | 89.67 | 256.55 | 23004.84 |  | 单价措施 |  |  | 9.65 | 1962.53 | 2 |  | 6 | 1220.23
184 | 011702001004 | 排水沟、集水井、电梯基坑模板 | 1.综合模板类型、综合支模方式; 2.含模板制作、安装、拆除、回程等所有内容 | m2 | 3358.87-1896.87 | 1462 | 60.63 | 88641.06 |  | 单价措施 |  |  | 9.65 | 7683.54 | 2 |  | 6 | 4777.38
185 | 011702003002 | 构造柱模板 | 1.综合模板类型、综合支模方式; 2.含模板制作、安装、拆除、回程等所有内容 | m2 | 2784.59-1353.60 | 1430.99 | 97.34 | 139292.57 |  | 单价措施 |  |  | 9.65 | 11903.69 | 2 |  | 6 | 7401.22
186 | 011702008003 | 圈梁模板 | 1.综合模板类型、综合支模方式; 2.含模板制作、安装、拆除、回程等所有内容 | m2 | 2519.79-1429.37 | 1090.42 | 73.01 | 79611.56 |  | 单价措施 |  |  | 9.65 | 6857 | 2 |  | 6 | 4263.43
本页小计 | [7 empty] | 7016409.78
E.18 分部分项工程项目清单与措施项目清单计价表
工程名称:湘江科创基地（二期）EPC工程一标 | [6 empty] | 标段: | 第38页 共382页
序号 | 项目编码 | 项目名称 | 项目特征描述 | 计量单位 | 计算式 | 工程量 | 金额（元） |  |  | 清单类型 | 备注 | 系数 | 管理 |  | 其他管理 |  | 利润
[7 empty] | 综合单价 | 合价 | 其中暂估价 |  |  |  | 系数 | 费用 | 系数 | 费用 | 系数 | 费用
187 | 011702008004 | 弧形圈梁模板 | 1.综合模板类型、综合支模方式; 2.含模板制作、安装、拆除、回程等所有内容 | m2 | 3.88 | 3.88 | 163.05 | 632.63 |  | 单价措施 |  |  | 9.65 | 52.79 | 2 |  | 6 | 32.82
188 | 011702008005 | 过梁模板 | 1.综合模板类型、综合支模方式; 2.含模板制作、安装、拆除、回程等所有内容 | m2 | 345.85-166 | 179.85 | 86.12 | 15488.68 |  | 单价措施 |  |  | 9.65 | 1327.76 | 2 |  | 6 | 825.55
189 | 011702002003 | 矩形柱超高模板每超过1m | 1.综合模板材质、支模高度 2.含模板制作、安装、拆除、回程等所有内容 | m2 | 7699.17+265.65-4233.80 | 3731.02 | 5.09 | 18990.89 |  | 单价措施 |  |  | 9.65 | 1585.68 | 2 |  | 6 | 986.11
190 | 011702014002 | 墙超高模板每超过1m | 1.综合模板材质、支模高度 2.含模板制作、安装、拆除、回程等所有内容 | m2 | 8319.99-3262.12 | 5057.87 | 4.02 | 20332.64 |  | 单价措施 |  |  | 9.65 | 1698.43 | 2 |  | 6 | 1056.08
191 | 011702014003 | 梁超高模板每超过1m | 1.综合模板材质、支模高度 2.含模板制作、安装、拆除、回程等所有内容 | m2 | 99391.65-43898.56 | 55493.09 | 7.69 | 426741.86 |  | 单价措施 |  |  | 9.65 | 35621.01 | 2 |  | 6 | 22147.29
192 | 011702014004 | 板超高模板每超过1m | 1.综合模板材质、支模高度 2.含模板制作、安装、拆除、回程等所有内容 | m2 | 66220.85-30479.49 | 35741.36 | 8.6 | 307375.7 |  | 单价措施 |  |  | 9.65 | 25651.57 | 2 |  | 6 | 15947.79
193 | 011702030001 | 梁板后浇带延迟拆模增加费 | 1.延迟拆模增加费 | m2 | 4961.53-3002.26 | 1959.27 | 11.56 | 22649.16 |  | 单价措施 |  |  | 9.65 | 1742.38 | 2 |  | 6 | 1083.28
194 | 011702030002 | 剪力墙后浇带延迟拆模增加费 | 1.延迟拆模增加费 | m2 | 793.42-477.85 | 315.57 | 11.56 | 3647.99 |  | 单价措施 |  |  | 9.65 | 280.64 | 2 |  | 6 | 174.48
195 | 011702030003 | 后浇带双层钢丝网、钢筋支撑; | 1.双层钢丝网、钢筋支撑; 2.含模板制作、安装、拆除、回程等所有内容 | m2 | 5813.71-4436.06 | 1377.65 | 125.42 | 172784.86 |  | 单价措施 |  |  | 9.65 | 13206.29 | 2 |  | 6 | 8211.21
196 | 011702025002 | 现浇混凝土模板 圆弧形梁、板模板增加费 | 1.延迟拆模增加费 | m | 97.4-93.4 | 4 | 9.97 | 39.88 |  | 单价措施 |  |  | 9.65 | 3.6 | 2 |  | 6 | 2.24
本页小计 | [7 empty] | 988684.29
E.18 分部分项工程项目清单与措施项目清单计价表
工程名称:湘江科创基地（二期）EPC工程一标 | [6 empty] | 标段: | 第39页 共382页
序号 | 项目编码 | 项目名称 | 项目特征描述 | 计量单位 | 计算式 | 工程量 | 金额（元） |  |  | 清单类型 | 备注 | 系数 | 管理 |  | 其他管理 |  | 利润
[7 empty] | 综合单价 | 合价 | 其中暂估价 |  |  |  | 系数 | 费用 | 系数 | 费用 | 系数 | 费用
197 | 011702023001 | 雨篷、悬挑板、阳台板 | 1.综合模板类型、综合支模方式; 2.含模板制作、安装、拆除、回程等所有内容 | m2 | 4687.6-2546.16 | 2141.44 | 116.83 | 250184.44 |  | 单价措施 |  |  | 9.65 | 21618.27 | 2 |  | 6 | 13441.39
198 | 011702021001 | 栏板 | 1.综合模板类型、综合支模方式; 2.含模板制作、安装、拆除、回程等所有内容 | m2 | 125.94-60.45 | 65.49 | 73.03 | 4782.73 |  | 单价措施 |  |  | 9.65 | 412.64 | 2 |  | 6 | 256.56
| 1.1.4.2.3 | 绿色施工 | [7 empty] | 绿色施工 |  |  | 9.65 |  | 2 |  | 6
| 1.1.4.2.3.1 | 绿色施工单价措施 | [7 empty] | 绿色施工单价措施 |  |  | 9.65 |  | 2 |  | 6
| 1.1.4.2.3.2 | 绿色施工总价措施 | [7 empty] | 绿色施工总价措施 |  |  | 9.65 |  | 2 |  | 6
| 1.1.4.3 | 其他项目 | [5 empty] | 5040951.86 |  | 其他项目 |  |  | 9.65 |  | 2 |  | 6
| 1.1.4.3.1 | 暂列金额 | [5 empty] | 5040951.86 |  | 暂列金额 |  |  | 9.65 |  | 2 |  | 6
199 | 1 | 不可预见费 |  | 项 | 分部分项费+单价措施费*4.587% | 1 | 5040951.86 | 5040951.86 |  | 暂列金 |  |  | 9.65 |  | 2 |  | 6
| 1.1.4.3.2 | 专业工程暂估价 | [7 empty] | 专业工程暂估价 |  |  | 9.65 |  | 2 |  | 6
| 1.1.4.3.3 | 分部分项工程暂估价 | [7 empty] | 分部分项工程暂估价 |  |  | 9.65 |  | 2 |  | 6
| 1.1.4.3.4 | 计日工 | [7 empty] | 计日工 |  |  | 9.65 |  | 2 |  | 6
| 1.1.4.3.5 | 总承包服务费 | [7 empty] | 总承包服务费 |  |  | 9.65 |  | 2 |  | 6
| 1.1.4.3.6 | 索赔与现场签证 | [7 empty] | 索赔与现场签证 |  |  | 9.65 |  | 2 |  | 6
| 1.1.5 | 地下装饰、装修工程 |  |  |  | 69955.15 | 230.28 | 16109409.08 |  | 单位工程 |  |  | 6.8 | 870287.6 | 2 |  | 6 | 767900.51
本页小计 | [7 empty] | 5295919.03
E.18 分部分项工程项目清单与措施项目清单计价表
工程名称:湘江科创基地（二期）EPC工程一标 | [6 empty] | 标段: | 第40页 共382页
序号 | 项目编码 | 项目名称 | 项目特征描述 | 计量单位 | 计算式 | 工程量 | 金额（元） |  |  | 清单类型 | 备注 | 系数 | 管理 |  | 其他管理 |  | 利润
[7 empty] | 综合单价 | 合价 | 其中暂估价 |  |  |  | 系数 | 费用 | 系数 | 费用 | 系数 | 费用
| 1.1.5.1 | 分部分项 | [5 empty] | 15010891.26 |  | 分部工程 |  |  | 6.8 | 847935.33 | 2 |  | 6 | 748178.31
| 1.1.5.1.1 | 楼地面工程 | [5 empty] | 4119003.33 |  | 分部工程 |  |  | 6.8 | 267881.64 | 2 |  | 6 | 236366.92
200 | 011102003001 | 陶瓷地砖楼面 | 1·8厚防滑陶瓷地砖铺实拍平,水泥浆擦缝 2·20厚1:3干硬性水泥砂浆 3·素水泥浆一遍 4·现浇钢筋混凝土楼板 | m2 | 1937.78-806.31 | 1131.47 | 143.84 | 162750.64 |  | 分部分项 |  |  | 6.8 | 9348.1 | 2 |  | 6 | 8248.3
201 | 011102003002 | 陶瓷地砖楼梯面 | 1·8厚米白色防滑陶瓷地砖铺实拍平,水泥浆擦缝 2·20厚1:3干硬性水泥砂浆 3·素水泥浆一遍 4·现浇钢筋混凝土楼板 | m2 | 3236.05-1553.64 | 1682.41 | 203.43 | 342252.67 |  | 分部分项 |  |  | 6.8 | 19647.86 | 2 |  | 6 | 17336.39
202 | 011102003003 | 白色防滑瓷砖防水楼面 | 1.10厚白色防滑陶瓷地砖铺实拍平,水泥浆擦缝 2.20厚1:3干硬性水泥砂浆 3.1.5厚聚氨酯乳液防水涂料(另计) 4.最薄处20厚1:3水泥砂浆找坡层抹平 5.素水泥浆一遍 6.现浇钢筋混凝土楼板 | m2 | 1982.19-1468.68 | 513.51 | 178.75 | 91789.91 |  | 分部分项 |  |  | 6.8 | 5237.5 | 2 |  | 6 | 4621.34
203 | 011104003001 | 防静电架空活动地板楼地面 | 1.250高架空防静电陶瓷活动地板(增加防尘漆一道) 2.10厚水磨石面层 3.水泥浆一道(内掺建筑胶) 4.20厚1:2水泥砂浆抹面压光 5.1.5厚聚氨酯防水涂料,四周沿墙上翻300(防潮层)(另计) 6.20厚1:3水泥砂浆找平 7.水泥浆一道(内掺建筑胶) 8.现浇钢筋混凝土楼板 | m2 | 1061.56-388.44 | 673.12 | 493.54 | 332211.64 |  | 分部分项 |  |  | 6.8 | 18206.42 | 2 |  | 6 | 16064.49
本页小计 | [7 empty] | 929004.86
E.18 分部分项工程项目清单与措施项目清单计价表
工程名称:湘江科创基地（二期）EPC工程一标 | [6 empty] | 标段: | 第41页 共382页
序号 | 项目编码 | 项目名称 | 项目特征描述 | 计量单位 | 计算式 | 工程量 | 金额（元） |  |  | 清单类型 | 备注 | 系数 | 管理 |  | 其他管理 |  | 利润
[7 empty] | 综合单价 | 合价 | 其中暂估价 |  |  |  | 系数 | 费用 | 系数 | 费用 | 系数 | 费用
204 | 011101001001 | 防水砂浆楼面 | 1.20厚1:2水泥砂浆抹面压光 2.20厚掺防水剂的水泥砂浆,分层抹压 3.素水泥砂浆一遍 4·现浇钢筋混凝土楼板 | m2 | 23.68-10.86 | 12.82 | 73.45 | 941.63 |  | 分部分项 |  |  | 6.8 | 58.72 | 2 |  | 6 | 51.81
205 | 011101001002 | 水泥砂浆楼面 | 1.20厚1:2水泥砂浆抹面压光 2.素水泥砂浆一遍 3.现浇钢筋混凝土楼板 | m2 | 399.21-252.74 | 146.47 | 40.62 | 5949.61 |  | 分部分项 |  |  | 6.8 | 368.25 | 2 |  | 6 | 324.93
206 | 011101001003 | 防尘涂料楼面 | 1.灰色无机涂料一遍 2.素水泥砂浆结合层一遍 3.现浇钢筋混凝土板基面清理干净 | m2 | 1272.77-592.81 | 679.96 | 26.23 | 17835.35 |  | 分部分项 |  |  | 6.8 | 985.06 | 2 |  | 6 | 869.13
207 | 011101001004 | 公共卫生间地面基层 | 1.0.7厚聚乙烯丙纶防水卷材（芯材厚度≥0.5）（另计） 2.20厚1:3水泥砂浆找平 3.现浇钢筋混凝土楼板 | m2 | 311.55-166.29 | 145.26 | 37.05 | 5381.88 |  | 分部分项 |  |  | 6.8 | 333.39 | 2 |  | 6 | 294.17
208 | 011101001005 | 固化剂水泥基自流平楼面 | 1.涂密封固化剂，表面抛光处理(另计) 2.6-8厚水泥基自流平一遍(另计) 3.水泥基自流平界面剂两道(另计) 4.40厚C20细石混凝土，强度达标后，表面打磨或喷砂处理 5.水泥浆一道（内掺建筑胶） 6.现浇钢筋混凝士楼板 | m2 | 43075.47-18687.15 | 24388.32 | 50.78 | 1238438.89 |  | 分部分项 |  |  | 6.8 | 75957.42 | 2 |  | 6 | 67021.54
209 | 011101005001 | 固化剂水泥基自流平楼面 | 1.涂密封固化剂，表面抛光处理 2.6-8厚水泥基自流平一遍 3.水泥基自流平界面剂两道 | m2 | 43075.47-18687.15 | 24388.32 | 61.09 | 1489882.47 |  | 分部分项 |  |  | 6.8 | 105455.09 | 2 |  | 6 | 93048.75
210 | 011101001006 | 隔声地砖楼面 | 1.10厚防滑地砖铺实拍平，水泥砂浆擦缝 2.20厚1：3干硬性水泥砂浆 3.60厚C20细石混凝土随打抹平配双向A6@200钢筋网 4.50厚低频减震隔声板(5厚减振垫翻边) 5.现浇钢筋混凝土楼板 | m2 | 357.73-88.64 | 269.09 | 437.92 | 117839.89 |  | 分部分项 |  |  | 6.8 | 14890.16 | 2 |  | 6 | 13138.36
本页小计 | [7 empty] | 2876269.72
E.18 分部分项工程项目清单与措施项目清单计价表
工程名称:湘江科创基地（二期）EPC工程一标 | [6 empty] | 标段: | 第42页 共382页
序号 | 项目编码 | 项目名称 | 项目特征描述 | 计量单位 | 计算式 | 工程量 | 金额（元） |  |  | 清单类型 | 备注 | 系数 | 管理 |  | 其他管理 |  | 利润
[7 empty] | 综合单价 | 合价 | 其中暂估价 |  |  |  | 系数 | 费用 | 系数 | 费用 | 系数 | 费用
211 | 011101003001 | 细石混凝土楼地面 | 1.40厚细石混凝土随打随抹光 2.素水泥浆一遍 3.80厚C15混凝土(另计) 4.素士压实 | m2 | 311.37 | 311.37 | 51.44 | 16016.87 |  | 分部分项 |  |  | 6.8 | 969.76 | 2 |  | 6 | 855.67
212 | 011105003001 | 白色面砖踢脚 | 1.17厚1:3水泥砂浆 2.3-4厚1:1水泥砂浆加水重20%建筑胶镶贴 3.8厚面砖,白色水泥浆擦缝 | m2 | 1262.12-490.46-370.39 | 401.27 | 196.4 | 78809.43 |  | 分部分项 |  |  | 6.8 | 3737.43 | 2 |  | 6 | 3297.9
213 | 011105003002 | 白色面砖踢脚-楼梯 | 1.17厚1:3水泥砂浆 2.3-4厚1:1水泥砂浆加水重20%建筑胶镶贴 3.8厚面砖,白色水泥浆擦缝 | m2 | 422*0.52 | 219.44 | 209.55 | 45983.65 |  | 分部分项 |  |  | 6.8 | 2217.95 | 2 |  | 6 | 1957.11
214 | 011105003003 | 零星面砖 | 1.17厚1:3水泥砂浆 2.3-4厚1:1水泥砂浆加水重20%建筑胶镶贴 3.8厚面砖,白色水泥浆擦缝 | m2 | 56.52*0.52 | 29.3904 | 212.44 | 6243.7 |  | 分部分项 |  |  | 6.8 | 363.74 | 2 |  | 6 | 320.94
215 | 011105001001 | 灰色灰泥踢脚 | 1.刷素水泥浆一遍（内掺建筑胶） 2.15厚2：1：8水泥石灰砂浆，分两次抹灰 3.10厚1：2水泥砂浆 4.满刮建筑胶水泥腻子，打磨平整 5.涂刷封底漆封底 6.刷灰色灰泥漆二遍 | m2 | 1163.76-382.91 | 780.85 | 97.42 | 76070.41 |  | 分部分项 |  |  | 6.8 | 4479.32 | 2 |  | 6 | 3952.41
216 | 011201001002 | 坡道 | 1、40厚C30细石砼，内配A4@200x200钢筋网（细石混凝土层中间设纵缝一道，向横按每4米设缝，钢筋必须同时断开，缝内炭非焦油型聚氨酯防水密封胶） 2.砼结构面清理干净 | m2 | 3285.69-1565.13 | 1720.56 | 52.66 | 90604.69 |  | 分部分项 |  |  | 6.8 | 5625.47 | 2 |  | 6 | 4963.68
| 1.1.5.1.2 | 墙（柱）面工程 | [5 empty] | 1232803.49 |  | 分部工程 |  |  | 6.8 | 75538.45 | 2 |  | 6 | 66651.23
本页小计 | [7 empty] | 313728.75
E.18 分部分项工程项目清单与措施项目清单计价表
工程名称:湘江科创基地（二期）EPC工程一标 | [6 empty] | 标段: | 第43页 共382页
序号 | 项目编码 | 项目名称 | 项目特征描述 | 计量单位 | 计算式 | 工程量 | 金额（元） |  |  | 清单类型 | 备注 | 系数 | 管理 |  | 其他管理 |  | 利润
[7 empty] | 综合单价 | 合价 | 其中暂估价 |  |  |  | 系数 | 费用 | 系数 | 费用 | 系数 | 费用
217 | 011201001003 | 水泥砂浆墙面(砖墙面) | 1.墙体基层清理干净,刷专用界面剂一遍 2.10厚专用抹灰砂浆，分两次抹灰（水井、空调并采用防水砂浆） 3.5厚1:2水泥砂浆 | m2 | 5346.04-4387.11 | 958.93 | 35.33 | 33879 |  | 分部分项 |  |  | 6.8 | 2086.44 | 2 |  | 6 | 1840.95
218 | 011201001004 | 水泥砂浆墙面(砼墙面) | 1.墙体基层清理干净,刷专用界面剂一遍 2.10厚专用抹灰砂浆，分两次抹灰（水井、空调并采用防水砂浆） 3.5厚1:2水泥砂浆 | m2 | 2273.63+62.97-1698.68 | 637.92 | 37.25 | 23762.52 |  | 分部分项 |  |  | 6.8 | 1461.79 | 2 |  | 6 | 1289.87
219 | 011201001005 | 灰泥内墙(砖墙面) | 1.墙体基层清理干净，刷专用界面剂一遍 2.10厚1：3水泥砂浆 3.4厚专用基底料打底（另计） 4.涂刷封底漆封底（另计） 5·刷白色灰泥漆二遍（另计） 6.颜色综合考虑 | m2 | 27837.61+18163.39-14994.35-15488.46 | 15518.19 | 28.44 | 441337.32 |  | 分部分项 |  |  | 6.8 | 27090.1 | 2 |  | 6 | 23902.67
220 | 011201001006 | 灰泥内墙(砼墙面) | 1.墙体基层清理干净，刷专用界面剂一遍 2.10厚1：3水泥砂浆 3.4厚专用基底料打底（另计） 4.涂刷封底漆封底（另计） 5·刷白色灰泥漆二遍（另计） 6.颜色综合考虑 | m2 | 5926.52+9291.11-2919.51-7320.36 | 4977.76 | 30.36 | 151124.79 |  | 分部分项 |  |  | 6.8 | 9265.61 | 2 |  | 6 | 8175.97
221 | 011201001007 | 独立柱一般抹灰 | 1.墙体基层清理干净，刷专用界面剂一遍 2.10厚1：3水泥砂浆 | m2 | 6640.54-2887.63 | 3752.91 | 47.01 | 176424.3 |  | 分部分项 |  |  | 6.8 | 10746.83 | 2 |  | 6 | 9482.48
222 | 011201001008 | 水泥砂浆外墙(砖墙面) | 1.刷专用界面剂一遍 2.15厚专用抹灰砂浆，分两次抹灰 3.5厚1：2.5水泥砂浆 | m2 | 1056-74.28 | 981.72 | 52.98 | 52011.53 |  | 分部分项 |  |  | 6.8 | 3196.09 | 2 |  | 6 | 2820.09
223 | 011201001009 | 水泥砂浆外墙(砼墙面) | 1.刷专用界面剂一遍 2.15厚专用抹灰砂浆，分两次抹灰 3.5厚1：2.5水泥砂浆 | m2 | 501.48-43.57 | 457.91 | 55.71 | 25510.17 |  | 分部分项 |  |  | 6.8 | 1566.19 | 2 |  | 6 | 1381.93
本页小计 | [7 empty] | 904049.63
E.18 分部分项工程项目清单与措施项目清单计价表
工程名称:湘江科创基地（二期）EPC工程一标 | [6 empty] | 标段: | 第44页 共382页
序号 | 项目编码 | 项目名称 | 项目特征描述 | 计量单位 | 计算式 | 工程量 | 金额（元） |  |  | 清单类型 | 备注 | 系数 | 管理 |  | 其他管理 |  | 利润
[7 empty] | 综合单价 | 合价 | 其中暂估价 |  |  |  | 系数 | 费用 | 系数 | 费用 | 系数 | 费用
224 | 011201001010 | 白色墙砖墙裙 | 1.15厚1：3水泥砂浆 2.刷素水泥浆一遍 3.3~4厚1：1水泥砂浆加水重20%建筑胶镶贴 4.4-5厚白色地砖，白水泥浆擦缝 | m2 | 226.68-57.45 | 169.23 | 149.21 | 25250.81 |  | 分部分项 |  |  | 6.8 | 1383.59 | 2 |  | 6 | 1220.82
225 | 011201001011 | 水泥砂浆墙面（精装区域基层）(砖墙面) | 1.15厚1：3水泥砂浆 2.5厚1：2水泥砂浆 | m2 | 13137.41-5914.07 | 7223.34 | 38.46 | 277809.66 |  | 分部分项 |  |  | 6.8 | 17156.88 | 2 |  | 6 | 15137.95
226 | 011201001012 | 水泥砂浆墙面（精装区域基层）(砼墙面) | 1.15厚1：3水泥砂浆 2.5厚1：2水泥砂浆 | m2 | 1208-571.71 | 636.29 | 40.38 | 25693.39 |  | 分部分项 |  |  | 6.8 | 1584.93 | 2 |  | 6 | 1398.5
| 1.1.5.1.3 | 天棚工程 | [5 empty] | 1940117.53 |  | 分部工程 |  |  | 6.8 | 116549.81 | 2 |  | 6 | 102837.01
227 | 011301001001 | 水泥砂浆顶棚 | 1.钢筋混凝土结构板底清理干净整平 2.5厚1:3水泥砂浆 3.5厚1:2水泥砂浆 | m2 | 3124.9-2353.38 | 771.52 | 36.62 | 28253.06 |  | 分部分项 |  |  | 6.8 | 1726.51 | 2 |  | 6 | 1523.37
228 | 011301001002 | 灰泥顶棚 | 1.钢筋混凝土结构板底清理干净整平 2.5厚1：3水泥砂浆 3.5厚1：2水泥砂浆 4.清理抹灰基层 5.满刮腻子二遍（另计） 6.刷灰泥漆二遍（另计） 7.颜色综合考虑 | m2 | 23087.77+63230.64-15612.53-32759.93 | 37945.95 | 36.62 | 1389580.69 |  | 分部分项 |  |  | 6.8 | 84915.45 | 2 |  | 6 | 74924.28
229 | 011302001001 | 玻璃棉装饰吸声板吊顶顶棚 | 1.钢筋混凝土结构板底清理干净整平 2.铝合金配套T型龙骨，双向中距600 3.15厚600X600玻璃棉装饰吸音板搁置于龙骨翼缘上 | m2 | 774.25-602.55 | 171.7 | 127.74 | 21932.96 |  | 分部分项 |  |  | 6.8 | 1019.77 | 2 |  | 6 | 899.81
230 | 011302001002 | 铝合金开放式条形板吊顶顶棚 | 1.钢筋混凝土结构板底清理干净整平； 2.吊顶内喷深灰色无机涂料；（另计） 3. Φ8吊杆，专用配套金属龙骨； 4.米白色U型铝合金格栅吊顶（规格：40mm*100mm*0.45mm@100mm）。 | m2 | 7709.41-3975.17 | 3734.24 | 133.99 | 500350.82 |  | 分部分项 |  |  | 6.8 | 28888.08 | 2 |  | 6 | 25489.55
本页小计 | [7 empty] | 2268871.39
E.18 分部分项工程项目清单与措施项目清单计价表
工程名称:湘江科创基地（二期）EPC工程一标 | [6 empty] | 标段: | 第45页 共382页
序号 | 项目编码 | 项目名称 | 项目特征描述 | 计量单位 | 计算式 | 工程量 | 金额（元） |  |  | 清单类型 | 备注 | 系数 | 管理 |  | 其他管理 |  | 利润
[7 empty] | 综合单价 | 合价 | 其中暂估价 |  |  |  | 系数 | 费用 | 系数 | 费用 | 系数 | 费用
| 1.1.5.1.4 | 油漆涂料工程 | [5 empty] | 2393557 |  | 分部工程 |  |  | 6.8 | 130909.42 | 2 |  | 6 | 115510.57
231 | 011406001001 | 天棚涂料 | 1.吊顶内喷深灰色无机涂料 | m2 | 11832-5679.36 | 6152.64 | 18.22 | 112101.1 |  | 分部分项 |  |  | 6.8 | 6256.62 | 2 |  | 6 | 5520.15
232 | 011406001002 | 墙面涂料 | 1.4厚专用基底料打底 2.涂刷封底漆封底 3.刷浅灰色灰泥漆二遍 | m2 | 61218.63-17913.86-22808.82 | 20495.95 | 44.11 | 904076.35 |  | 分部分项 |  |  | 6.8 | 48640.99 | 2 |  | 6 | 42918.51
233 | 011406001003 | 天棚涂料 | 1.刷灰泥漆二遍 2.颜色详图纸设计 | m2 | 86318.41-15612.2-32759.93 | 37946.28 | 20.83 | 790421.01 |  | 分部分项 |  |  | 6.8 | 40181.32 | 2 |  | 6 | 35457
234 | 011301001003 | 天棚腻子 | 1.满刮腻子二遍 | m2 | 86318.41-15612.2-32759.93 | 37946.28 | 15.41 | 584752.17 |  | 分部分项 |  |  | 6.8 | 35639.15 | 2 |  | 6 | 31446.08
235 | 011406001004 | 真石漆外墙面 | 1,涂饰底层涂料; 2.喷涂主层涂料; 3.涂饰面层涂料二遍 | m2 | 62.97-30.22 | 32.75 | 67.37 | 2206.37 |  | 分部分项 |  |  | 6.8 | 191.34 | 2 |  | 6 | 168.83
| 1.1.5.1.5 | 门窗工程 | [5 empty] | 2024336.31 |  | 分部工程 |  |  | 6.8 | 70226.41 | 2 |  | 6 | 61962.93
236 | 010802003001 | 甲级钢质防火门 | 1.洞口尺寸:详图纸设计; 2.含防火门安装、含所有配套五金附件及闭门器,顺序器等; | ㎡ | 451.41-208.95 | 242.46 | 687 | 166570.02 |  | 分部分项 |  |  | 6.8 | 9816.94 | 2 |  | 6 | 8661.18
237 | 010802003002 | 乙级钢质防火门 | 1.洞口尺寸:详图纸设计; 2.含防火门安装、含所有配套五金附件及闭门器,顺序器等; | ㎡ | 234.27-163.92 | 70.35 | 668.57 | 47033.9 |  | 分部分项 |  |  | 6.8 | 2984.26 | 2 |  | 6 | 2632.86
238 | 010802003003 | 乙级钢质防火门(子母门) | 1.洞口尺寸:详图纸设计; 2.含防火门安装、含所有配套五金附件及闭门器,顺序器等; | ㎡ | 129.15-15.75 | 113.4 | 621.62 | 70491.71 |  | 分部分项 |  |  | 6.8 | 4232.21 | 2 |  | 6 | 3734.12
239 | 010802003004 | 丙级钢质防火门 | 1.洞口尺寸:详图纸设计; 2.含防火门安装、含所有配套五金附件及闭门器,顺序器等; | ㎡ | 101.43-52.92 | 48.51 | 760.84 | 36908.35 |  | 分部分项 |  |  | 6.8 | 2284.87 | 2 |  | 6 | 2015.71
本页小计 | [7 empty] | 2714560.98
E.18 分部分项工程项目清单与措施项目清单计价表
工程名称:湘江科创基地（二期）EPC工程一标 | [6 empty] | 标段: | 第46页 共382页
序号 | 项目编码 | 项目名称 | 项目特征描述 | 计量单位 | 计算式 | 工程量 | 金额（元） |  |  | 清单类型 | 备注 | 系数 | 管理 |  | 其他管理 |  | 利润
[7 empty] | 综合单价 | 合价 | 其中暂估价 |  |  |  | 系数 | 费用 | 系数 | 费用 | 系数 | 费用
240 | 010803002001 | 防火卷帘门(FJM) | 1.特级防火卷帘,满足背火面温升不小于3小时，防火卷帘的有耐火极限符合现行国家标准《门和卷帘耐火测试方法》GB7633有关背火面温升的判定条件。 2.防火等级：符合设计及规范要求 | m2 | 667.25-267.5 | 399.75 | 411.24 | 164393.19 |  | 分部分项 |  |  | 6.8 | 9904.25 | 2 |  | 6 | 8739.05
241 | 010803002002 | 防火卷帘门电动装置 | 1.参数型号：符合设计及规范要求 | 套 | 45-18 | 27 | 1027.8 | 27750.6 |  | 分部分项 |  |  | 6.8 | 1754.19 | 2 |  | 6 | 1547.91
242 | 010801001001 | 高级平开木门 | 1.门编号:M1121; 2.含门套及线子、锁、所有配套五金附件、油漆等; | 樘 | 5 | 5 | 3078.05 | 15390.25 |  | 分部分项 |  |  | 6.8 | 915.42 | 2 |  | 6 | 807.73
243 | 010807001001 | 断桥铝合金落地门窗 | 1.门编号、洞口尺寸:详图纸设计; 2.玻璃规格:钢化中空Low-e玻璃（8+12Ar+8mm）,按1400mm分隔; 3.含100断桥系列铝合金（铝合金壁厚2.2mm）落地门窗安装、含所有配套五金附件等; | m2 | 3616.64-800-1534.25 | 1282.39 | 734.65 | 942107.81 |  | 分部分项 |  |  | 6.8 | 25810.49 | 2 |  | 6 | 22773.99
244 | 010807001002 | 弧形断桥铝合金落地门窗 | 1.门编号、洞口尺寸:详图纸设计; 2.玻璃规格:钢化中空Low-e玻璃（8+12Ar+8mm）,按1400mm分隔; 3.含100断桥系列铝合金（铝合金壁厚2.2mm）落地门窗安装、含所有配套五金附件等; | m2 | 800-321.52 | 478.48 | 960.99 | 459814.5 |  | 分部分项 |  |  | 6.8 | 9118.87 | 2 |  | 6 | 8046.07
245 | 010807003001 | 铝合金百叶格栅 | 1.门编号、洞口尺寸:详图纸设计; 2.含安装、含所有配套五金附件等; | m2 | 110.88+1.4-53.89 | 58.39 | 250.64 | 14634.87 |  | 分部分项 |  |  | 6.8 | 896.33 | 2 |  | 6 | 790.88
246 | 011208001001 | 铝合金围护格栅 | 1.格栅上下采用镀锌角码、M10机械锚栓固定 2.外格栅规格：50mm*200mm*2mm氟碳喷涂铝合金装饰方管,间隔200mm 3.具体见设计施工图，包括但不限于上述已描述的全部工作内容 | m2 | 178.65-24 | 154.65 | 512.39 | 79241.11 |  | 分部分项 |  |  | 6.8 | 2508.58 | 2 |  | 6 | 2213.43
本页小计 | [7 empty] | 1703332.33
E.18 分部分项工程项目清单与措施项目清单计价表
工程名称:湘江科创基地（二期）EPC工程一标 | [6 empty] | 标段: | 第47页 共382页
序号 | 项目编码 | 项目名称 | 项目特征描述 | 计量单位 | 计算式 | 工程量 | 金额（元） |  |  | 清单类型 | 备注 | 系数 | 管理 |  | 其他管理 |  | 利润
[7 empty] | 综合单价 | 合价 | 其中暂估价 |  |  |  | 系数 | 费用 | 系数 | 费用 | 系数 | 费用
| 1.1.5.1.6 | 幕墙工程 | [5 empty] | 3037088.28 |  | 分部工程 |  |  | 6.8 | 170309.49 | 2 |  | 6 | 150273.06
247 | 011207001001 | 平面铝单板 | 1.面层3mm氟碳喷涂铝单板，颜色综合考虑 2.面层铝合金角码、不锈钢螺钉等固定 3.硅酮耐候密封胶、泡沫棒等密封、内塞保温岩棉 4.含镀锌圆钢、防雷编织带等防雷接地与等电位连接工作内容 5.清单工程量按铝板外表面之展开面积计算 6.钢骨架另计 | m2 | 4857.05 | 4857.05 | 483.81 | 2349889.36 |  | 分部分项 |  |  | 6.8 | 129957.01 | 2 |  | 6 | 114668.01
248 | 011207001002 | 曲面铝单板 | 1.面层3mm氟碳喷涂铝单板，颜色综合考虑 2.面层铝合金角码、不锈钢螺钉等固定 3.硅酮耐候密封胶、泡沫棒等密封、内塞保温岩棉 4.含镀锌圆钢、防雷编织带等防雷接地与等电位连接工作内容 5.清单工程量按铝板外表面之展开面积计算 6.钢骨架另计 | m2 | 557.35 | 557.35 | 515.19 | 287141.15 |  | 分部分项 |  |  | 6.8 | 15966.88 | 2 |  | 6 | 14088.4
249 | 011207001003 | 铝单板骨架 | 1.100*80*4mm、50*50*4mm镀锌方通钢骨架 2.含曲面铝板钢骨架弧形拉弯 | t | 34.11 | 34.11 | 11728.46 | 400057.77 |  | 分部分项 |  |  | 6.8 | 24385.6 | 2 |  | 6 | 21516.65
| 1.1.5.1.7 | 其他工程 | [5 empty] | 263985.32 |  | 分部工程 |  |  | 6.8 | 16520.11 | 2 |  | 6 | 14576.59
250 | 011201001013 | 墙面抹灰不同材料交接处挂钢丝网 | 1.总宽度：400mm 2.抗震设计时,楼梯间和人流通道的填充墙两侧,应采用满挂钢丝网 | m2 | 872.82-528.25 | 344.57 | 21.16 | 7291.1 |  | 分部分项 |  |  | 6.8 | 432.71 | 2 |  | 6 | 381.82
本页小计 | [7 empty] | 3044379.38
E.18 分部分项工程项目清单与措施项目清单计价表
工程名称:湘江科创基地（二期）EPC工程一标 | [6 empty] | 标段: | 第48页 共382页
序号 | 项目编码 | 项目名称 | 项目特征描述 | 计量单位 | 计算式 | 工程量 | 金额（元） |  |  | 清单类型 | 备注 | 系数 | 管理 |  | 其他管理 |  | 利润
[7 empty] | 综合单价 | 合价 | 其中暂估价 |  |  |  | 系数 | 费用 | 系数 | 费用 | 系数 | 费用
251 | 011503001001 | 楼梯栏杆 | 1.不锈钢圆管扶手 2. Φ25不锈钢管横管， Φ50不锈钢管立柱 3.详图集11ZJ401-15-1 | m | 1020.35-430.44 | 589.91 | 329.53 | 194393.04 |  | 分部分项 |  |  | 6.8 | 11187.88 | 2 |  | 6 | 9871.67
252 | FC0107004001 | 金属靠墙扶手 | 1.不锈钢扶手 2.Φ25不锈钢管@≤1000mm 3.详图集11ZJ401-36-1 | m | 918.5-540.94 | 377.56 | 165.01 | 62301.18 |  | 分部分项 |  |  | 6.8 | 4899.52 | 2 |  | 6 | 4323.1
| 1.1.5.2 | 措施项目 | [5 empty] | 393066.98 |  | 措施项目 |  |  | 6.8 | 22352.27 | 2 |  | 6 | 19722.2
| 1.1.5.2.1 | 总价措施 | [5 empty] | 24606.96 |  | 总价措施 |  |  | 6.8 |  | 2 |  | 6
253 | CSPK004 | 冬雨季施工增加费 |  |  | ∑(分部分项费+单价措施费)*0.16% | 1 | 24606.96 | 24606.96 |  | 冬雨季增加费 |  |  | 6.8 |  | 2 |  | 6
| 1.1.5.2.2 | 单价措施 | [5 empty] | 368460.02 |  | 单价措施 |  |  | 6.8 | 22352.27 | 2 |  | 6 | 19722.2
254 | 011701006001 | 满堂脚手架 | 1.满堂装饰脚手架 层高3.6-5.2m; | m2 | 62690.1873-11239.8-27323.49 | 24126.8973 | 11.05 | 266602.22 |  | 单价措施 |  |  | 6.8 | 16198.8 | 2 |  | 6 | 14292.77
255 | 011701006002 | 满堂脚手架 | 1.满堂装饰脚手架 每增高1.2m; | m2 | 5462.66-2151.08-4466.35 | -1154.77 | 3.87 | -4468.96 |  | 单价措施 |  |  | 6.8 | -268.71 | 2 |  | 6 | -237.07
256 | 011701002002 | 脚手架改架费 | 1.综合考虑内外墙脚手架 | m2 | 48252.43-10180.46-19491.04 | 18580.93 | 1.8 | 33445.67 |  | 单价措施 |  |  | 6.8 | 2021.61 | 2 |  | 6 | 1783.77
257 | 011701002003 | 墙面装饰脚手架 | 1.内墙装饰脚手架; 2.搭设高度综合考虑; | m2 | 32662.72-11352.46 | 21310.26 | 3.42 | 72881.09 |  | 单价措施 |  |  | 6.8 | 4400.57 | 2 |  | 6 | 3882.73
| 1.1.5.2.3 | 绿色施工 | [7 empty] | 绿色施工 |  |  | 6.8 |  | 2 |  | 6
| 1.1.5.2.3.1 | 绿色施工单价措施 | [7 empty] | 绿色施工单价措施 |  |  | 6.8 |  | 2 |  | 6
| 1.1.5.2.3.2 | 绿色施工总价措施 | [7 empty] | 绿色施工总价措施 |  |  | 6.8 |  | 2 |  | 6
| 1.1.5.3 | 其他项目 | [5 empty] | 705450.84 |  | 其他项目 |  |  | 6.8 |  | 2 |  | 6
本页小计 | [7 empty] | 649761.2
E.18 分部分项工程项目清单与措施项目清单计价表
工程名称:湘江科创基地（二期）EPC工程一标 | [6 empty] | 标段: | 第49页 共382页
序号 | 项目编码 | 项目名称 | 项目特征描述 | 计量单位 | 计算式 | 工程量 | 金额（元） |  |  | 清单类型 | 备注 | 系数 | 管理 |  | 其他管理 |  | 利润
[7 empty] | 综合单价 | 合价 | 其中暂估价 |  |  |  | 系数 | 费用 | 系数 | 费用 | 系数 | 费用
| 1.1.5.3.1 | 暂列金额 | [5 empty] | 705450.84 |  | 暂列金额 |  |  | 6.8 |  | 2 |  | 6
258 | 1 | 不可预见费 |  | 项 | 分部分项费+单价措施费*4.587% | 1 | 705450.84 | 705450.84 |  | 暂列金 |  |  | 6.8 |  | 2 |  | 6
| 1.1.5.3.2 | 专业工程暂估价 | [7 empty] | 专业工程暂估价 |  |  | 6.8 |  | 2 |  | 6
| 1.1.5.3.3 | 分部分项工程暂估价 | [7 empty] | 分部分项工程暂估价 |  |  | 6.8 |  | 2 |  | 6
| 1.1.5.3.4 | 计日工 | [7 empty] | 计日工 |  |  | 6.8 |  | 2 |  | 6
| 1.1.5.3.5 | 总承包服务费 | [7 empty] | 总承包服务费 |  |  | 6.8 |  | 2 |  | 6
| 1.1.5.3.6 | 索赔与现场签证 | [7 empty] | 索赔与现场签证 |  |  | 6.8 |  | 2 |  | 6
| 1.1.6 | 地上建筑工程 |  |  |  | 114493.92 | 715 | 81863219.23 |  | 单位工程 |  |  | 9.65 | 7180292.43 | 2 |  | 6 | 4464429.55
| 1.1.6.1 | 分部分项 | [5 empty] | 65498931.5 |  | 分部工程 |  |  | 9.65 | 6092300.33 | 2 |  | 6 | 3787957.32
| 1.1.6.1.1 | 建筑工程 | [5 empty] | 65498931.5 |  | 分部工程 |  |  | 9.65 | 6092300.33 | 2 |  | 6 | 3787957.32
| 1.1.6.1.1.1 | 砌体工程 | [5 empty] | 1135437.61 |  | 分部工程 |  |  | 9.65 | 101308.3 | 2 |  | 6 | 62990.37
259 | 010402001008 | 烧结页岩多孔砖 | 1.砖品种、规格、强度等级:MU10烧结页岩多孔砖; 2.墙体厚度:90mm(结算按实际厚度计算）; 3.砂浆强度:综合考虑（预拌砂浆）; 4.综合考虑框架结构间砌砖墙采用穿插施工的难度 | m3 | 440.592-189.79 | 250.802 | 729.84 | 183045.33 |  | 分部分项 |  |  | 9.65 | 16279.56 | 2 |  | 6 | 10122.12
本页小计 | [7 empty] | 888496.17
E.18 分部分项工程项目清单与措施项目清单计价表
工程名称:湘江科创基地（二期）EPC工程一标 | [6 empty] | 标段: | 第50页 共382页
序号 | 项目编码 | 项目名称 | 项目特征描述 | 计量单位 | 计算式 | 工程量 | 金额（元） |  |  | 清单类型 | 备注 | 系数 | 管理 |  | 其他管理 |  | 利润
[7 empty] | 综合单价 | 合价 | 其中暂估价 |  |  |  | 系数 | 费用 | 系数 | 费用 | 系数 | 费用
260 | 010402001009 | 烧结页岩多孔砖 | 1.砖品种、规格、强度等级:MU10烧结页岩多孔砖; 2.墙体厚度:190mm(结算按实际厚度计算）; 3.砂浆强度:综合考虑（预拌砂浆）; 4.综合考虑框架结构间砌砖墙采用穿插施工的难度 | m3 | 2055.94-752.418 | 1303.522 | 730.63 | 952392.28 |  | 分部分项 |  |  | 9.65 | 85028.74 | 2 |  | 6 | 52868.25
| 1.1.6.1.1.2 | 混凝土工程 | [5 empty] | 7479008.82 |  | 分部工程 |  |  | 9.65 | 658789.36 | 2 |  | 6 | 409607.81
261 | 010502001005 | 矩形柱 | 1.砼种类、强度等级:商品砼C35; 2.檐口高度：檐口高度≤50m; 3.砼运送及浇筑方式：不论运送及浇筑方式,投标人综合考虑; 4.包含但不限于混凝土制作、场内外运输、浇筑、振捣、养护等所有相关工作内容; 5.综合考虑混凝土骨料类别，不因碎、砾石而调整混凝土单价. | m3 | 1470.99-452.95 | 1018.04 | 762.01 | 775756.66 |  | 分部分项 |  |  | 9.65 | 66642.94 | 2 |  | 6 | 41436.27
262 | 010502001006 | 矩形柱 | 1.砼种类、强度等级:商品砼C30; 2.檐口高度：檐口高度≤50m; 3.砼运送及浇筑方式：不论运送及浇筑方式,投标人综合考虑; 4.包含但不限于混凝土制作、场内外运输、浇筑、振捣、养护等所有相关工作内容; 5.综合考虑混凝土骨料类别，不因碎、砾石而调整混凝土单价. | m3 | 2811.26-1151.93 | 1659.33 | 742.36 | 1231820.22 |  | 分部分项 |  |  | 9.65 | 108623.06 | 2 |  | 6 | 67538.05
本页小计 | [7 empty] | 2959969.16
E.18 分部分项工程项目清单与措施项目清单计价表
工程名称:湘江科创基地（二期）EPC工程一标 | [6 empty] | 标段: | 第51页 共382页
序号 | 项目编码 | 项目名称 | 项目特征描述 | 计量单位 | 计算式 | 工程量 | 金额（元） |  |  | 清单类型 | 备注 | 系数 | 管理 |  | 其他管理 |  | 利润
[7 empty] | 综合单价 | 合价 | 其中暂估价 |  |  |  | 系数 | 费用 | 系数 | 费用 | 系数 | 费用
263 | 010502001007 | 矩形柱 | 1.砼种类、强度等级:商品砼C40; 2.檐口高度：檐口高度≤50m; 3.砼运送及浇筑方式：不论运送及浇筑方式,投标人综合考虑; 4.包含但不限于混凝土制作、场内外运输、浇筑、振捣、养护等所有相关工作内容; 5.综合考虑混凝土骨料类别，不因碎、砾石而调整混凝土单价. | m3 | 633.45-437 | 196.45 | 782.51 | 153724.09 |  | 分部分项 |  |  | 9.65 | 12860.01 | 2 |  | 6 | 7995.9
264 | 010505001003 | 有梁板 | 1.砼种类、强度等级:商品砼C30; 2.檐口高度：檐口高度≤50m; 3.砼运送及浇筑方式：不论运送及浇筑方式,投标人综合考虑 ; 4.包含但不限于混凝土制作、场内外运输、浇筑、振捣、养护等所有相关工作内容; 5.综合考虑混凝土骨料类别，不因碎、砾石而调整混凝土单价. | m3 | 9354.04-3203.70 | 6150.34 | 727.95 | 4477140 |  | 分部分项 |  |  | 9.65 | 397041.35 | 2 |  | 6 | 246862.35
265 | 010505001004 | 有梁板 | 1.砼种类、强度等级:商品砼C30 P8; 2.檐口高度：檐口高度≤50m; 3.砼运送及浇筑方式：不论运送及浇筑方式,投标人综合考虑 ; 4.包含但不限于混凝土制作、场内外运输、浇筑、振捣、养护等所有相关工作内容; 5.综合考虑混凝土骨料类别，不因碎、砾石而调整混凝土单价. | m3 | 1142.5-615.47 | 527.03 | 743.18 | 391678.16 |  | 分部分项 |  |  | 9.65 | 34022.95 | 2 |  | 6 | 21153.93
本页小计 | [7 empty] | 5022542.25
E.18 分部分项工程项目清单与措施项目清单计价表
工程名称:湘江科创基地（二期）EPC工程一标 | [6 empty] | 标段: | 第52页 共382页
序号 | 项目编码 | 项目名称 | 项目特征描述 | 计量单位 | 计算式 | 工程量 | 金额（元） |  |  | 清单类型 | 备注 | 系数 | 管理 |  | 其他管理 |  | 利润
[7 empty] | 综合单价 | 合价 | 其中暂估价 |  |  |  | 系数 | 费用 | 系数 | 费用 | 系数 | 费用
266 | 010507007003 | 悬挑板 | 1.砼种类、强度等级:商品砼C30; 2.檐口高度：檐口高度≤50m; 3.砼运送及浇筑方式:不论运送及浇筑方式,投标人综合考虑; 4.包含但不限于混凝土制作、运输、浇筑、振捣、养护等所有相关工作内容; 5.综合考虑混凝土骨料类别，不因碎、砾石而调整混凝土单价. | m3 | 44.46-34.18 | 10.28 | 830.93 | 8541.96 |  | 分部分项 |  |  | 9.65 | 717.91 | 2 |  | 6 | 446.37
267 | 010505003002 | 水电井后浇板（平板） | 1.砼种类、强度等级:商品砼C30; 2.砼运送及浇筑方式:不论运送及浇筑方式,投标人综合考虑; 3.包含但不限于混凝土制作、运输、浇筑、振捣、养护等所有相关工作内容; 5.综合考虑混凝土骨料类别，不因碎、砾石而调整混凝土单价. | m3 | 40.04-21.29 | 18.75 | 732.45 | 13733.44 |  | 分部分项 |  |  | 9.65 | 1219.27 | 2 |  | 6 | 758.1
268 | 010507005001 | 压顶 | 1.砼种类、强度等级:商品砼C25; 2.砼运送及浇筑方式:不论运送及浇筑方式,投标人综合考虑; 3.包含但不限于混凝土制作、运输、浇筑、振捣、养护等所有相关工作内容; 4.综合考虑混凝土骨料类别，不因碎、砾石而调整混凝土单价. | m3 | 71.36-25.69 | 45.67 | 877.04 | 40054.42 |  | 分部分项 |  |  | 9.65 | 3423.29 | 2 |  | 6 | 2128.45
269 | 010514002001 | 过梁 | 1.砼种类、强度等级:商品砼C25; 2.砼运送及浇筑方式:不论运送及浇筑方式,投标人综合考虑; 3.包含但不限于混凝土制作、运输、浇筑、振捣、养护等所有相关工作内容; 4.综合考虑混凝土骨料类别，不因碎、砾石而调整混凝土单价. | m3 | 16.45-4.77 | 11.68 | 734.26 | 8576.16 |  | 分部分项 |  |  | 9.65 | 740.94 | 2 |  | 6 | 460.7
本页小计 | [7 empty] | 70905.98
E.18 分部分项工程项目清单与措施项目清单计价表
工程名称:湘江科创基地（二期）EPC工程一标 | [6 empty] | 标段: | 第53页 共382页
序号 | 项目编码 | 项目名称 | 项目特征描述 | 计量单位 | 计算式 | 工程量 | 金额（元） |  |  | 清单类型 | 备注 | 系数 | 管理 |  | 其他管理 |  | 利润
[7 empty] | 综合单价 | 合价 | 其中暂估价 |  |  |  | 系数 | 费用 | 系数 | 费用 | 系数 | 费用
270 | 010502002003 | 构造柱 | 1.砼种类、强度等级:商品砼C25; 2.砼运送及浇筑方式:不论运送及浇筑方式,投标人综合考虑; 3.包含但不限于混凝土制作、运输、浇筑、振捣、养护等所有相关工作内容; 4.综合考虑混凝土骨料类别，不因碎、砾石而调整混凝土单价. | m3 | 212.22-78.19 | 134.03 | 727.63 | 97524.25 |  | 分部分项 |  |  | 9.65 | 8329.7 | 2 |  | 6 | 5179.19
271 | 010503004006 | 圈梁（含反边） | 1.砼种类、强度等级:商品砼C25; 2.砼运送及浇筑方式:不论运送及浇筑方式,投标人综合考虑; 3.包含但不限于混凝土制作、运输、浇筑、振捣、养护等所有相关工作内容; 4.综合考虑混凝土骨料类别，不因碎、砾石而调整混凝土单价. | m3 | 135.24-56.60 | 78.64 | 724.44 | 56969.96 |  | 分部分项 |  |  | 9.65 | 4908.32 | 2 |  | 6 | 3051.87
272 | 010501006002 | 设备基础 | 1.砼种类、强度等级:商品砼C25; 2.砼运送及浇筑方式:不论运送及浇筑方式,投标人综合考虑; 3.包含但不限于混凝土制作、运输、浇筑、振捣、养护等所有相关工作内容; 4.综合考虑混凝土骨料类别，不因碎、砾石而调整混凝土单价. | m3 | 584.62-266.21 | 318.41 | 688.96 | 219371.75 |  | 分部分项 |  |  | 9.65 | 19914.95 | 2 |  | 6 | 12382.33
273 | 010507007004 | 小型构件 | 1.砼种类、强度等级:商品砼C30; 2.砼运送及浇筑方式:不论运送及浇筑方式,投标人综合考虑; 3.包含但不限于混凝土制作、运输、浇筑、振捣、养护等所有相关工作内容; 4.综合考虑混凝土骨料类别，不因碎、砾石而调整混凝土单价. | m3 | 7.04-3.43 | 3.61 | 1140.65 | 4117.75 |  | 分部分项 |  |  | 9.65 | 344.67 | 2 |  | 6 | 214.3
| 1.1.6.1.1.3 | 钢筋工程 | [5 empty] | 15496688.93 |  | 分部工程 |  |  | 9.65 | 1327718.15 | 2 |  | 6 | 825525.06
本页小计 | [7 empty] | 377983.71
E.18 分部分项工程项目清单与措施项目清单计价表
工程名称:湘江科创基地（二期）EPC工程一标 | [6 empty] | 标段: | 第54页 共382页
序号 | 项目编码 | 项目名称 | 项目特征描述 | 计量单位 | 计算式 | 工程量 | 金额（元） |  |  | 清单类型 | 备注 | 系数 | 管理 |  | 其他管理 |  | 利润
[7 empty] | 综合单价 | 合价 | 其中暂估价 |  |  |  | 系数 | 费用 | 系数 | 费用 | 系数 | 费用
274 | 010515001005 | 现浇构件钢筋 | 1.钢筋类型：Ⅲ级螺纹钢/HRB400 2.钢筋规格：综合考虑 3.包括钢筋制作、场内外运输、安装、绑扎等所有工作内容。 | t | 2618.49 | 2618.49 | 5744.22 | 15041182.63 |  | 分部分项 |  |  | 9.65 | 1293615.22 | 2 |  | 6 | 804320.32
275 | 010515004005 | 抗震钢筋增加费 | 1.抗震钢筋增加费 2.钢筋规格:综合考虑各钢筋类型规格 | t | 2618.49 | 2618.49 | 30 | 78554.7 |  | 分部分项 |  |  | 9.65 |  | 2 |  | 6
276 | 010606013002 | 预埋铁件 | 1.名称:预埋件 2.含制作、运输、安装及安装等直至此项工作完成的全部工作内容; 3.相关要求见招标文件技术要求和设计图纸。 | t | 3.2-1.15 | 2.05 | 13898.85 | 28492.64 |  | 分部分项 |  |  | 9.65 | 2341.55 | 2 |  | 6 | 1455.89
277 | 010516003007 | 电渣压力焊 | 1、钢筋规格：Φ14-18 | 个 | 2656 | 2656 | 4.93 | 13094.08 |  | 分部分项 |  |  | 9.65 | 1096.93 | 2 |  | 6 | 682.59
278 | 010516003008 | 电渣压力焊 | 1、钢筋规格：Φ20-32 | 个 | 192 | 192 | 6.79 | 1303.68 |  | 分部分项 |  |  | 9.65 | 109.06 | 2 |  | 6 | 67.78
279 | 010516003009 | 机械连接 | 1.直螺纹套筒接头 钢筋 φ22 | 个 | 2790 | 2790 | 20.38 | 56860.2 |  | 分部分项 |  |  | 9.65 | 5368.24 | 2 |  | 6 | 3337.68
280 | 010516003010 | 机械连接 | 1.直螺纹套筒接头 钢筋 φ25 | 个 | 6411 | 6411 | 21.61 | 138541.71 |  | 分部分项 |  |  | 9.65 | 12913.04 | 2 |  | 6 | 8029.14
281 | 010516003011 | 机械连接 | 1.直螺纹套筒接头 钢筋 φ28 | 个 | 4900 | 4900 | 23.8 | 116620 |  | 分部分项 |  |  | 9.65 | 10434.06 | 2 |  | 6 | 6487.6
282 | 010516003012 | 机械连接 | 1.直螺纹套筒接头 钢筋 φ32 | 个 | 819 | 819 | 26.91 | 22039.29 |  | 分部分项 |  |  | 9.65 | 1840.05 | 2 |  | 6 | 1144.06
| 1.1.6.1.1.4 | 装配式工程 | [5 empty] | 13659739.06 |  | 分部工程 |  |  | 9.65 | 2076183 | 2 |  | 6 | 1290890.36
本页小计 | [7 empty] | 15496688.93
E.18 分部分项工程项目清单与措施项目清单计价表
工程名称:湘江科创基地（二期）EPC工程一标 | [6 empty] | 标段: | 第55页 共382页
序号 | 项目编码 | 项目名称 | 项目特征描述 | 计量单位 | 计算式 | 工程量 | 金额（元） |  |  | 清单类型 | 备注 | 系数 | 管理 |  | 其他管理 |  | 利润
[7 empty] | 综合单价 | 合价 | 其中暂估价 |  |  |  | 系数 | 费用 | 系数 | 费用 | 系数 | 费用
283 | 010505001005 | PC叠合楼板 | 1.预制部分板厚综合考虑，满足设计及相关规范要求，报价时综合考虑; 2.含工艺设计费、二次深化设计、技术咨询费、材料费、制作费、场内外运输费等相关费用; 3.含支撑杆连接件预埋，结合面清理，构件吊装、就位、校正、垫实、固定、接头钢筋调直、焊接、搭设及拆除钢支撑、注浆孔内插筋、装配式构件的制作安装等所有相关工作; 4.含预埋件：线盒、线管、锁母、吊钉、吊环、套筒等相关费用; 5.场外运输距离综合考虑; 6.含垂直运输费，檐口高度综合考虑; 7.工程量按定额计算规则计算; 8.招标控制价的混凝土等级暂按C30碎石砼计算，据实结算，混凝土按《长沙建设造价》发布的预算价格等级差调整; 9.招标控制价的钢筋含量暂按135kg/m3，钢筋材料价格按4.512元/kg计算，据实结算，钢筋含量根据经甲方确认的深化图纸调整，钢筋材料价格按发布的价格调整。 | m3 | 41.26-21.26 | 20 | 3161.13 | 63222.6 |  | 分部分项 |  |  | 9.65 | 5485.94 | 2 |  | 6 | 3410.96
本页小计 | [7 empty] | 63222.6
E.18 分部分项工程项目清单与措施项目清单计价表
工程名称:湘江科创基地（二期）EPC工程一标 | [6 empty] | 标段: | 第56页 共382页
序号 | 项目编码 | 项目名称 | 项目特征描述 | 计量单位 | 计算式 | 工程量 | 金额（元） |  |  | 清单类型 | 备注 | 系数 | 管理 |  | 其他管理 |  | 利润
[7 empty] | 综合单价 | 合价 | 其中暂估价 |  |  |  | 系数 | 费用 | 系数 | 费用 | 系数 | 费用
284 | 010518007001 | 100厚预制装配式内隔墙（ALC） | 1.综合考虑各种规格，满足设计及相关规范要求，报价时综合考虑; 2.含工艺设计费、二次深化设计、技术咨询费、材料费、制作费、场内外运输费、等相关费用; 3.含支撑杆连接件预埋，结合面清理，构件吊装、就位、校正、垫实、固定，接头钢筋调直、构件打磨、座浆料铺筑，填缝料填筑，搭设及拆除钢支撑，注浆孔内插筋、装配式构件结合处钢筋的制作安装等所有相关工作; 4.包含且不限于构件中安装工程的管线预埋、线盒预埋、配件预埋等一切安装工程的工作内容; 5.含垂直运输费，檐口高度综合考虑; 6.工程量按定额计算规则计算。 | m3 | 120.22-65.33 | 54.89 | 1546.62 | 84893.97 |  | 分部分项 |  |  | 9.65 | 13682.21 | 2 |  | 6 | 8507.07
285 | 010518007002 | 200厚预制装配式内隔墙（ALC） | 1.综合考虑各种规格，满足设计及相关规范要求，报价时综合考虑; 2.含工艺设计费、二次深化设计、技术咨询费、材料费、制作费、场内外运输费、等相关费用; 3.含支撑杆连接件预埋，结合面清理，构件吊装、就位、校正、垫实、固定，接头钢筋调直、构件打磨、座浆料铺筑，填缝料填筑，搭设及拆除钢支撑，注浆孔内插筋、装配式构件结合处钢筋的制作安装等所有相关工作; 4.包含且不限于构件中安装工程的管线预埋、线盒预埋、配件预埋等一切安装工程的工作内容; 5.含垂直运输费，檐口高度综合考虑; 6.工程量按定额计算规则计算。 | m3 | 12140.25-4636.87 | 7503.38 | 1526.51 | 11453984.6 |  | 分部分项 |  |  | 9.65 | 1870337.52 | 2 |  | 6 | 1162903.85
本页小计 | [7 empty] | 11538878.57
E.18 分部分项工程项目清单与措施项目清单计价表
工程名称:湘江科创基地（二期）EPC工程一标 | [6 empty] | 标段: | 第57页 共382页
序号 | 项目编码 | 项目名称 | 项目特征描述 | 计量单位 | 计算式 | 工程量 | 金额（元） |  |  | 清单类型 | 备注 | 系数 | 管理 |  | 其他管理 |  | 利润
[7 empty] | 综合单价 | 合价 | 其中暂估价 |  |  |  | 系数 | 费用 | 系数 | 费用 | 系数 | 费用
286 | 010513001001 | 预制楼梯 | 1.综合考虑各种规格，满足设计及相关规范要求，报价时综合考虑; 2.含工艺设计费、二次深化设计、技术咨询费、材料费、制作费、场内外运输费等所有相关费用; 3.含支撑杆连接件预埋，结合面清理，构件吊装、就位、校正、垫实、固定、接头钢筋调直、焊接，灌缝、嵌缝，搭设及拆除钢支撑、注浆孔内插筋、装配式构件结合处钢筋的制作安装等所有相关工作; 4.包含且不限于构件中安装工程的管线预埋、线盒预埋、配件预埋等一切安装工程的工作内容; 4.含预埋件：线盒、线管、锁母、吊钉、吊环、套筒等相关费用; 5.场外运输距离综合考虑; 6.含垂直运输费，檐口高度综合考虑; 7.工程量按定额计算规则计算; 8.招标控制价的混凝土等级暂按C30碎石砼计算，据实结算，混凝土按《长沙建设造价》发布的预算价格等级差调整; 9.招标控制价的钢筋含量暂按112kg/m3，钢筋材料价格按4.512元/kg计算，据实结算，钢筋含量根据经甲方确认的深化图纸调整，钢筋材料价格按发布的价格调整。 | m3 | 1123.574-428.94 | 694.634 | 2962.19 | 2057637.89 |  | 分部分项 |  |  | 9.65 | 186677.33 | 2 |  | 6 | 116068.48
| 1.1.6.1.1.5 | 砼空心楼盖 | [5 empty] | 20725607.53 |  | 分部工程 |  |  | 9.65 | 1341731.09 | 2 |  | 6 | 834236.15
本页小计 | [7 empty] | 2057637.89
E.18 分部分项工程项目清单与措施项目清单计价表
工程名称:湘江科创基地（二期）EPC工程一标 | [6 empty] | 标段: | 第58页 共382页
序号 | 项目编码 | 项目名称 | 项目特征描述 | 计量单位 | 计算式 | 工程量 | 金额（元） |  |  | 清单类型 | 备注 | 系数 | 管理 |  | 其他管理 |  | 利润
[7 empty] | 综合单价 | 合价 | 其中暂估价 |  |  |  | 系数 | 费用 | 系数 | 费用 | 系数 | 费用
287 | 010505001006 | 密肋梁板 | 1.砼种类、强度等级:商品砼C30; 2.檐口高度：檐口高度≤50m; 3.砼运送及浇筑方式：不论运送及浇筑方式,投标人综合考虑; 4.包含但不限于混凝土制作、场内外运输、浇筑、振捣、养护等所有相关工作内容; 5.综合考虑混凝土骨料类别，不因碎、砾石而调整混凝土单价 6.现浇混凝土构件 空心管或空心盒安装后影响混凝土浇筑效率增加费 | m3 | 14461.97+1473.813-6494.51 | 9441.273 | 759.76 | 7173101.57 |  | 分部分项 |  |  | 9.65 | 634547.96 | 2 |  | 6 | 394531.91
288 | 010515001006 | 空心楼盖钢筋 | 1.钢筋类型：CRB600H 2.钢筋规格：综合考虑 3.包括钢筋制作、场内外运输、安装、绑扎等所有工作内容 4.本清单按空心楼盖的空心管、盒安放后绑扎楼盖钢筋及钢筋网片计算，如空心楼盖的空心管、盒安放前绑扎楼盖钢筋及钢筋网片，则结算时人机费用除以1.5。 | t | 696.56 | 696.56 | 7574.44 | 5276051.93 |  | 分部分项 |  |  | 9.65 | 427349.38 | 2 |  | 6 | 265708.65
289 | 011702014005 | 装配式蜂巢芯支撑费 | 1.安装支架、铁件、木方等内容 | m2 | (18733.3989+9875.1138+18752.6848+2565.4717+5580.6078+1569.4923+21296.3+16068.65)-35922 | 58519.7193 | 16.87 | 987227.66 |  | 分部分项 |  |  | 9.65 | 82391.67 | 2 |  | 6 | 51228.16
本页小计 | [7 empty] | 13436381.16
E.18 分部分项工程项目清单与措施项目清单计价表
工程名称:湘江科创基地（二期）EPC工程一标 | [6 empty] | 标段: | 第59页 共382页
序号 | 项目编码 | 项目名称 | 项目特征描述 | 计量单位 | 计算式 | 工程量 | 金额（元） |  |  | 清单类型 | 备注 | 系数 | 管理 |  | 其他管理 |  | 利润
[7 empty] | 综合单价 | 合价 | 其中暂估价 |  |  |  | 系数 | 费用 | 系数 | 费用 | 系数 | 费用
290 | B01051801001 | 装配式蜂巢芯底板及面壳 | 1.装配式蜂巢芯底板及面壳规格：900*300*70（为面壳高度） 2.含蜂巢芯底板及面壳制作、运输、卸车、堆放、场内转运、安装、制作安装运输堆放损耗等内容、场外运输距离综合考虑; 3.综合考虑蜂巢芯的固定，施工难度、施工降效等 4.含工艺设计费、二次深化设计、技术咨询费、材料费、采购保管费、人工配合等相关费用; 5.含支撑杆连接件预埋，结合面清理，构件吊装、就位、校正、垫实、固定、接头钢筋调直、焊接、注浆孔内插筋、装配式构件的制作安装等所有相关工作; 6.含预埋件：锁母、吊钉、吊环、套筒等相关费用; 7.含垂直运输费，檐口高度综合考虑; 8.含厚度30mmC25的配筋混凝土预制底板 | 个 | 35 | 35 | 62.3 | 2180.5 |  | 分部分项 |  |  | 9.65 | 18.29 | 2 |  | 6 | 11.37
本页小计 | [7 empty] | 2180.5
E.18 分部分项工程项目清单与措施项目清单计价表
工程名称:湘江科创基地（二期）EPC工程一标 | [6 empty] | 标段: | 第60页 共382页
序号 | 项目编码 | 项目名称 | 项目特征描述 | 计量单位 | 计算式 | 工程量 | 金额（元） |  |  | 清单类型 | 备注 | 系数 | 管理 |  | 其他管理 |  | 利润
[7 empty] | 综合单价 | 合价 | 其中暂估价 |  |  |  | 系数 | 费用 | 系数 | 费用 | 系数 | 费用
291 | B01051801002 | 装配式蜂巢芯底板及面壳 | 1.装配式蜂巢芯底板及面壳规格：900*600*70（为面壳高度） 2.含蜂巢芯底板及面壳制作、运输、卸车、堆放、场内转运、安装、制作安装运输堆放损耗等内容、场外运输距离综合考虑; 3.综合考虑蜂巢芯的固定，施工难度、施工降效等 4.含工艺设计费、二次深化设计、技术咨询费、材料费、采购保管费、人工配合等相关费用; 5.含支撑杆连接件预埋，结合面清理，构件吊装、就位、校正、垫实、固定、接头钢筋调直、焊接、注浆孔内插筋、装配式构件的制作安装等所有相关工作; 6.含预埋件：锁母、吊钉、吊环、套筒等相关费用; 7.含垂直运输费，檐口高度综合考虑; 8.含厚度30mmC25的配筋混凝土预制底板 | 个 | 356 | 356 | 124.6 | 44357.6 |  | 分部分项 |  |  | 9.65 | 372.03 | 2 |  | 6 | 231.32
本页小计 | [7 empty] | 44357.6
E.18 分部分项工程项目清单与措施项目清单计价表
工程名称:湘江科创基地（二期）EPC工程一标 | [6 empty] | 标段: | 第61页 共382页
序号 | 项目编码 | 项目名称 | 项目特征描述 | 计量单位 | 计算式 | 工程量 | 金额（元） |  |  | 清单类型 | 备注 | 系数 | 管理 |  | 其他管理 |  | 利润
[7 empty] | 综合单价 | 合价 | 其中暂估价 |  |  |  | 系数 | 费用 | 系数 | 费用 | 系数 | 费用
292 | B01051801003 | 装配式蜂巢芯底板及面壳 | 1.装配式蜂巢芯底板及面壳规格：900*900*70（为面壳高度） 2.含蜂巢芯底板及面壳制作、运输、卸车、堆放、场内转运、安装、制作安装运输堆放损耗等内容、场外运输距离综合考虑; 3.综合考虑蜂巢芯的固定，施工难度、施工降效等 4.含工艺设计费、二次深化设计、技术咨询费、材料费、采购保管费、人工配合等相关费用; 5.含支撑杆连接件预埋，结合面清理，构件吊装、就位、校正、垫实、固定、接头钢筋调直、焊接、注浆孔内插筋、装配式构件的制作安装等所有相关工作; 6.含预埋件：锁母、吊钉、吊环、套筒等相关费用; 7.含垂直运输费，檐口高度综合考虑; 8.含厚度30mmC25的配筋混凝土预制底板 | 个 | 56 | 56 | 145.45 | 8145.2 |  | 分部分项 |  |  | 9.65 | 87.78 | 2 |  | 6 | 54.58
本页小计 | [7 empty] | 8145.2
E.18 分部分项工程项目清单与措施项目清单计价表
工程名称:湘江科创基地（二期）EPC工程一标 | [6 empty] | 标段: | 第62页 共382页
序号 | 项目编码 | 项目名称 | 项目特征描述 | 计量单位 | 计算式 | 工程量 | 金额（元） |  |  | 清单类型 | 备注 | 系数 | 管理 |  | 其他管理 |  | 利润
[7 empty] | 综合单价 | 合价 | 其中暂估价 |  |  |  | 系数 | 费用 | 系数 | 费用 | 系数 | 费用
293 | B01051801004 | 装配式蜂巢芯底板及面壳 | 1.装配式蜂巢芯底板及面壳规格：900*600*110（为面壳高度） 2.含蜂巢芯底板及面壳制作、运输、卸车、堆放、场内转运、安装、制作安装运输堆放损耗等内容、场外运输距离综合考虑; 3.综合考虑蜂巢芯的固定，施工难度、施工降效等 4.含工艺设计费、二次深化设计、技术咨询费、材料费、采购保管费、人工配合等相关费用; 5.含支撑杆连接件预埋，结合面清理，构件吊装、就位、校正、垫实、固定、接头钢筋调直、焊接、注浆孔内插筋、装配式构件的制作安装等所有相关工作; 6.含预埋件：锁母、吊钉、吊环、套筒等相关费用; 7.含垂直运输费，檐口高度综合考虑; 8.含厚度30mmC25的配筋混凝土预制底板 | 个 | 68 | 68 | 131.34 | 8931.12 |  | 分部分项 |  |  | 9.65 | 111.67 | 2 |  | 6 | 69.43
本页小计 | [7 empty] | 8931.12
E.18 分部分项工程项目清单与措施项目清单计价表
工程名称:湘江科创基地（二期）EPC工程一标 | [6 empty] | 标段: | 第63页 共382页
序号 | 项目编码 | 项目名称 | 项目特征描述 | 计量单位 | 计算式 | 工程量 | 金额（元） |  |  | 清单类型 | 备注 | 系数 | 管理 |  | 其他管理 |  | 利润
[7 empty] | 综合单价 | 合价 | 其中暂估价 |  |  |  | 系数 | 费用 | 系数 | 费用 | 系数 | 费用
294 | B01051801005 | 装配式蜂巢芯底板及面壳 | 1.装配式蜂巢芯底板及面壳规格：550*450*130（为面壳高度） 2.含蜂巢芯底板及面壳制作、运输、卸车、堆放、场内转运、安装、制作安装运输堆放损耗等内容、场外运输距离综合考虑; 3.综合考虑蜂巢芯的固定，施工难度、施工降效等 4.含工艺设计费、二次深化设计、技术咨询费、材料费、采购保管费、人工配合等相关费用; 5.含支撑杆连接件预埋，结合面清理，构件吊装、就位、校正、垫实、固定、接头钢筋调直、焊接、注浆孔内插筋、装配式构件的制作安装等所有相关工作; 6.含预埋件：锁母、吊钉、吊环、套筒等相关费用; 7.含垂直运输费，檐口高度综合考虑; 8.含厚度30mmC25的配筋混凝土预制底板 | 个 | 4 | 4 | 61.75 | 247 |  | 分部分项 |  |  | 9.65 | 3.56 | 2 |  | 6 | 2.21
本页小计 | [7 empty] | 247
E.18 分部分项工程项目清单与措施项目清单计价表
工程名称:湘江科创基地（二期）EPC工程一标 | [6 empty] | 标段: | 第64页 共382页
序号 | 项目编码 | 项目名称 | 项目特征描述 | 计量单位 | 计算式 | 工程量 | 金额（元） |  |  | 清单类型 | 备注 | 系数 | 管理 |  | 其他管理 |  | 利润
[7 empty] | 综合单价 | 合价 | 其中暂估价 |  |  |  | 系数 | 费用 | 系数 | 费用 | 系数 | 费用
295 | B01051801006 | 装配式蜂巢芯底板及面壳 | 1.装配式蜂巢芯底板及面壳规格：600*300*130（为面壳高度） 2.含蜂巢芯底板及面壳制作、运输、卸车、堆放、场内转运、安装、制作安装运输堆放损耗等内容、场外运输距离综合考虑; 3.综合考虑蜂巢芯的固定，施工难度、施工降效等 4.含工艺设计费、二次深化设计、技术咨询费、材料费、采购保管费、人工配合等相关费用; 5.含支撑杆连接件预埋，结合面清理，构件吊装、就位、校正、垫实、固定、接头钢筋调直、焊接、注浆孔内插筋、装配式构件的制作安装等所有相关工作; 6.含预埋件：锁母、吊钉、吊环、套筒等相关费用; 7.含垂直运输费，檐口高度综合考虑; 8.含厚度30mmC25的配筋混凝土预制底板 | 个 | 17-3 | 14 | 44.91 | 628.74 |  | 分部分项 |  |  | 9.65 | 9.06 | 2 |  | 6 | 5.63
本页小计 | [7 empty] | 628.74
E.18 分部分项工程项目清单与措施项目清单计价表
工程名称:湘江科创基地（二期）EPC工程一标 | [6 empty] | 标段: | 第65页 共382页
序号 | 项目编码 | 项目名称 | 项目特征描述 | 计量单位 | 计算式 | 工程量 | 金额（元） |  |  | 清单类型 | 备注 | 系数 | 管理 |  | 其他管理 |  | 利润
[7 empty] | 综合单价 | 合价 | 其中暂估价 |  |  |  | 系数 | 费用 | 系数 | 费用 | 系数 | 费用
296 | B01051801007 | 装配式蜂巢芯底板及面壳 | 1.装配式蜂巢芯底板及面壳规格：600*450*130（为面壳高度） 2.含蜂巢芯底板及面壳制作、运输、卸车、堆放、场内转运、安装、制作安装运输堆放损耗等内容、场外运输距离综合考虑; 3.综合考虑蜂巢芯的固定，施工难度、施工降效等 4.含工艺设计费、二次深化设计、技术咨询费、材料费、采购保管费、人工配合等相关费用; 5.含支撑杆连接件预埋，结合面清理，构件吊装、就位、校正、垫实、固定、接头钢筋调直、焊接、注浆孔内插筋、装配式构件的制作安装等所有相关工作; 6.含预埋件：锁母、吊钉、吊环、套筒等相关费用; 7.含垂直运输费，檐口高度综合考虑; 8.含厚度30mmC25的配筋混凝土预制底板 | 个 | 4 | 4 | 67.36 | 269.44 |  | 分部分项 |  |  | 9.65 | 3.88 | 2 |  | 6 | 2.41
本页小计 | [7 empty] | 269.44
E.18 分部分项工程项目清单与措施项目清单计价表
工程名称:湘江科创基地（二期）EPC工程一标 | [6 empty] | 标段: | 第66页 共382页
序号 | 项目编码 | 项目名称 | 项目特征描述 | 计量单位 | 计算式 | 工程量 | 金额（元） |  |  | 清单类型 | 备注 | 系数 | 管理 |  | 其他管理 |  | 利润
[7 empty] | 综合单价 | 合价 | 其中暂估价 |  |  |  | 系数 | 费用 | 系数 | 费用 | 系数 | 费用
297 | B01051801008 | 装配式蜂巢芯底板及面壳 | 1.装配式蜂巢芯底板及面壳规格：600*600*130（为面壳高度） 2.含蜂巢芯底板及面壳制作、运输、卸车、堆放、场内转运、安装、制作安装运输堆放损耗等内容、场外运输距离综合考虑; 3.综合考虑蜂巢芯的固定，施工难度、施工降效等 4.含工艺设计费、二次深化设计、技术咨询费、材料费、采购保管费、人工配合等相关费用; 5.含支撑杆连接件预埋，结合面清理，构件吊装、就位、校正、垫实、固定、接头钢筋调直、焊接、注浆孔内插筋、装配式构件的制作安装等所有相关工作; 6.含预埋件：锁母、吊钉、吊环、套筒等相关费用; 7.含垂直运输费，檐口高度综合考虑; 8.含厚度30mmC25的配筋混凝土预制底板 | 个 | 37 | 37 | 89.81 | 3322.97 |  | 分部分项 |  |  | 9.65 | 47.87 | 2 |  | 6 | 29.77
本页小计 | [7 empty] | 3322.97
E.18 分部分项工程项目清单与措施项目清单计价表
工程名称:湘江科创基地（二期）EPC工程一标 | [6 empty] | 标段: | 第67页 共382页
序号 | 项目编码 | 项目名称 | 项目特征描述 | 计量单位 | 计算式 | 工程量 | 金额（元） |  |  | 清单类型 | 备注 | 系数 | 管理 |  | 其他管理 |  | 利润
[7 empty] | 综合单价 | 合价 | 其中暂估价 |  |  |  | 系数 | 费用 | 系数 | 费用 | 系数 | 费用
298 | B01051801009 | 装配式蜂巢芯底板及面壳 | 1.装配式蜂巢芯底板及面壳规格：800*700*130（为面壳高度） 2.含蜂巢芯底板及面壳制作、运输、卸车、堆放、场内转运、安装、制作安装运输堆放损耗等内容、场外运输距离综合考虑; 3.综合考虑蜂巢芯的固定，施工难度、施工降效等 4.含工艺设计费、二次深化设计、技术咨询费、材料费、采购保管费、人工配合等相关费用; 5.含支撑杆连接件预埋，结合面清理，构件吊装、就位、校正、垫实、固定、接头钢筋调直、焊接、注浆孔内插筋、装配式构件的制作安装等所有相关工作; 6.含预埋件：锁母、吊钉、吊环、套筒等相关费用; 7.含垂直运输费，檐口高度综合考虑; 8.含厚度30mmC25的配筋混凝土预制底板 | 个 | 14 | 14 | 139.7 | 1955.8 |  | 分部分项 |  |  | 9.65 | 28.18 | 2 |  | 6 | 17.52
本页小计 | [7 empty] | 1955.8
E.18 分部分项工程项目清单与措施项目清单计价表
工程名称:湘江科创基地（二期）EPC工程一标 | [6 empty] | 标段: | 第68页 共382页
序号 | 项目编码 | 项目名称 | 项目特征描述 | 计量单位 | 计算式 | 工程量 | 金额（元） |  |  | 清单类型 | 备注 | 系数 | 管理 |  | 其他管理 |  | 利润
[7 empty] | 综合单价 | 合价 | 其中暂估价 |  |  |  | 系数 | 费用 | 系数 | 费用 | 系数 | 费用
299 | B01051801010 | 装配式蜂巢芯底板及面壳 | 1.装配式蜂巢芯底板及面壳规格：900*200*130（为面壳高度） 2.含蜂巢芯底板及面壳制作、运输、卸车、堆放、场内转运、安装、制作安装运输堆放损耗等内容、场外运输距离综合考虑; 3.综合考虑蜂巢芯的固定，施工难度、施工降效等 4.含工艺设计费、二次深化设计、技术咨询费、材料费、采购保管费、人工配合等相关费用; 5.含支撑杆连接件预埋，结合面清理，构件吊装、就位、校正、垫实、固定、接头钢筋调直、焊接、注浆孔内插筋、装配式构件的制作安装等所有相关工作; 6.含预埋件：锁母、吊钉、吊环、套筒等相关费用; 7.含垂直运输费，檐口高度综合考虑; 8.含厚度30mmC25的配筋混凝土预制底板 | 个 | 4 | 4 | 44.91 | 179.64 |  | 分部分项 |  |  | 9.65 | 2.59 | 2 |  | 6 | 1.61
本页小计 | [7 empty] | 179.64
E.18 分部分项工程项目清单与措施项目清单计价表
工程名称:湘江科创基地（二期）EPC工程一标 | [6 empty] | 标段: | 第69页 共382页
序号 | 项目编码 | 项目名称 | 项目特征描述 | 计量单位 | 计算式 | 工程量 | 金额（元） |  |  | 清单类型 | 备注 | 系数 | 管理 |  | 其他管理 |  | 利润
[7 empty] | 综合单价 | 合价 | 其中暂估价 |  |  |  | 系数 | 费用 | 系数 | 费用 | 系数 | 费用
300 | B01051801011 | 装配式蜂巢芯底板及面壳 | 1.装配式蜂巢芯底板及面壳规格：900*300*130（为面壳高度） 2.含蜂巢芯底板及面壳制作、运输、卸车、堆放、场内转运、安装、制作安装运输堆放损耗等内容、场外运输距离综合考虑; 3.综合考虑蜂巢芯的固定，施工难度、施工降效等 4.含工艺设计费、二次深化设计、技术咨询费、材料费、采购保管费、人工配合等相关费用; 5.含支撑杆连接件预埋，结合面清理，构件吊装、就位、校正、垫实、固定、接头钢筋调直、焊接、注浆孔内插筋、装配式构件的制作安装等所有相关工作; 6.含预埋件：锁母、吊钉、吊环、套筒等相关费用; 7.含垂直运输费，檐口高度综合考虑; 8.含厚度30mmC25的配筋混凝土预制底板 | 个 | 51-27 | 24 | 67.36 | 1616.64 |  | 分部分项 |  |  | 9.65 | 23.29 | 2 |  | 6 | 14.48
本页小计 | [7 empty] | 1616.64
E.18 分部分项工程项目清单与措施项目清单计价表
工程名称:湘江科创基地（二期）EPC工程一标 | [6 empty] | 标段: | 第70页 共382页
序号 | 项目编码 | 项目名称 | 项目特征描述 | 计量单位 | 计算式 | 工程量 | 金额（元） |  |  | 清单类型 | 备注 | 系数 | 管理 |  | 其他管理 |  | 利润
[7 empty] | 综合单价 | 合价 | 其中暂估价 |  |  |  | 系数 | 费用 | 系数 | 费用 | 系数 | 费用
301 | B01051801012 | 装配式蜂巢芯底板及面壳 | 1.装配式蜂巢芯底板及面壳规格：900*500*130（为面壳高度） 2.含蜂巢芯底板及面壳制作、运输、卸车、堆放、场内转运、安装、制作安装运输堆放损耗等内容、场外运输距离综合考虑; 3.综合考虑蜂巢芯的固定，施工难度、施工降效等 4.含工艺设计费、二次深化设计、技术咨询费、材料费、采购保管费、人工配合等相关费用; 5.含支撑杆连接件预埋，结合面清理，构件吊装、就位、校正、垫实、固定、接头钢筋调直、焊接、注浆孔内插筋、装配式构件的制作安装等所有相关工作; 6.含预埋件：锁母、吊钉、吊环、套筒等相关费用; 7.含垂直运输费，檐口高度综合考虑; 8.含厚度30mmC25的配筋混凝土预制底板 | 个 | 488 | 488 | 112.26 | 54782.88 |  | 分部分项 |  |  | 9.65 | 789.24 | 2 |  | 6 | 490.74
本页小计 | [7 empty] | 54782.88
E.18 分部分项工程项目清单与措施项目清单计价表
工程名称:湘江科创基地（二期）EPC工程一标 | [6 empty] | 标段: | 第71页 共382页
序号 | 项目编码 | 项目名称 | 项目特征描述 | 计量单位 | 计算式 | 工程量 | 金额（元） |  |  | 清单类型 | 备注 | 系数 | 管理 |  | 其他管理 |  | 利润
[7 empty] | 综合单价 | 合价 | 其中暂估价 |  |  |  | 系数 | 费用 | 系数 | 费用 | 系数 | 费用
302 | B01051801013 | 装配式蜂巢芯底板及面壳 | 1.装配式蜂巢芯底板及面壳规格：900*550*130（为面壳高度） 2.含蜂巢芯底板及面壳制作、运输、卸车、堆放、场内转运、安装、制作安装运输堆放损耗等内容、场外运输距离综合考虑; 3.综合考虑蜂巢芯的固定，施工难度、施工降效等 4.含工艺设计费、二次深化设计、技术咨询费、材料费、采购保管费、人工配合等相关费用; 5.含支撑杆连接件预埋，结合面清理，构件吊装、就位、校正、垫实、固定、接头钢筋调直、焊接、注浆孔内插筋、装配式构件的制作安装等所有相关工作; 6.含预埋件：锁母、吊钉、吊环、套筒等相关费用; 7.含垂直运输费，檐口高度综合考虑; 8.含厚度30mmC25的配筋混凝土预制底板 | 个 | 48 | 48 | 123.49 | 5927.52 |  | 分部分项 |  |  | 9.65 | 85.39 | 2 |  | 6 | 53.1
本页小计 | [7 empty] | 5927.52
E.18 分部分项工程项目清单与措施项目清单计价表
工程名称:湘江科创基地（二期）EPC工程一标 | [6 empty] | 标段: | 第72页 共382页
序号 | 项目编码 | 项目名称 | 项目特征描述 | 计量单位 | 计算式 | 工程量 | 金额（元） |  |  | 清单类型 | 备注 | 系数 | 管理 |  | 其他管理 |  | 利润
[7 empty] | 综合单价 | 合价 | 其中暂估价 |  |  |  | 系数 | 费用 | 系数 | 费用 | 系数 | 费用
303 | B01051801014 | 装配式蜂巢芯底板及面壳 | 1.装配式蜂巢芯底板及面壳规格：900*600*130（为面壳高度） 2.含蜂巢芯底板及面壳制作、运输、卸车、堆放、场内转运、安装、制作安装运输堆放损耗等内容、场外运输距离综合考虑; 3.综合考虑蜂巢芯的固定，施工难度、施工降效等 4.含工艺设计费、二次深化设计、技术咨询费、材料费、采购保管费、人工配合等相关费用; 5.含支撑杆连接件预埋，结合面清理，构件吊装、就位、校正、垫实、固定、接头钢筋调直、焊接、注浆孔内插筋、装配式构件的制作安装等所有相关工作; 6.含预埋件：锁母、吊钉、吊环、套筒等相关费用; 7.含垂直运输费，檐口高度综合考虑; 8.含厚度30mmC25的配筋混凝土预制底板 | 个 | 1050-24 | 1026 | 134.71 | 138212.46 |  | 分部分项 |  |  | 9.65 | 1991.21 | 2 |  | 6 | 1238.11
本页小计 | [7 empty] | 138212.46
E.18 分部分项工程项目清单与措施项目清单计价表
工程名称:湘江科创基地（二期）EPC工程一标 | [6 empty] | 标段: | 第73页 共382页
序号 | 项目编码 | 项目名称 | 项目特征描述 | 计量单位 | 计算式 | 工程量 | 金额（元） |  |  | 清单类型 | 备注 | 系数 | 管理 |  | 其他管理 |  | 利润
[7 empty] | 综合单价 | 合价 | 其中暂估价 |  |  |  | 系数 | 费用 | 系数 | 费用 | 系数 | 费用
304 | B01051801015 | 装配式蜂巢芯底板及面壳 | 1.装配式蜂巢芯底板及面壳规格：900*650*130（为面壳高度） 2.含蜂巢芯底板及面壳制作、运输、卸车、堆放、场内转运、安装、制作安装运输堆放损耗等内容、场外运输距离综合考虑; 3.综合考虑蜂巢芯的固定，施工难度、施工降效等 4.含工艺设计费、二次深化设计、技术咨询费、材料费、采购保管费、人工配合等相关费用; 5.含支撑杆连接件预埋，结合面清理，构件吊装、就位、校正、垫实、固定、接头钢筋调直、焊接、注浆孔内插筋、装配式构件的制作安装等所有相关工作; 6.含预埋件：锁母、吊钉、吊环、套筒等相关费用; 7.含垂直运输费，檐口高度综合考虑; 8.含厚度30mmC25的配筋混凝土预制底板 | 个 | 140 | 140 | 145.94 | 20431.6 |  | 分部分项 |  |  | 9.65 | 294.35 | 2 |  | 6 | 183.02
本页小计 | [7 empty] | 20431.6
E.18 分部分项工程项目清单与措施项目清单计价表
工程名称:湘江科创基地（二期）EPC工程一标 | [6 empty] | 标段: | 第74页 共382页
序号 | 项目编码 | 项目名称 | 项目特征描述 | 计量单位 | 计算式 | 工程量 | 金额（元） |  |  | 清单类型 | 备注 | 系数 | 管理 |  | 其他管理 |  | 利润
[7 empty] | 综合单价 | 合价 | 其中暂估价 |  |  |  | 系数 | 费用 | 系数 | 费用 | 系数 | 费用
305 | B01051801016 | 装配式蜂巢芯底板及面壳 | 1.装配式蜂巢芯底板及面壳规格：900*700*130（为面壳高度） 2.含蜂巢芯底板及面壳制作、运输、卸车、堆放、场内转运、安装、制作安装运输堆放损耗等内容、场外运输距离综合考虑; 3.综合考虑蜂巢芯的固定，施工难度、施工降效等 4.含工艺设计费、二次深化设计、技术咨询费、材料费、采购保管费、人工配合等相关费用; 5.含支撑杆连接件预埋，结合面清理，构件吊装、就位、校正、垫实、固定、接头钢筋调直、焊接、注浆孔内插筋、装配式构件的制作安装等所有相关工作; 6.含预埋件：锁母、吊钉、吊环、套筒等相关费用; 7.含垂直运输费，檐口高度综合考虑; 8.含厚度30mmC25的配筋混凝土预制底板 | 个 | 52 | 52 | 157.17 | 8172.84 |  | 分部分项 |  |  | 9.65 | 117.74 | 2 |  | 6 | 73.21
本页小计 | [7 empty] | 8172.84
E.18 分部分项工程项目清单与措施项目清单计价表
工程名称:湘江科创基地（二期）EPC工程一标 | [6 empty] | 标段: | 第75页 共382页
序号 | 项目编码 | 项目名称 | 项目特征描述 | 计量单位 | 计算式 | 工程量 | 金额（元） |  |  | 清单类型 | 备注 | 系数 | 管理 |  | 其他管理 |  | 利润
[7 empty] | 综合单价 | 合价 | 其中暂估价 |  |  |  | 系数 | 费用 | 系数 | 费用 | 系数 | 费用
306 | B01051801017 | 装配式蜂巢芯底板及面壳 | 1.装配式蜂巢芯底板及面壳规格：900*900*130（为面壳高度） 2.含蜂巢芯底板及面壳制作、运输、卸车、堆放、场内转运、安装、制作安装运输堆放损耗等内容、场外运输距离综合考虑; 3.综合考虑蜂巢芯的固定，施工难度、施工降效等 4.含工艺设计费、二次深化设计、技术咨询费、材料费、采购保管费、人工配合等相关费用; 5.含支撑杆连接件预埋，结合面清理，构件吊装、就位、校正、垫实、固定、接头钢筋调直、焊接、注浆孔内插筋、装配式构件的制作安装等所有相关工作; 6.含预埋件：锁母、吊钉、吊环、套筒等相关费用; 7.含垂直运输费，檐口高度综合考虑; 8.含厚度30mmC25的配筋混凝土预制底板 | 个 | 2403-130 | 2273 | 158.56 | 360406.88 |  | 分部分项 |  |  | 9.65 | 6616.98 | 2 |  | 6 | 4114.37
本页小计 | [7 empty] | 360406.88
E.18 分部分项工程项目清单与措施项目清单计价表
工程名称:湘江科创基地（二期）EPC工程一标 | [6 empty] | 标段: | 第76页 共382页
序号 | 项目编码 | 项目名称 | 项目特征描述 | 计量单位 | 计算式 | 工程量 | 金额（元） |  |  | 清单类型 | 备注 | 系数 | 管理 |  | 其他管理 |  | 利润
[7 empty] | 综合单价 | 合价 | 其中暂估价 |  |  |  | 系数 | 费用 | 系数 | 费用 | 系数 | 费用
307 | B01051801018 | 装配式蜂巢芯底板及面壳 | 1.装配式蜂巢芯底板及面壳规格：600*300*170（为面壳高度） 2.含蜂巢芯底板及面壳制作、运输、卸车、堆放、场内转运、安装、制作安装运输堆放损耗等内容、场外运输距离综合考虑; 3.综合考虑蜂巢芯的固定，施工难度、施工降效等 4.含工艺设计费、二次深化设计、技术咨询费、材料费、采购保管费、人工配合等相关费用; 5.含支撑杆连接件预埋，结合面清理，构件吊装、就位、校正、垫实、固定、接头钢筋调直、焊接、注浆孔内插筋、装配式构件的制作安装等所有相关工作; 6.含预埋件：锁母、吊钉、吊环、套筒等相关费用; 7.含垂直运输费，檐口高度综合考虑; 8.含厚度30mmC25的配筋混凝土预制底板 | 个 | 1 | 1 | 46.08 | 46.08 |  | 分部分项 |  |  | 9.65 | 0.85 | 2 |  | 6 | 0.53
本页小计 | [7 empty] | 46.08
E.18 分部分项工程项目清单与措施项目清单计价表
工程名称:湘江科创基地（二期）EPC工程一标 | [6 empty] | 标段: | 第77页 共382页
序号 | 项目编码 | 项目名称 | 项目特征描述 | 计量单位 | 计算式 | 工程量 | 金额（元） |  |  | 清单类型 | 备注 | 系数 | 管理 |  | 其他管理 |  | 利润
[7 empty] | 综合单价 | 合价 | 其中暂估价 |  |  |  | 系数 | 费用 | 系数 | 费用 | 系数 | 费用
308 | B01051801019 | 装配式蜂巢芯底板及面壳 | 1.装配式蜂巢芯底板及面壳规格：600*450*170（为面壳高度） 2.含蜂巢芯底板及面壳制作、运输、卸车、堆放、场内转运、安装、制作安装运输堆放损耗等内容、场外运输距离综合考虑; 3.综合考虑蜂巢芯的固定，施工难度、施工降效等 4.含工艺设计费、二次深化设计、技术咨询费、材料费、采购保管费、人工配合等相关费用; 5.含支撑杆连接件预埋，结合面清理，构件吊装、就位、校正、垫实、固定、接头钢筋调直、焊接、注浆孔内插筋、装配式构件的制作安装等所有相关工作; 6.含预埋件：综合考虑; 8.含厚度30mmC25的配筋混凝土预制底板 | 个 | 17 | 17 | 69.12 | 1175.04 |  | 分部分项 |  |  | 9.65 | 21.57 | 2 |  | 6 | 13.41
本页小计 | [7 empty] | 1175.04
E.18 分部分项工程项目清单与措施项目清单计价表
工程名称:湘江科创基地（二期）EPC工程一标 | [6 empty] | 标段: | 第78页 共382页
序号 | 项目编码 | 项目名称 | 项目特征描述 | 计量单位 | 计算式 | 工程量 | 金额（元） |  |  | 清单类型 | 备注 | 系数 | 管理 |  | 其他管理 |  | 利润
[7 empty] | 综合单价 | 合价 | 其中暂估价 |  |  |  | 系数 | 费用 | 系数 | 费用 | 系数 | 费用
309 | B01051801020 | 装配式蜂巢芯底板及面壳 | 1.装配式蜂巢芯底板及面壳规格：600*600*170（为面壳高度） 2.含蜂巢芯底板及面壳制作、运输、卸车、堆放、场内转运、安装、制作安装运输堆放损耗等内容、场外运输距离综合考虑; 3.综合考虑蜂巢芯的固定，施工难度、施工降效等 4.含工艺设计费、二次深化设计、技术咨询费、材料费、采购保管费、人工配合等相关费用; 5.含支撑杆连接件预埋，结合面清理，构件吊装、就位、校正、垫实、固定、接头钢筋调直、焊接、注浆孔内插筋、装配式构件的制作安装等所有相关工作; 6.含预埋件：锁母、吊钉、吊环、套筒等相关费用; 7.含垂直运输费，檐口高度综合考虑; 8.含厚度30mmC25的配筋混凝土预制底板 | 个 | 7-1 | 6 | 92.16 | 552.96 |  | 分部分项 |  |  | 9.65 | 10.15 | 2 |  | 6 | 6.31
本页小计 | [7 empty] | 552.96
E.18 分部分项工程项目清单与措施项目清单计价表
工程名称:湘江科创基地（二期）EPC工程一标 | [6 empty] | 标段: | 第79页 共382页
序号 | 项目编码 | 项目名称 | 项目特征描述 | 计量单位 | 计算式 | 工程量 | 金额（元） |  |  | 清单类型 | 备注 | 系数 | 管理 |  | 其他管理 |  | 利润
[7 empty] | 综合单价 | 合价 | 其中暂估价 |  |  |  | 系数 | 费用 | 系数 | 费用 | 系数 | 费用
310 | B01051801021 | 装配式蜂巢芯底板及面壳 | 1.装配式蜂巢芯底板及面壳规格：900*300*170（为面壳高度） 2.含蜂巢芯底板及面壳制作、运输、卸车、堆放、场内转运、安装、制作安装运输堆放损耗等内容、场外运输距离综合考虑; 3.综合考虑蜂巢芯的固定，施工难度、施工降效等 4.含工艺设计费、二次深化设计、技术咨询费、材料费、采购保管费、人工配合等相关费用; 5.含支撑杆连接件预埋，结合面清理，构件吊装、就位、校正、垫实、固定、接头钢筋调直、焊接、注浆孔内插筋、装配式构件的制作安装等所有相关工作; 6.含预埋件：锁母、吊钉、吊环、套筒等相关费用; 7.含垂直运输费，檐口高度综合考虑; 8.含厚度30mmC25的配筋混凝土预制底板 | 个 | 2 | 2 | 69.12 | 138.24 |  | 分部分项 |  |  | 9.65 | 2.54 | 2 |  | 6 | 1.58
本页小计 | [7 empty] | 138.24
E.18 分部分项工程项目清单与措施项目清单计价表
工程名称:湘江科创基地（二期）EPC工程一标 | [6 empty] | 标段: | 第80页 共382页
序号 | 项目编码 | 项目名称 | 项目特征描述 | 计量单位 | 计算式 | 工程量 | 金额（元） |  |  | 清单类型 | 备注 | 系数 | 管理 |  | 其他管理 |  | 利润
[7 empty] | 综合单价 | 合价 | 其中暂估价 |  |  |  | 系数 | 费用 | 系数 | 费用 | 系数 | 费用
311 | B01051801022 | 装配式蜂巢芯底板及面壳 | 1.装配式蜂巢芯底板及面壳规格：900*600*170（为面壳高度） 2.含蜂巢芯底板及面壳制作、运输、卸车、堆放、场内转运、安装、制作安装运输堆放损耗等内容、场外运输距离综合考虑; 3.综合考虑蜂巢芯的固定，施工难度、施工降效等 4.含工艺设计费、二次深化设计、技术咨询费、材料费、采购保管费、人工配合等相关费用; 5.含支撑杆连接件预埋，结合面清理，构件吊装、就位、校正、垫实、固定、接头钢筋调直、焊接、注浆孔内插筋、装配式构件的制作安装等所有相关工作; 6.含预埋件：锁母、吊钉、吊环、套筒等相关费用; 7.含垂直运输费，檐口高度综合考虑; 8.含厚度30mmC25的配筋混凝土预制底板 | 个 | 265-42 | 223 | 138.24 | 30827.52 |  | 分部分项 |  |  | 9.65 | 565.95 | 2 |  | 6 | 351.9
本页小计 | [7 empty] | 30827.52
E.18 分部分项工程项目清单与措施项目清单计价表
工程名称:湘江科创基地（二期）EPC工程一标 | [6 empty] | 标段: | 第81页 共382页
序号 | 项目编码 | 项目名称 | 项目特征描述 | 计量单位 | 计算式 | 工程量 | 金额（元） |  |  | 清单类型 | 备注 | 系数 | 管理 |  | 其他管理 |  | 利润
[7 empty] | 综合单价 | 合价 | 其中暂估价 |  |  |  | 系数 | 费用 | 系数 | 费用 | 系数 | 费用
312 | B01051801023 | 装配式蜂巢芯底板及面壳 | 1.装配式蜂巢芯底板及面壳规格：900*900*170（为面壳高度） 2.含蜂巢芯底板及面壳制作、运输、卸车、堆放、场内转运、安装、制作安装运输堆放损耗等内容、场外运输距离综合考虑; 3.综合考虑蜂巢芯的固定，施工难度、施工降效等 4.含工艺设计费、二次深化设计、技术咨询费、材料费、采购保管费、人工配合等相关费用; 5.含支撑杆连接件预埋，结合面清理，构件吊装、就位、校正、垫实、固定、接头钢筋调直、焊接、注浆孔内插筋、装配式构件的制作安装等所有相关工作; 6.含预埋件：锁母、吊钉、吊环、套筒等相关费用; 7.含垂直运输费，檐口高度综合考虑; 8.含厚度30mmC25的配筋混凝土预制底板 | 个 | 488-476 | 12 | 167.31 | 2007.72 |  | 分部分项 |  |  | 9.65 | 45.68 | 2 |  | 6 | 28.4
本页小计 | [7 empty] | 2007.72
E.18 分部分项工程项目清单与措施项目清单计价表
工程名称:湘江科创基地（二期）EPC工程一标 | [6 empty] | 标段: | 第82页 共382页
序号 | 项目编码 | 项目名称 | 项目特征描述 | 计量单位 | 计算式 | 工程量 | 金额（元） |  |  | 清单类型 | 备注 | 系数 | 管理 |  | 其他管理 |  | 利润
[7 empty] | 综合单价 | 合价 | 其中暂估价 |  |  |  | 系数 | 费用 | 系数 | 费用 | 系数 | 费用
313 | B01051801024 | 装配式蜂巢芯底板及面壳 | 1.装配式蜂巢芯底板及面壳规格：1000*900*210（为面壳高度） 2.含蜂巢芯底板及面壳制作、运输、卸车、堆放、场内转运、安装、制作安装运输堆放损耗等内容、场外运输距离综合考虑; 3.综合考虑蜂巢芯的固定，施工难度、施工降效等 4.含工艺设计费、二次深化设计、技术咨询费、材料费、采购保管费、人工配合等相关费用; 5.含支撑杆连接件预埋，结合面清理，构件吊装、就位、校正、垫实、固定、接头钢筋调直、焊接、注浆孔内插筋、装配式构件的制作安装等所有相关工作; 6.含预埋件：锁母、吊钉、吊环、套筒等相关费用; 7.含垂直运输费，檐口高度综合考虑; 8.含厚度30mmC25的配筋混凝土预制底板 | 个 | 4 | 4 | 247.01 | 988.04 |  | 分部分项 |  |  | 9.65 | 20.9 | 2 |  | 6 | 13
本页小计 | [7 empty] | 988.04
E.18 分部分项工程项目清单与措施项目清单计价表
工程名称:湘江科创基地（二期）EPC工程一标 | [6 empty] | 标段: | 第83页 共382页
序号 | 项目编码 | 项目名称 | 项目特征描述 | 计量单位 | 计算式 | 工程量 | 金额（元） |  |  | 清单类型 | 备注 | 系数 | 管理 |  | 其他管理 |  | 利润
[7 empty] | 综合单价 | 合价 | 其中暂估价 |  |  |  | 系数 | 费用 | 系数 | 费用 | 系数 | 费用
314 | B01051801025 | 装配式蜂巢芯底板及面壳 | 1.装配式蜂巢芯底板及面壳规格：1250*900*210（为面壳高度） 2.含蜂巢芯底板及面壳制作、运输、卸车、堆放、场内转运、安装、制作安装运输堆放损耗等内容、场外运输距离综合考虑; 3.综合考虑蜂巢芯的固定，施工难度、施工降效等 4.含工艺设计费、二次深化设计、技术咨询费、材料费、采购保管费、人工配合等相关费用; 5.含支撑杆连接件预埋，结合面清理，构件吊装、就位、校正、垫实、固定、接头钢筋调直、焊接、注浆孔内插筋、装配式构件的制作安装等所有相关工作; 6.含预埋件：锁母、吊钉、吊环、套筒等相关费用; 7.含垂直运输费，檐口高度综合考虑; 8.含厚度30mmC25的配筋混凝土预制底板 | 个 | 7 | 7 | 308.77 | 2161.39 |  | 分部分项 |  |  | 9.65 | 45.72 | 2 |  | 6 | 28.43
本页小计 | [7 empty] | 2161.39
E.18 分部分项工程项目清单与措施项目清单计价表
工程名称:湘江科创基地（二期）EPC工程一标 | [6 empty] | 标段: | 第84页 共382页
序号 | 项目编码 | 项目名称 | 项目特征描述 | 计量单位 | 计算式 | 工程量 | 金额（元） |  |  | 清单类型 | 备注 | 系数 | 管理 |  | 其他管理 |  | 利润
[7 empty] | 综合单价 | 合价 | 其中暂估价 |  |  |  | 系数 | 费用 | 系数 | 费用 | 系数 | 费用
315 | B01051801026 | 装配式蜂巢芯底板及面壳 | 1.装配式蜂巢芯底板及面壳规格：600*300*210（为面壳高度） 2.含蜂巢芯底板及面壳制作、运输、卸车、堆放、场内转运、安装、制作安装运输堆放损耗等内容、场外运输距离综合考虑; 3.综合考虑蜂巢芯的固定，施工难度、施工降效等 4.含工艺设计费、二次深化设计、技术咨询费、材料费、采购保管费、人工配合等相关费用; 5.含支撑杆连接件预埋，结合面清理，构件吊装、就位、校正、垫实、固定、接头钢筋调直、焊接、注浆孔内插筋、装配式构件的制作安装等所有相关工作; 6.含预埋件：锁母、吊钉、吊环、套筒等相关费用; 7.含垂直运输费，檐口高度综合考虑; 8.含厚度30mmC25的配筋混凝土预制底板 | 个 | 4-2 | 2 | 49.4 | 98.8 |  | 分部分项 |  |  | 9.65 | 2.09 | 2 |  | 6 | 1.3
本页小计 | [7 empty] | 98.8
E.18 分部分项工程项目清单与措施项目清单计价表
工程名称:湘江科创基地（二期）EPC工程一标 | [6 empty] | 标段: | 第85页 共382页
序号 | 项目编码 | 项目名称 | 项目特征描述 | 计量单位 | 计算式 | 工程量 | 金额（元） |  |  | 清单类型 | 备注 | 系数 | 管理 |  | 其他管理 |  | 利润
[7 empty] | 综合单价 | 合价 | 其中暂估价 |  |  |  | 系数 | 费用 | 系数 | 费用 | 系数 | 费用
316 | B01051801027 | 装配式蜂巢芯底板及面壳 | 1.装配式蜂巢芯底板及面壳规格：900*300*210（为面壳高度） 2.含蜂巢芯底板及面壳制作、运输、卸车、堆放、场内转运、安装、制作安装运输堆放损耗等内容、场外运输距离综合考虑; 3.综合考虑蜂巢芯的固定，施工难度、施工降效等 4.含工艺设计费、二次深化设计、技术咨询费、材料费、采购保管费、人工配合等相关费用; 5.含支撑杆连接件预埋，结合面清理，构件吊装、就位、校正、垫实、固定、接头钢筋调直、焊接、注浆孔内插筋、装配式构件的制作安装等所有相关工作; 6.含预埋件：锁母、吊钉、吊环、套筒等相关费用; 7.含垂直运输费，檐口高度综合考虑; 8.含厚度30mmC25的配筋混凝土预制底板 | 个 | 76-20 | 56 | 74.1 | 4149.6 |  | 分部分项 |  |  | 9.65 | 87.78 | 2 |  | 6 | 54.58
本页小计 | [7 empty] | 4149.6
E.18 分部分项工程项目清单与措施项目清单计价表
工程名称:湘江科创基地（二期）EPC工程一标 | [6 empty] | 标段: | 第86页 共382页
序号 | 项目编码 | 项目名称 | 项目特征描述 | 计量单位 | 计算式 | 工程量 | 金额（元） |  |  | 清单类型 | 备注 | 系数 | 管理 |  | 其他管理 |  | 利润
[7 empty] | 综合单价 | 合价 | 其中暂估价 |  |  |  | 系数 | 费用 | 系数 | 费用 | 系数 | 费用
317 | B01051801028 | 装配式蜂巢芯底板及面壳 | 1.装配式蜂巢芯底板及面壳规格：900*550*210（为面壳高度） 2.含蜂巢芯底板及面壳制作、运输、卸车、堆放、场内转运、安装、制作安装运输堆放损耗等内容、场外运输距离综合考虑; 3.综合考虑蜂巢芯的固定，施工难度、施工降效等 4.含工艺设计费、二次深化设计、技术咨询费、材料费、采购保管费、人工配合等相关费用; 5.含支撑杆连接件预埋，结合面清理，构件吊装、就位、校正、垫实、固定、接头钢筋调直、焊接、注浆孔内插筋、装配式构件的制作安装等所有相关工作; 6.含预埋件：锁母、吊钉、吊环、套筒等相关费用; 7.含垂直运输费，檐口高度综合考虑; 8.含厚度30mmC25的配筋混凝土预制底板 | 个 | 6-1 | 5 | 135.87 | 679.35 |  | 分部分项 |  |  | 9.65 | 14.37 | 2 |  | 6 | 8.94
本页小计 | [7 empty] | 679.35
E.18 分部分项工程项目清单与措施项目清单计价表
工程名称:湘江科创基地（二期）EPC工程一标 | [6 empty] | 标段: | 第87页 共382页
序号 | 项目编码 | 项目名称 | 项目特征描述 | 计量单位 | 计算式 | 工程量 | 金额（元） |  |  | 清单类型 | 备注 | 系数 | 管理 |  | 其他管理 |  | 利润
[7 empty] | 综合单价 | 合价 | 其中暂估价 |  |  |  | 系数 | 费用 | 系数 | 费用 | 系数 | 费用
318 | B01051801029 | 装配式蜂巢芯底板及面壳 | 1.装配式蜂巢芯底板及面壳规格：900*600*210（为面壳高度） 2.含蜂巢芯底板及面壳制作、运输、卸车、堆放、场内转运、安装、制作安装运输堆放损耗等内容、场外运输距离综合考虑; 3.综合考虑蜂巢芯的固定，施工难度、施工降效等 4.含工艺设计费、二次深化设计、技术咨询费、材料费、采购保管费、人工配合等相关费用; 5.含支撑杆连接件预埋，结合面清理，构件吊装、就位、校正、垫实、固定、接头钢筋调直、焊接、注浆孔内插筋、装配式构件的制作安装等所有相关工作; 6.含预埋件：锁母、吊钉、吊环、套筒等相关费用; 7.含垂直运输费，檐口高度综合考虑; 8.含厚度30mmC25的配筋混凝土预制底板 | 个 | 113-101 | 12 | 148.21 | 1778.52 |  | 分部分项 |  |  | 9.65 | 37.62 | 2 |  | 6 | 23.39
本页小计 | [7 empty] | 1778.52
E.18 分部分项工程项目清单与措施项目清单计价表
工程名称:湘江科创基地（二期）EPC工程一标 | [6 empty] | 标段: | 第88页 共382页
序号 | 项目编码 | 项目名称 | 项目特征描述 | 计量单位 | 计算式 | 工程量 | 金额（元） |  |  | 清单类型 | 备注 | 系数 | 管理 |  | 其他管理 |  | 利润
[7 empty] | 综合单价 | 合价 | 其中暂估价 |  |  |  | 系数 | 费用 | 系数 | 费用 | 系数 | 费用
319 | B01051801030 | 装配式蜂巢芯底板及面壳 | 1.装配式蜂巢芯底板及面壳规格：900*800*210（为面壳高度） 2.含蜂巢芯底板及面壳制作、运输、卸车、堆放、场内转运、安装、制作安装运输堆放损耗等内容、场外运输距离综合考虑; 3.综合考虑蜂巢芯的固定，施工难度、施工降效等 4.含工艺设计费、二次深化设计、技术咨询费、材料费、采购保管费、人工配合等相关费用; 5.含支撑杆连接件预埋，结合面清理，构件吊装、就位、校正、垫实、固定、接头钢筋调直、焊接、注浆孔内插筋、装配式构件的制作安装等所有相关工作; 6.含预埋件：锁母、吊钉、吊环、套筒等相关费用; 7.含垂直运输费，檐口高度综合考虑; 8.含厚度30mmC25的配筋混凝土预制底板 | 个 | 4-1 | 3 | 197.61 | 592.83 |  | 分部分项 |  |  | 9.65 | 12.54 | 2 |  | 6 | 7.8
本页小计 | [7 empty] | 592.83
E.18 分部分项工程项目清单与措施项目清单计价表
工程名称:湘江科创基地（二期）EPC工程一标 | [6 empty] | 标段: | 第89页 共382页
序号 | 项目编码 | 项目名称 | 项目特征描述 | 计量单位 | 计算式 | 工程量 | 金额（元） |  |  | 清单类型 | 备注 | 系数 | 管理 |  | 其他管理 |  | 利润
[7 empty] | 综合单价 | 合价 | 其中暂估价 |  |  |  | 系数 | 费用 | 系数 | 费用 | 系数 | 费用
320 | B01051801031 | 装配式蜂巢芯底板及面壳 | 1.装配式蜂巢芯底板及面壳规格：900*900*210（为面壳高度） 2.含蜂巢芯底板及面壳制作、运输、卸车、堆放、场内转运、安装、制作安装运输堆放损耗等内容、场外运输距离综合考虑; 3.综合考虑蜂巢芯的固定，施工难度、施工降效等 4.含工艺设计费、二次深化设计、技术咨询费、材料费、采购保管费、人工配合等相关费用; 5.含支撑杆连接件预埋，结合面清理，构件吊装、就位、校正、垫实、固定、接头钢筋调直、焊接、注浆孔内插筋、装配式构件的制作安装等所有相关工作; 6.含预埋件：锁母、吊钉、吊环、套筒等相关费用; 7.含垂直运输费，檐口高度综合考虑; 8.含厚度30mmC25的配筋混凝土预制底板 | 个 | 3302-642 | 2660 | 176.05 | 468293 |  | 分部分项 |  |  | 9.65 | 12508.88 | 2 |  | 6 | 7777.89
本页小计 | [7 empty] | 468293
E.18 分部分项工程项目清单与措施项目清单计价表
工程名称:湘江科创基地（二期）EPC工程一标 | [6 empty] | 标段: | 第90页 共382页
序号 | 项目编码 | 项目名称 | 项目特征描述 | 计量单位 | 计算式 | 工程量 | 金额（元） |  |  | 清单类型 | 备注 | 系数 | 管理 |  | 其他管理 |  | 利润
[7 empty] | 综合单价 | 合价 | 其中暂估价 |  |  |  | 系数 | 费用 | 系数 | 费用 | 系数 | 费用
321 | B01051801032 | 装配式蜂巢芯底板及面壳 | 1.装配式蜂巢芯底板及面壳规格：900*600*220（为面壳高度） 2.含蜂巢芯底板及面壳制作、运输、卸车、堆放、场内转运、安装、制作安装运输堆放损耗等内容、场外运输距离综合考虑; 3.综合考虑蜂巢芯的固定，施工难度、施工降效等 4.含工艺设计费、二次深化设计、技术咨询费、材料费、采购保管费、人工配合等相关费用; 5.含支撑杆连接件预埋，结合面清理，构件吊装、就位、校正、垫实、固定、接头钢筋调直、焊接、注浆孔内插筋、装配式构件的制作安装等所有相关工作; 6.含预埋件：锁母、吊钉、吊环、套筒等相关费用; 7.含垂直运输费，檐口高度综合考虑; 8.含厚度30mmC25的配筋混凝土预制底板 | 个 | 5 | 5 | 149.89 | 749.45 |  | 分部分项 |  |  | 9.65 | 16.42 | 2 |  | 6 | 10.21
本页小计 | [7 empty] | 749.45
E.18 分部分项工程项目清单与措施项目清单计价表
工程名称:湘江科创基地（二期）EPC工程一标 | [6 empty] | 标段: | 第91页 共382页
序号 | 项目编码 | 项目名称 | 项目特征描述 | 计量单位 | 计算式 | 工程量 | 金额（元） |  |  | 清单类型 | 备注 | 系数 | 管理 |  | 其他管理 |  | 利润
[7 empty] | 综合单价 | 合价 | 其中暂估价 |  |  |  | 系数 | 费用 | 系数 | 费用 | 系数 | 费用
322 | B01051801033 | 装配式蜂巢芯底板及面壳 | 1.装配式蜂巢芯底板及面壳规格：900*900*220（为面壳高度） 2.含蜂巢芯底板及面壳制作、运输、卸车、堆放、场内转运、安装、制作安装运输堆放损耗等内容、场外运输距离综合考虑; 3.综合考虑蜂巢芯的固定，施工难度、施工降效等 4.含工艺设计费、二次深化设计、技术咨询费、材料费、采购保管费、人工配合等相关费用; 5.含支撑杆连接件预埋，结合面清理，构件吊装、就位、校正、垫实、固定、接头钢筋调直、焊接、注浆孔内插筋、装配式构件的制作安装等所有相关工作; 6.含预埋件：锁母、吊钉、吊环、套筒等相关费用; 7.含垂直运输费，檐口高度综合考虑; 8.含厚度30mmC25的配筋混凝土预制底板 | 个 | 422-252 | 170 | 178.24 | 30300.8 |  | 分部分项 |  |  | 9.65 | 837.51 | 2 |  | 6 | 520.75
本页小计 | [7 empty] | 30300.8
E.18 分部分项工程项目清单与措施项目清单计价表
工程名称:湘江科创基地（二期）EPC工程一标 | [6 empty] | 标段: | 第92页 共382页
序号 | 项目编码 | 项目名称 | 项目特征描述 | 计量单位 | 计算式 | 工程量 | 金额（元） |  |  | 清单类型 | 备注 | 系数 | 管理 |  | 其他管理 |  | 利润
[7 empty] | 综合单价 | 合价 | 其中暂估价 |  |  |  | 系数 | 费用 | 系数 | 费用 | 系数 | 费用
323 | B01051801034 | 装配式蜂巢芯底板及面壳 | 1.装配式蜂巢芯底板及面壳规格：300*300*230（为面壳高度） 2.含蜂巢芯底板及面壳制作、运输、卸车、堆放、场内转运、安装、制作安装运输堆放损耗等内容、场外运输距离综合考虑; 3.综合考虑蜂巢芯的固定，施工难度、施工降效等 4.含工艺设计费、二次深化设计、技术咨询费、材料费、采购保管费、人工配合等相关费用; 5.含支撑杆连接件预埋，结合面清理，构件吊装、就位、校正、垫实、固定、接头钢筋调直、焊接、注浆孔内插筋、装配式构件的制作安装等所有相关工作; 6.含预埋件：锁母、吊钉、吊环、套筒等相关费用; 7.含垂直运输费，檐口高度综合考虑; 8.含厚度30mmC25的配筋混凝土预制底板 | 个 | 5-1 | 4 | 25.26 | 101.04 |  | 分部分项 |  |  | 9.65 | 2.29 | 2 |  | 6 | 1.42
本页小计 | [7 empty] | 101.04
E.18 分部分项工程项目清单与措施项目清单计价表
工程名称:湘江科创基地（二期）EPC工程一标 | [6 empty] | 标段: | 第93页 共382页
序号 | 项目编码 | 项目名称 | 项目特征描述 | 计量单位 | 计算式 | 工程量 | 金额（元） |  |  | 清单类型 | 备注 | 系数 | 管理 |  | 其他管理 |  | 利润
[7 empty] | 综合单价 | 合价 | 其中暂估价 |  |  |  | 系数 | 费用 | 系数 | 费用 | 系数 | 费用
324 | B01051801035 | 装配式蜂巢芯底板及面壳 | 1.装配式蜂巢芯底板及面壳规格：600*300*230（为面壳高度） 2.含蜂巢芯底板及面壳制作、运输、卸车、堆放、场内转运、安装、制作安装运输堆放损耗等内容、场外运输距离综合考虑; 3.综合考虑蜂巢芯的固定，施工难度、施工降效等 4.含工艺设计费、二次深化设计、技术咨询费、材料费、采购保管费、人工配合等相关费用; 5.含支撑杆连接件预埋，结合面清理，构件吊装、就位、校正、垫实、固定、接头钢筋调直、焊接、注浆孔内插筋、装配式构件的制作安装等所有相关工作; 6.含预埋件：锁母、吊钉、吊环、套筒等相关费用; 7.含垂直运输费，檐口高度综合考虑; 8.含厚度30mmC25的配筋混凝土预制底板 | 个 | 7-1 | 6 | 50.53 | 303.18 |  | 分部分项 |  |  | 9.65 | 6.87 | 2 |  | 6 | 4.27
本页小计 | [7 empty] | 303.18
E.18 分部分项工程项目清单与措施项目清单计价表
工程名称:湘江科创基地（二期）EPC工程一标 | [6 empty] | 标段: | 第94页 共382页
序号 | 项目编码 | 项目名称 | 项目特征描述 | 计量单位 | 计算式 | 工程量 | 金额（元） |  |  | 清单类型 | 备注 | 系数 | 管理 |  | 其他管理 |  | 利润
[7 empty] | 综合单价 | 合价 | 其中暂估价 |  |  |  | 系数 | 费用 | 系数 | 费用 | 系数 | 费用
325 | B01051801036 | 装配式蜂巢芯底板及面壳 | 1.装配式蜂巢芯底板及面壳规格：600*600*230（为面壳高度） 2.含蜂巢芯底板及面壳制作、运输、卸车、堆放、场内转运、安装、制作安装运输堆放损耗等内容、场外运输距离综合考虑; 3.综合考虑蜂巢芯的固定，施工难度、施工降效等 4.含工艺设计费、二次深化设计、技术咨询费、材料费、采购保管费、人工配合等相关费用; 5.含支撑杆连接件预埋，结合面清理，构件吊装、就位、校正、垫实、固定、接头钢筋调直、焊接、注浆孔内插筋、装配式构件的制作安装等所有相关工作; 6.含预埋件：锁母、吊钉、吊环、套筒等相关费用; 7.含垂直运输费，檐口高度综合考虑; 8.含厚度30mmC25的配筋混凝土预制底板 | 个 | 199-9 | 190 | 101.05 | 19199.5 |  | 分部分项 |  |  | 9.65 | 434.93 | 2 |  | 6 | 270.43
本页小计 | [7 empty] | 19199.5
E.18 分部分项工程项目清单与措施项目清单计价表
工程名称:湘江科创基地（二期）EPC工程一标 | [6 empty] | 标段: | 第95页 共382页
序号 | 项目编码 | 项目名称 | 项目特征描述 | 计量单位 | 计算式 | 工程量 | 金额（元） |  |  | 清单类型 | 备注 | 系数 | 管理 |  | 其他管理 |  | 利润
[7 empty] | 综合单价 | 合价 | 其中暂估价 |  |  |  | 系数 | 费用 | 系数 | 费用 | 系数 | 费用
326 | B01051801037 | 装配式蜂巢芯底板及面壳 | 1.装配式蜂巢芯底板及面壳规格：700*700*230（为面壳高度） 2.含蜂巢芯底板及面壳制作、运输、卸车、堆放、场内转运、安装、制作安装运输堆放损耗等内容、场外运输距离综合考虑; 3.综合考虑蜂巢芯的固定，施工难度、施工降效等 4.含工艺设计费、二次深化设计、技术咨询费、材料费、采购保管费、人工配合等相关费用; 5.含支撑杆连接件预埋，结合面清理，构件吊装、就位、校正、垫实、固定、接头钢筋调直、焊接、注浆孔内插筋、装配式构件的制作安装等所有相关工作; 6.含预埋件：锁母、吊钉、吊环、套筒等相关费用; 7.含垂直运输费，檐口高度综合考虑; 8.含厚度30mmC25的配筋混凝土预制底板 | 个 | 2-1 | 1 | 137.54 | 137.54 |  | 分部分项 |  |  | 9.65 | 3.12 | 2 |  | 6 | 1.94
本页小计 | [7 empty] | 137.54
E.18 分部分项工程项目清单与措施项目清单计价表
工程名称:湘江科创基地（二期）EPC工程一标 | [6 empty] | 标段: | 第96页 共382页
序号 | 项目编码 | 项目名称 | 项目特征描述 | 计量单位 | 计算式 | 工程量 | 金额（元） |  |  | 清单类型 | 备注 | 系数 | 管理 |  | 其他管理 |  | 利润
[7 empty] | 综合单价 | 合价 | 其中暂估价 |  |  |  | 系数 | 费用 | 系数 | 费用 | 系数 | 费用
327 | B01051801038 | 装配式蜂巢芯底板及面壳 | 1.装配式蜂巢芯底板及面壳规格：810*600*230（为面壳高度） 2.含蜂巢芯底板及面壳制作、运输、卸车、堆放、场内转运、安装、制作安装运输堆放损耗等内容、场外运输距离综合考虑; 3.综合考虑蜂巢芯的固定，施工难度、施工降效等 4.含工艺设计费、二次深化设计、技术咨询费、材料费、采购保管费、人工配合等相关费用; 5.含支撑杆连接件预埋，结合面清理，构件吊装、就位、校正、垫实、固定、接头钢筋调直、焊接、注浆孔内插筋、装配式构件的制作安装等所有相关工作; 6.含预埋件：锁母、吊钉、吊环、套筒等相关费用; 7.含垂直运输费，檐口高度综合考虑; 8.含厚度30mmC25的配筋混凝土预制底板 | 个 | 2 | 2 | 136.45 | 272.9 |  | 分部分项 |  |  | 9.65 | 6.18 | 2 |  | 6 | 3.84
本页小计 | [7 empty] | 272.9
E.18 分部分项工程项目清单与措施项目清单计价表
工程名称:湘江科创基地（二期）EPC工程一标 | [6 empty] | 标段: | 第97页 共382页
序号 | 项目编码 | 项目名称 | 项目特征描述 | 计量单位 | 计算式 | 工程量 | 金额（元） |  |  | 清单类型 | 备注 | 系数 | 管理 |  | 其他管理 |  | 利润
[7 empty] | 综合单价 | 合价 | 其中暂估价 |  |  |  | 系数 | 费用 | 系数 | 费用 | 系数 | 费用
328 | B01051801039 | 装配式蜂巢芯底板及面壳 | 1.装配式蜂巢芯底板及面壳规格：810*900*230（为面壳高度） 2.含蜂巢芯底板及面壳制作、运输、卸车、堆放、场内转运、安装、制作安装运输堆放损耗等内容、场外运输距离综合考虑; 3.综合考虑蜂巢芯的固定，施工难度、施工降效等 4.含工艺设计费、二次深化设计、技术咨询费、材料费、采购保管费、人工配合等相关费用; 5.含支撑杆连接件预埋，结合面清理，构件吊装、就位、校正、垫实、固定、接头钢筋调直、焊接、注浆孔内插筋、装配式构件的制作安装等所有相关工作; 6.含预埋件：锁母、吊钉、吊环、套筒等相关费用; 7.含垂直运输费，檐口高度综合考虑; 8.含厚度30mmC25的配筋混凝土预制底板 | 个 | 46 | 46 | 216 | 9936 |  | 分部分项 |  |  | 9.65 | 225.07 | 2 |  | 6 | 139.95
本页小计 | [7 empty] | 9936
E.18 分部分项工程项目清单与措施项目清单计价表
工程名称:湘江科创基地（二期）EPC工程一标 | [6 empty] | 标段: | 第98页 共382页
序号 | 项目编码 | 项目名称 | 项目特征描述 | 计量单位 | 计算式 | 工程量 | 金额（元） |  |  | 清单类型 | 备注 | 系数 | 管理 |  | 其他管理 |  | 利润
[7 empty] | 综合单价 | 合价 | 其中暂估价 |  |  |  | 系数 | 费用 | 系数 | 费用 | 系数 | 费用
329 | B01051801040 | 装配式蜂巢芯底板及面壳 | 1.装配式蜂巢芯底板及面壳规格：900*225*230（为面壳高度） 2.含蜂巢芯底板及面壳制作、运输、卸车、堆放、场内转运、安装、制作安装运输堆放损耗等内容、场外运输距离综合考虑; 3.综合考虑蜂巢芯的固定，施工难度、施工降效等 4.含工艺设计费、二次深化设计、技术咨询费、材料费、采购保管费、人工配合等相关费用; 5.含支撑杆连接件预埋，结合面清理，构件吊装、就位、校正、垫实、固定、接头钢筋调直、焊接、注浆孔内插筋、装配式构件的制作安装等所有相关工作; 6.含预埋件：锁母、吊钉、吊环、套筒等相关费用; 7.含垂直运输费，檐口高度综合考虑; 8.含厚度30mmC25的配筋混凝土预制底板 | 个 | 76-35 | 41 | 56.84 | 2330.44 |  | 分部分项 |  |  | 9.65 | 52.79 | 2 |  | 6 | 32.83
本页小计 | [7 empty] | 2330.44
E.18 分部分项工程项目清单与措施项目清单计价表
工程名称:湘江科创基地（二期）EPC工程一标 | [6 empty] | 标段: | 第99页 共382页
序号 | 项目编码 | 项目名称 | 项目特征描述 | 计量单位 | 计算式 | 工程量 | 金额（元） |  |  | 清单类型 | 备注 | 系数 | 管理 |  | 其他管理 |  | 利润
[7 empty] | 综合单价 | 合价 | 其中暂估价 |  |  |  | 系数 | 费用 | 系数 | 费用 | 系数 | 费用
330 | B01051801041 | 装配式蜂巢芯底板及面壳 | 1.装配式蜂巢芯底板及面壳规格：900*275*230（为面壳高度） 2.含蜂巢芯底板及面壳制作、运输、卸车、堆放、场内转运、安装、制作安装运输堆放损耗等内容、场外运输距离综合考虑; 3.综合考虑蜂巢芯的固定，施工难度、施工降效等 4.含工艺设计费、二次深化设计、技术咨询费、材料费、采购保管费、人工配合等相关费用; 5.含支撑杆连接件预埋，结合面清理，构件吊装、就位、校正、垫实、固定、接头钢筋调直、焊接、注浆孔内插筋、装配式构件的制作安装等所有相关工作; 6.含预埋件：锁母、吊钉、吊环、套筒等相关费用; 7.含垂直运输费，檐口高度综合考虑; 8.含厚度30mmC25的配筋混凝土预制底板 | 个 | 28 | 28 | 69.47 | 1945.16 |  | 分部分项 |  |  | 9.65 | 44.06 | 2 |  | 6 | 27.4
本页小计 | [7 empty] | 1945.16
E.18 分部分项工程项目清单与措施项目清单计价表
工程名称:湘江科创基地（二期）EPC工程一标 | [6 empty] | 标段: | 第100页 共382页
序号 | 项目编码 | 项目名称 | 项目特征描述 | 计量单位 | 计算式 | 工程量 | 金额（元） |  |  | 清单类型 | 备注 | 系数 | 管理 |  | 其他管理 |  | 利润
[7 empty] | 综合单价 | 合价 | 其中暂估价 |  |  |  | 系数 | 费用 | 系数 | 费用 | 系数 | 费用
331 | B01051801042 | 装配式蜂巢芯底板及面壳 | 1.装配式蜂巢芯底板及面壳规格：900*300*230（为面壳高度） 2.含蜂巢芯底板及面壳制作、运输、卸车、堆放、场内转运、安装、制作安装运输堆放损耗等内容、场外运输距离综合考虑; 3.综合考虑蜂巢芯的固定，施工难度、施工降效等 4.含工艺设计费、二次深化设计、技术咨询费、材料费、采购保管费、人工配合等相关费用; 5.含支撑杆连接件预埋，结合面清理，构件吊装、就位、校正、垫实、固定、接头钢筋调直、焊接、注浆孔内插筋、装配式构件的制作安装等所有相关工作; 6.含预埋件：锁母、吊钉、吊环、套筒等相关费用; 7.含垂直运输费，檐口高度综合考虑; 8.含厚度30mmC25的配筋混凝土预制底板 | 个 | 1245-626 | 619 | 75.79 | 46914.01 |  | 分部分项 |  |  | 9.65 | 1062.71 | 2 |  | 6 | 660.78
本页小计 | [7 empty] | 46914.01
E.18 分部分项工程项目清单与措施项目清单计价表
工程名称:湘江科创基地（二期）EPC工程一标 | [6 empty] | 标段: | 第101页 共382页
序号 | 项目编码 | 项目名称 | 项目特征描述 | 计量单位 | 计算式 | 工程量 | 金额（元） |  |  | 清单类型 | 备注 | 系数 | 管理 |  | 其他管理 |  | 利润
[7 empty] | 综合单价 | 合价 | 其中暂估价 |  |  |  | 系数 | 费用 | 系数 | 费用 | 系数 | 费用
332 | B01051801043 | 装配式蜂巢芯底板及面壳 | 1.装配式蜂巢芯底板及面壳规格：900*400*230（为面壳高度） 2.含蜂巢芯底板及面壳制作、运输、卸车、堆放、场内转运、安装、制作安装运输堆放损耗等内容、场外运输距离综合考虑; 3.综合考虑蜂巢芯的固定，施工难度、施工降效等 4.含工艺设计费、二次深化设计、技术咨询费、材料费、采购保管费、人工配合等相关费用; 5.含支撑杆连接件预埋，结合面清理，构件吊装、就位、校正、垫实、固定、接头钢筋调直、焊接、注浆孔内插筋、装配式构件的制作安装等所有相关工作; 6.含预埋件：锁母、吊钉、吊环、套筒等相关费用; 7.含垂直运输费，檐口高度综合考虑; 8.含厚度30mmC25的配筋混凝土预制底板 | 个 | 3-1 | 2 | 101.06 | 202.12 |  | 分部分项 |  |  | 9.65 | 4.58 | 2 |  | 6 | 2.85
本页小计 | [7 empty] | 202.12
E.18 分部分项工程项目清单与措施项目清单计价表
工程名称:湘江科创基地（二期）EPC工程一标 | [6 empty] | 标段: | 第102页 共382页
序号 | 项目编码 | 项目名称 | 项目特征描述 | 计量单位 | 计算式 | 工程量 | 金额（元） |  |  | 清单类型 | 备注 | 系数 | 管理 |  | 其他管理 |  | 利润
[7 empty] | 综合单价 | 合价 | 其中暂估价 |  |  |  | 系数 | 费用 | 系数 | 费用 | 系数 | 费用
333 | B01051801044 | 装配式蜂巢芯底板及面壳 | 1.装配式蜂巢芯底板及面壳规格：900*450*230（为面壳高度） 2.含蜂巢芯底板及面壳制作、运输、卸车、堆放、场内转运、安装、制作安装运输堆放损耗等内容、场外运输距离综合考虑; 3.综合考虑蜂巢芯的固定，施工难度、施工降效等 4.含工艺设计费、二次深化设计、技术咨询费、材料费、采购保管费、人工配合等相关费用; 5.含支撑杆连接件预埋，结合面清理，构件吊装、就位、校正、垫实、固定、接头钢筋调直、焊接、注浆孔内插筋、装配式构件的制作安装等所有相关工作; 6.含预埋件：锁母、吊钉、吊环、套筒等相关费用; 7.含垂直运输费，檐口高度综合考虑; 8.含厚度30mmC25的配筋混凝土预制底板 | 个 | 27 | 27 | 113.69 | 3069.63 |  | 分部分项 |  |  | 9.65 | 69.53 | 2 |  | 6 | 43.23
本页小计 | [7 empty] | 3069.63
E.18 分部分项工程项目清单与措施项目清单计价表
工程名称:湘江科创基地（二期）EPC工程一标 | [6 empty] | 标段: | 第103页 共382页
序号 | 项目编码 | 项目名称 | 项目特征描述 | 计量单位 | 计算式 | 工程量 | 金额（元） |  |  | 清单类型 | 备注 | 系数 | 管理 |  | 其他管理 |  | 利润
[7 empty] | 综合单价 | 合价 | 其中暂估价 |  |  |  | 系数 | 费用 | 系数 | 费用 | 系数 | 费用
334 | B01051801045 | 装配式蜂巢芯底板及面壳 | 1.装配式蜂巢芯底板及面壳规格：900*500*230（为面壳高度） 2.含蜂巢芯底板及面壳制作、运输、卸车、堆放、场内转运、安装、制作安装运输堆放损耗等内容、场外运输距离综合考虑; 3.综合考虑蜂巢芯的固定，施工难度、施工降效等 4.含工艺设计费、二次深化设计、技术咨询费、材料费、采购保管费、人工配合等相关费用; 5.含支撑杆连接件预埋，结合面清理，构件吊装、就位、校正、垫实、固定、接头钢筋调直、焊接、注浆孔内插筋、装配式构件的制作安装等所有相关工作; 6.含预埋件：锁母、吊钉、吊环、套筒等相关费用; 7.含垂直运输费，檐口高度综合考虑; 8.含厚度30mmC25的配筋混凝土预制底板 | 个 | 5-4 | 1 | 126.32 | 126.32 |  | 分部分项 |  |  | 9.65 | 2.86 | 2 |  | 6 | 1.78
本页小计 | [7 empty] | 126.32
E.18 分部分项工程项目清单与措施项目清单计价表
工程名称:湘江科创基地（二期）EPC工程一标 | [6 empty] | 标段: | 第104页 共382页
序号 | 项目编码 | 项目名称 | 项目特征描述 | 计量单位 | 计算式 | 工程量 | 金额（元） |  |  | 清单类型 | 备注 | 系数 | 管理 |  | 其他管理 |  | 利润
[7 empty] | 综合单价 | 合价 | 其中暂估价 |  |  |  | 系数 | 费用 | 系数 | 费用 | 系数 | 费用
335 | B01051801046 | 装配式蜂巢芯底板及面壳 | 1.装配式蜂巢芯底板及面壳规格：900*600*230（为面壳高度） 2.含蜂巢芯底板及面壳制作、运输、卸车、堆放、场内转运、安装、制作安装运输堆放损耗等内容、场外运输距离综合考虑; 3.综合考虑蜂巢芯的固定，施工难度、施工降效等 4.含工艺设计费、二次深化设计、技术咨询费、材料费、采购保管费、人工配合等相关费用; 5.含支撑杆连接件预埋，结合面清理，构件吊装、就位、校正、垫实、固定、接头钢筋调直、焊接、注浆孔内插筋、装配式构件的制作安装等所有相关工作; 6.含预埋件：锁母、吊钉、吊环、套筒等相关费用; 7.含垂直运输费，檐口高度综合考虑; 8.含厚度30mmC25的配筋混凝土预制底板 | 个 | 2769-958 | 1811 | 151.58 | 274511.38 |  | 分部分项 |  |  | 9.65 | 6218.31 | 2 |  | 6 | 3866.48
本页小计 | [7 empty] | 274511.38
E.18 分部分项工程项目清单与措施项目清单计价表
工程名称:湘江科创基地（二期）EPC工程一标 | [6 empty] | 标段: | 第105页 共382页
序号 | 项目编码 | 项目名称 | 项目特征描述 | 计量单位 | 计算式 | 工程量 | 金额（元） |  |  | 清单类型 | 备注 | 系数 | 管理 |  | 其他管理 |  | 利润
[7 empty] | 综合单价 | 合价 | 其中暂估价 |  |  |  | 系数 | 费用 | 系数 | 费用 | 系数 | 费用
336 | B01051801047 | 装配式蜂巢芯底板及面壳 | 1.装配式蜂巢芯底板及面壳规格：900*650*230（为面壳高度） 2.含蜂巢芯底板及面壳制作、运输、卸车、堆放、场内转运、安装、制作安装运输堆放损耗等内容、场外运输距离综合考虑; 3.综合考虑蜂巢芯的固定，施工难度、施工降效等 4.含工艺设计费、二次深化设计、技术咨询费、材料费、采购保管费、人工配合等相关费用; 5.含支撑杆连接件预埋，结合面清理，构件吊装、就位、校正、垫实、固定、接头钢筋调直、焊接、注浆孔内插筋、装配式构件的制作安装等所有相关工作; 6.含预埋件：锁母、吊钉、吊环、套筒等相关费用; 7.含垂直运输费，檐口高度综合考虑; 8.含厚度30mmC25的配筋混凝土预制底板 | 个 | 42-24 | 18 | 164.21 | 2955.78 |  | 分部分项 |  |  | 9.65 | 66.96 | 2 |  | 6 | 41.63
本页小计 | [7 empty] | 2955.78
E.18 分部分项工程项目清单与措施项目清单计价表
工程名称:湘江科创基地（二期）EPC工程一标 | [6 empty] | 标段: | 第106页 共382页
序号 | 项目编码 | 项目名称 | 项目特征描述 | 计量单位 | 计算式 | 工程量 | 金额（元） |  |  | 清单类型 | 备注 | 系数 | 管理 |  | 其他管理 |  | 利润
[7 empty] | 综合单价 | 合价 | 其中暂估价 |  |  |  | 系数 | 费用 | 系数 | 费用 | 系数 | 费用
337 | B01051801048 | 装配式蜂巢芯底板及面壳 | 1.装配式蜂巢芯底板及面壳规格：900*675*230（为面壳高度） 2.含蜂巢芯底板及面壳制作、运输、卸车、堆放、场内转运、安装、制作安装运输堆放损耗等内容、场外运输距离综合考虑; 3.综合考虑蜂巢芯的固定，施工难度、施工降效等 4.含工艺设计费、二次深化设计、技术咨询费、材料费、采购保管费、人工配合等相关费用; 5.含支撑杆连接件预埋，结合面清理，构件吊装、就位、校正、垫实、固定、接头钢筋调直、焊接、注浆孔内插筋、装配式构件的制作安装等所有相关工作; 6.含预埋件：锁母、吊钉、吊环、套筒等相关费用; 7.含垂直运输费，檐口高度综合考虑; 8.含厚度30mmC25的配筋混凝土预制底板 | 个 | 12 | 12 | 170.53 | 2046.36 |  | 分部分项 |  |  | 9.65 | 46.35 | 2 |  | 6 | 28.82
本页小计 | [7 empty] | 2046.36
E.18 分部分项工程项目清单与措施项目清单计价表
工程名称:湘江科创基地（二期）EPC工程一标 | [6 empty] | 标段: | 第107页 共382页
序号 | 项目编码 | 项目名称 | 项目特征描述 | 计量单位 | 计算式 | 工程量 | 金额（元） |  |  | 清单类型 | 备注 | 系数 | 管理 |  | 其他管理 |  | 利润
[7 empty] | 综合单价 | 合价 | 其中暂估价 |  |  |  | 系数 | 费用 | 系数 | 费用 | 系数 | 费用
338 | B01051801049 | 装配式蜂巢芯底板及面壳 | 1.装配式蜂巢芯底板及面壳规格：900*700*230（为面壳高度） 2.含蜂巢芯底板及面壳制作、运输、卸车、堆放、场内转运、安装、制作安装运输堆放损耗等内容、场外运输距离综合考虑; 3.综合考虑蜂巢芯的固定，施工难度、施工降效等 4.含工艺设计费、二次深化设计、技术咨询费、材料费、采购保管费、人工配合等相关费用; 5.含支撑杆连接件预埋，结合面清理，构件吊装、就位、校正、垫实、固定、接头钢筋调直、焊接、注浆孔内插筋、装配式构件的制作安装等所有相关工作; 6.含预埋件：锁母、吊钉、吊环、套筒等相关费用; 7.含垂直运输费，檐口高度综合考虑; 8.含厚度30mmC25的配筋混凝土预制底板 | 个 | 76-12 | 64 | 176.84 | 11317.76 |  | 分部分项 |  |  | 9.65 | 256.38 | 2 |  | 6 | 159.41
本页小计 | [7 empty] | 11317.76
E.18 分部分项工程项目清单与措施项目清单计价表
工程名称:湘江科创基地（二期）EPC工程一标 | [6 empty] | 标段: | 第108页 共382页
序号 | 项目编码 | 项目名称 | 项目特征描述 | 计量单位 | 计算式 | 工程量 | 金额（元） |  |  | 清单类型 | 备注 | 系数 | 管理 |  | 其他管理 |  | 利润
[7 empty] | 综合单价 | 合价 | 其中暂估价 |  |  |  | 系数 | 费用 | 系数 | 费用 | 系数 | 费用
339 | B01051801050 | 装配式蜂巢芯底板及面壳 | 1.装配式蜂巢芯底板及面壳规格：900*750*230（为面壳高度） 2.含蜂巢芯底板及面壳制作、运输、卸车、堆放、场内转运、安装、制作安装运输堆放损耗等内容、场外运输距离综合考虑; 3.综合考虑蜂巢芯的固定，施工难度、施工降效等 4.含工艺设计费、二次深化设计、技术咨询费、材料费、采购保管费、人工配合等相关费用; 5.含支撑杆连接件预埋，结合面清理，构件吊装、就位、校正、垫实、固定、接头钢筋调直、焊接、注浆孔内插筋、装配式构件的制作安装等所有相关工作; 6.含预埋件：锁母、吊钉、吊环、套筒等相关费用; 7.含垂直运输费，檐口高度综合考虑; 8.含厚度30mmC25的配筋混凝土预制底板 | 个 | 38-24 | 14 | 189.47 | 2652.58 |  | 分部分项 |  |  | 9.65 | 60.09 | 2 |  | 6 | 37.36
本页小计 | [7 empty] | 2652.58
E.18 分部分项工程项目清单与措施项目清单计价表
工程名称:湘江科创基地（二期）EPC工程一标 | [6 empty] | 标段: | 第109页 共382页
序号 | 项目编码 | 项目名称 | 项目特征描述 | 计量单位 | 计算式 | 工程量 | 金额（元） |  |  | 清单类型 | 备注 | 系数 | 管理 |  | 其他管理 |  | 利润
[7 empty] | 综合单价 | 合价 | 其中暂估价 |  |  |  | 系数 | 费用 | 系数 | 费用 | 系数 | 费用
340 | B01051801051 | 装配式蜂巢芯底板及面壳 | 1.装配式蜂巢芯底板及面壳规格：900*900*230（为面壳高度） 2.含蜂巢芯底板及面壳制作、运输、卸车、堆放、场内转运、安装、制作安装运输堆放损耗等内容、场外运输距离综合考虑; 3.综合考虑蜂巢芯的固定，施工难度、施工降效等 4.含工艺设计费、二次深化设计、技术咨询费、材料费、采购保管费、人工配合等相关费用; 5.含支撑杆连接件预埋，结合面清理，构件吊装、就位、校正、垫实、固定、接头钢筋调直、焊接、注浆孔内插筋、装配式构件的制作安装等所有相关工作; 6.含预埋件：锁母、吊钉、吊环、套筒等相关费用; 7.含垂直运输费，檐口高度综合考虑; 8.含厚度30mmC25的配筋混凝土预制底板 | 个 | 49736-20396 | 29340 | 180.43 | 5293816.2 |  | 分部分项 |  |  | 9.65 | 151114.2 | 2 |  | 6 | 93961.26
本页小计 | [7 empty] | 5293816.2
E.18 分部分项工程项目清单与措施项目清单计价表
工程名称:湘江科创基地（二期）EPC工程一标 | [6 empty] | 标段: | 第110页 共382页
序号 | 项目编码 | 项目名称 | 项目特征描述 | 计量单位 | 计算式 | 工程量 | 金额（元） |  |  | 清单类型 | 备注 | 系数 | 管理 |  | 其他管理 |  | 利润
[7 empty] | 综合单价 | 合价 | 其中暂估价 |  |  |  | 系数 | 费用 | 系数 | 费用 | 系数 | 费用
341 | B01051801052 | 装配式蜂巢芯底板及面壳 | 1.装配式蜂巢芯底板及面壳规格：450*225*270（为面壳高度） 2.含蜂巢芯底板及面壳制作、运输、卸车、堆放、场内转运、安装、制作安装运输堆放损耗等内容、场外运输距离综合考虑; 3.综合考虑蜂巢芯的固定，施工难度、施工降效等 4.含工艺设计费、二次深化设计、技术咨询费、材料费、采购保管费、人工配合等相关费用; 5.含支撑杆连接件预埋，结合面清理，构件吊装、就位、校正、垫实、固定、接头钢筋调直、焊接、注浆孔内插筋、装配式构件的制作安装等所有相关工作; 6.含预埋件：锁母、吊钉、吊环、套筒等相关费用; 7.含垂直运输费，檐口高度综合考虑; 8.含厚度30mmC25的配筋混凝土预制底板 | 个 | 2 | 2 | 29.7 | 59.4 |  | 分部分项 |  |  | 9.65 | 1.51 | 2 |  | 6 | 0.94
本页小计 | [7 empty] | 59.4
E.18 分部分项工程项目清单与措施项目清单计价表
工程名称:湘江科创基地（二期）EPC工程一标 | [6 empty] | 标段: | 第111页 共382页
序号 | 项目编码 | 项目名称 | 项目特征描述 | 计量单位 | 计算式 | 工程量 | 金额（元） |  |  | 清单类型 | 备注 | 系数 | 管理 |  | 其他管理 |  | 利润
[7 empty] | 综合单价 | 合价 | 其中暂估价 |  |  |  | 系数 | 费用 | 系数 | 费用 | 系数 | 费用
342 | B01051801053 | 装配式蜂巢芯底板及面壳 | 1.装配式蜂巢芯底板及面壳规格：600*300*270（为面壳高度） 2.含蜂巢芯底板及面壳制作、运输、卸车、堆放、场内转运、安装、制作安装运输堆放损耗等内容、场外运输距离综合考虑; 3.综合考虑蜂巢芯的固定，施工难度、施工降效等 4.含工艺设计费、二次深化设计、技术咨询费、材料费、采购保管费、人工配合等相关费用; 5.含支撑杆连接件预埋，结合面清理，构件吊装、就位、校正、垫实、固定、接头钢筋调直、焊接、注浆孔内插筋、装配式构件的制作安装等所有相关工作; 6.含预埋件：锁母、吊钉、吊环、套筒等相关费用; 7.含垂直运输费，檐口高度综合考虑; 8.含厚度30mmC25的配筋混凝土预制底板 | 个 | 5 | 5 | 52.78 | 263.9 |  | 分部分项 |  |  | 9.65 | 6.72 | 2 |  | 6 | 4.18
本页小计 | [7 empty] | 263.9
E.18 分部分项工程项目清单与措施项目清单计价表
工程名称:湘江科创基地（二期）EPC工程一标 | [6 empty] | 标段: | 第112页 共382页
序号 | 项目编码 | 项目名称 | 项目特征描述 | 计量单位 | 计算式 | 工程量 | 金额（元） |  |  | 清单类型 | 备注 | 系数 | 管理 |  | 其他管理 |  | 利润
[7 empty] | 综合单价 | 合价 | 其中暂估价 |  |  |  | 系数 | 费用 | 系数 | 费用 | 系数 | 费用
343 | B01051801054 | 装配式蜂巢芯底板及面壳 | 1.装配式蜂巢芯底板及面壳规格：600*600*270（为面壳高度） 2.含蜂巢芯底板及面壳制作、运输、卸车、堆放、场内转运、安装、制作安装运输堆放损耗等内容、场外运输距离综合考虑; 3.综合考虑蜂巢芯的固定，施工难度、施工降效等 4.含工艺设计费、二次深化设计、技术咨询费、材料费、采购保管费、人工配合等相关费用; 5.含支撑杆连接件预埋，结合面清理，构件吊装、就位、校正、垫实、固定、接头钢筋调直、焊接、注浆孔内插筋、装配式构件的制作安装等所有相关工作; 6.含预埋件：锁母、吊钉、吊环、套筒等相关费用; 7.含垂直运输费，檐口高度综合考虑; 8.含厚度30mmC25的配筋混凝土预制底板 | 个 | 9 | 9 | 105.55 | 949.95 |  | 分部分项 |  |  | 9.65 | 24.18 | 2 |  | 6 | 15.04
本页小计 | [7 empty] | 949.95
E.18 分部分项工程项目清单与措施项目清单计价表
工程名称:湘江科创基地（二期）EPC工程一标 | [6 empty] | 标段: | 第113页 共382页
序号 | 项目编码 | 项目名称 | 项目特征描述 | 计量单位 | 计算式 | 工程量 | 金额（元） |  |  | 清单类型 | 备注 | 系数 | 管理 |  | 其他管理 |  | 利润
[7 empty] | 综合单价 | 合价 | 其中暂估价 |  |  |  | 系数 | 费用 | 系数 | 费用 | 系数 | 费用
344 | B01051801055 | 装配式蜂巢芯底板及面壳 | 1.装配式蜂巢芯底板及面壳规格：900*225*270（为面壳高度） 2.含蜂巢芯底板及面壳制作、运输、卸车、堆放、场内转运、安装、制作安装运输堆放损耗等内容、场外运输距离综合考虑; 3.综合考虑蜂巢芯的固定，施工难度、施工降效等 4.含工艺设计费、二次深化设计、技术咨询费、材料费、采购保管费、人工配合等相关费用; 5.含支撑杆连接件预埋，结合面清理，构件吊装、就位、校正、垫实、固定、接头钢筋调直、焊接、注浆孔内插筋、装配式构件的制作安装等所有相关工作; 6.含预埋件：锁母、吊钉、吊环、套筒等相关费用; 7.含垂直运输费，檐口高度综合考虑; 8.含厚度30mmC25的配筋混凝土预制底板 | 个 | 12 | 12 | 59.37 | 712.44 |  | 分部分项 |  |  | 9.65 | 18.14 | 2 |  | 6 | 11.28
本页小计 | [7 empty] | 712.44
E.18 分部分项工程项目清单与措施项目清单计价表
工程名称:湘江科创基地（二期）EPC工程一标 | [6 empty] | 标段: | 第114页 共382页
序号 | 项目编码 | 项目名称 | 项目特征描述 | 计量单位 | 计算式 | 工程量 | 金额（元） |  |  | 清单类型 | 备注 | 系数 | 管理 |  | 其他管理 |  | 利润
[7 empty] | 综合单价 | 合价 | 其中暂估价 |  |  |  | 系数 | 费用 | 系数 | 费用 | 系数 | 费用
345 | B01051801056 | 装配式蜂巢芯底板及面壳 | 1.装配式蜂巢芯底板及面壳规格：900*300*270（为面壳高度） 2.含蜂巢芯底板及面壳制作、运输、卸车、堆放、场内转运、安装、制作安装运输堆放损耗等内容、场外运输距离综合考虑; 3.综合考虑蜂巢芯的固定，施工难度、施工降效等 4.含工艺设计费、二次深化设计、技术咨询费、材料费、采购保管费、人工配合等相关费用; 5.含支撑杆连接件预埋，结合面清理，构件吊装、就位、校正、垫实、固定、接头钢筋调直、焊接、注浆孔内插筋、装配式构件的制作安装等所有相关工作; 6.含预埋件：锁母、吊钉、吊环、套筒等相关费用; 7.含垂直运输费，檐口高度综合考虑; 8.含厚度30mmC25的配筋混凝土预制底板 | 个 | 143-29 | 114 | 79.16 | 9024.24 |  | 分部分项 |  |  | 9.65 | 229.75 | 2 |  | 6 | 142.86
本页小计 | [7 empty] | 9024.24
E.18 分部分项工程项目清单与措施项目清单计价表
工程名称:湘江科创基地（二期）EPC工程一标 | [6 empty] | 标段: | 第115页 共382页
序号 | 项目编码 | 项目名称 | 项目特征描述 | 计量单位 | 计算式 | 工程量 | 金额（元） |  |  | 清单类型 | 备注 | 系数 | 管理 |  | 其他管理 |  | 利润
[7 empty] | 综合单价 | 合价 | 其中暂估价 |  |  |  | 系数 | 费用 | 系数 | 费用 | 系数 | 费用
346 | B01051801057 | 装配式蜂巢芯底板及面壳 | 1.装配式蜂巢芯底板及面壳规格：900*450*270（为面壳高度） 2.含蜂巢芯底板及面壳制作、运输、卸车、堆放、场内转运、安装、制作安装运输堆放损耗等内容、场外运输距离综合考虑; 3.综合考虑蜂巢芯的固定，施工难度、施工降效等 4.含工艺设计费、二次深化设计、技术咨询费、材料费、采购保管费、人工配合等相关费用; 5.含支撑杆连接件预埋，结合面清理，构件吊装、就位、校正、垫实、固定、接头钢筋调直、焊接、注浆孔内插筋、装配式构件的制作安装等所有相关工作; 6.含预埋件：锁母、吊钉、吊环、套筒等相关费用; 7.含垂直运输费，檐口高度综合考虑; 8.含厚度30mmC25的配筋混凝土预制底板 | 个 | 102 | 102 | 118.74 | 12111.48 |  | 分部分项 |  |  | 9.65 | 308.36 | 2 |  | 6 | 191.73
本页小计 | [7 empty] | 12111.48
E.18 分部分项工程项目清单与措施项目清单计价表
工程名称:湘江科创基地（二期）EPC工程一标 | [6 empty] | 标段: | 第116页 共382页
序号 | 项目编码 | 项目名称 | 项目特征描述 | 计量单位 | 计算式 | 工程量 | 金额（元） |  |  | 清单类型 | 备注 | 系数 | 管理 |  | 其他管理 |  | 利润
[7 empty] | 综合单价 | 合价 | 其中暂估价 |  |  |  | 系数 | 费用 | 系数 | 费用 | 系数 | 费用
347 | B01051801058 | 装配式蜂巢芯底板及面壳 | 1.装配式蜂巢芯底板及面壳规格：900*600*270（为面壳高度） 2.含蜂巢芯底板及面壳制作、运输、卸车、堆放、场内转运、安装、制作安装运输堆放损耗等内容、场外运输距离综合考虑; 3.综合考虑蜂巢芯的固定，施工难度、施工降效等 4.含工艺设计费、二次深化设计、技术咨询费、材料费、采购保管费、人工配合等相关费用; 5.含支撑杆连接件预埋，结合面清理，构件吊装、就位、校正、垫实、固定、接头钢筋调直、焊接、注浆孔内插筋、装配式构件的制作安装等所有相关工作; 6.含预埋件：锁母、吊钉、吊环、套筒等相关费用; 7.含垂直运输费，檐口高度综合考虑; 8.含厚度30mmC25的配筋混凝土预制底板 | 个 | 200-2 | 198 | 158.33 | 31349.34 |  | 分部分项 |  |  | 9.65 | 798.1 | 2 |  | 6 | 496.25
本页小计 | [7 empty] | 31349.34
E.18 分部分项工程项目清单与措施项目清单计价表
工程名称:湘江科创基地（二期）EPC工程一标 | [6 empty] | 标段: | 第117页 共382页
序号 | 项目编码 | 项目名称 | 项目特征描述 | 计量单位 | 计算式 | 工程量 | 金额（元） |  |  | 清单类型 | 备注 | 系数 | 管理 |  | 其他管理 |  | 利润
[7 empty] | 综合单价 | 合价 | 其中暂估价 |  |  |  | 系数 | 费用 | 系数 | 费用 | 系数 | 费用
348 | B01051801059 | 装配式蜂巢芯底板及面壳 | 1.装配式蜂巢芯底板及面壳规格：900*650*270（为面壳高度） 2.含蜂巢芯底板及面壳制作、运输、卸车、堆放、场内转运、安装、制作安装运输堆放损耗等内容、场外运输距离综合考虑; 3.综合考虑蜂巢芯的固定，施工难度、施工降效等 4.含工艺设计费、二次深化设计、技术咨询费、材料费、采购保管费、人工配合等相关费用; 5.含支撑杆连接件预埋，结合面清理，构件吊装、就位、校正、垫实、固定、接头钢筋调直、焊接、注浆孔内插筋、装配式构件的制作安装等所有相关工作; 6.含预埋件：锁母、吊钉、吊环、套筒等相关费用; 7.含垂直运输费，檐口高度综合考虑; 8.含厚度30mmC25的配筋混凝土预制底板 | 个 | 1 | 1 | 171.57 | 171.57 |  | 分部分项 |  |  | 9.65 | 4.37 | 2 |  | 6 | 2.72
本页小计 | [7 empty] | 171.57
E.18 分部分项工程项目清单与措施项目清单计价表
工程名称:湘江科创基地（二期）EPC工程一标 | [6 empty] | 标段: | 第118页 共382页
序号 | 项目编码 | 项目名称 | 项目特征描述 | 计量单位 | 计算式 | 工程量 | 金额（元） |  |  | 清单类型 | 备注 | 系数 | 管理 |  | 其他管理 |  | 利润
[7 empty] | 综合单价 | 合价 | 其中暂估价 |  |  |  | 系数 | 费用 | 系数 | 费用 | 系数 | 费用
349 | B01051801060 | 装配式蜂巢芯底板及面壳 | 1.装配式蜂巢芯底板及面壳规格：900*900*270（为面壳高度） 2.含蜂巢芯底板及面壳制作、运输、卸车、堆放、场内转运、安装、制作安装运输堆放损耗等内容、场外运输距离综合考虑; 3.综合考虑蜂巢芯的固定，施工难度、施工降效等 4.含工艺设计费、二次深化设计、技术咨询费、材料费、采购保管费、人工配合等相关费用; 5.含支撑杆连接件预埋，结合面清理，构件吊装、就位、校正、垫实、固定、接头钢筋调直、焊接、注浆孔内插筋、装配式构件的制作安装等所有相关工作; 6.含预埋件：锁母、吊钉、吊环、套筒等相关费用; 7.含垂直运输费，檐口高度综合考虑; 8.含厚度30mmC25的配筋混凝土预制底板 | 个 | 1445-87 | 1358 | 189.17 | 256892.86 |  | 分部分项 |  |  | 9.65 | 8210.71 | 2 |  | 6 | 5105.34
本页小计 | [7 empty] | 256892.86
E.18 分部分项工程项目清单与措施项目清单计价表
工程名称:湘江科创基地（二期）EPC工程一标 | [6 empty] | 标段: | 第119页 共382页
序号 | 项目编码 | 项目名称 | 项目特征描述 | 计量单位 | 计算式 | 工程量 | 金额（元） |  |  | 清单类型 | 备注 | 系数 | 管理 |  | 其他管理 |  | 利润
[7 empty] | 综合单价 | 合价 | 其中暂估价 |  |  |  | 系数 | 费用 | 系数 | 费用 | 系数 | 费用
350 | B01051801061 | 装配式蜂巢芯底板及面壳 | 1.装配式蜂巢芯底板及面壳规格：900*600*280（为面壳高度） 2.含蜂巢芯底板及面壳制作、运输、卸车、堆放、场内转运、安装、制作安装运输堆放损耗等内容、场外运输距离综合考虑; 3.综合考虑蜂巢芯的固定，施工难度、施工降效等 4.含工艺设计费、二次深化设计、技术咨询费、材料费、采购保管费、人工配合等相关费用; 5.含支撑杆连接件预埋，结合面清理，构件吊装、就位、校正、垫实、固定、接头钢筋调直、焊接、注浆孔内插筋、装配式构件的制作安装等所有相关工作; 6.含预埋件：锁母、吊钉、吊环、套筒等相关费用; 7.含垂直运输费，檐口高度综合考虑; 8.含厚度30mmC25的配筋混凝土预制底板 | 个 | 79-53 | 26 | 160.01 | 4160.26 |  | 分部分项 |  |  | 9.65 | 108.68 | 2 |  | 6 | 67.58
本页小计 | [7 empty] | 4160.26
E.18 分部分项工程项目清单与措施项目清单计价表
工程名称:湘江科创基地（二期）EPC工程一标 | [6 empty] | 标段: | 第120页 共382页
序号 | 项目编码 | 项目名称 | 项目特征描述 | 计量单位 | 计算式 | 工程量 | 金额（元） |  |  | 清单类型 | 备注 | 系数 | 管理 |  | 其他管理 |  | 利润
[7 empty] | 综合单价 | 合价 | 其中暂估价 |  |  |  | 系数 | 费用 | 系数 | 费用 | 系数 | 费用
351 | B01051801062 | 装配式蜂巢芯底板及面壳 | 1.装配式蜂巢芯底板及面壳规格：900*900*280（为面壳高度） 2.含蜂巢芯底板及面壳制作、运输、卸车、堆放、场内转运、安装、制作安装运输堆放损耗等内容、场外运输距离综合考虑; 3.综合考虑蜂巢芯的固定，施工难度、施工降效等 4.含工艺设计费、二次深化设计、技术咨询费、材料费、采购保管费、人工配合等相关费用; 5.含支撑杆连接件预埋，结合面清理，构件吊装、就位、校正、垫实、固定、接头钢筋调直、焊接、注浆孔内插筋、装配式构件的制作安装等所有相关工作; 6.含预埋件：锁母、吊钉、吊环、套筒等相关费用; 7.含垂直运输费，檐口高度综合考虑; 8.含厚度30mmC25的配筋混凝土预制底板 | 个 | 234 | 234 | 191.36 | 44778.24 |  | 分部分项 |  |  | 9.65 | 1467.21 | 2 |  | 6 | 912.29
本页小计 | [7 empty] | 44778.24
E.18 分部分项工程项目清单与措施项目清单计价表
工程名称:湘江科创基地（二期）EPC工程一标 | [6 empty] | 标段: | 第121页 共382页
序号 | 项目编码 | 项目名称 | 项目特征描述 | 计量单位 | 计算式 | 工程量 | 金额（元） |  |  | 清单类型 | 备注 | 系数 | 管理 |  | 其他管理 |  | 利润
[7 empty] | 综合单价 | 合价 | 其中暂估价 |  |  |  | 系数 | 费用 | 系数 | 费用 | 系数 | 费用
352 | B01051801063 | 装配式蜂巢芯底板及面壳 | 1.装配式蜂巢芯底板及面壳规格：900*300*290（为面壳高度） 2.含蜂巢芯底板及面壳制作、运输、卸车、堆放、场内转运、安装、制作安装运输堆放损耗等内容、场外运输距离综合考虑; 3.综合考虑蜂巢芯的固定，施工难度、施工降效等 4.含工艺设计费、二次深化设计、技术咨询费、材料费、采购保管费、人工配合等相关费用; 5.含支撑杆连接件预埋，结合面清理，构件吊装、就位、校正、垫实、固定、接头钢筋调直、焊接、注浆孔内插筋、装配式构件的制作安装等所有相关工作; 6.含预埋件：锁母、吊钉、吊环、套筒等相关费用; 7.含垂直运输费，檐口高度综合考虑; 8.含厚度30mmC25的配筋混凝土预制底板 | 个 | 11 | 11 | 81.01 | 891.11 |  | 分部分项 |  |  | 9.65 | 23.81 | 2 |  | 6 | 14.81
本页小计 | [7 empty] | 891.11
E.18 分部分项工程项目清单与措施项目清单计价表
工程名称:湘江科创基地（二期）EPC工程一标 | [6 empty] | 标段: | 第122页 共382页
序号 | 项目编码 | 项目名称 | 项目特征描述 | 计量单位 | 计算式 | 工程量 | 金额（元） |  |  | 清单类型 | 备注 | 系数 | 管理 |  | 其他管理 |  | 利润
[7 empty] | 综合单价 | 合价 | 其中暂估价 |  |  |  | 系数 | 费用 | 系数 | 费用 | 系数 | 费用
353 | B01051801064 | 装配式蜂巢芯底板及面壳 | 1.装配式蜂巢芯底板及面壳规格：900*600*290（为面壳高度） 2.含蜂巢芯底板及面壳制作、运输、卸车、堆放、场内转运、安装、制作安装运输堆放损耗等内容、场外运输距离综合考虑; 3.综合考虑蜂巢芯的固定，施工难度、施工降效等 4.含工艺设计费、二次深化设计、技术咨询费、材料费、采购保管费、人工配合等相关费用; 5.含支撑杆连接件预埋，结合面清理，构件吊装、就位、校正、垫实、固定、接头钢筋调直、焊接、注浆孔内插筋、装配式构件的制作安装等所有相关工作; 6.含预埋件：锁母、吊钉、吊环、套筒等相关费用; 7.含垂直运输费，檐口高度综合考虑; 8.含厚度30mmC25的配筋混凝土预制底板 | 个 | 2 | 2 | 162.03 | 324.06 |  | 分部分项 |  |  | 9.65 | 8.66 | 2 |  | 6 | 5.38
本页小计 | [7 empty] | 324.06
E.18 分部分项工程项目清单与措施项目清单计价表
工程名称:湘江科创基地（二期）EPC工程一标 | [6 empty] | 标段: | 第123页 共382页
序号 | 项目编码 | 项目名称 | 项目特征描述 | 计量单位 | 计算式 | 工程量 | 金额（元） |  |  | 清单类型 | 备注 | 系数 | 管理 |  | 其他管理 |  | 利润
[7 empty] | 综合单价 | 合价 | 其中暂估价 |  |  |  | 系数 | 费用 | 系数 | 费用 | 系数 | 费用
354 | B01051801065 | 装配式蜂巢芯底板及面壳 | 1.装配式蜂巢芯底板及面壳规格：900*900*290（为面壳高度） 2.含蜂巢芯底板及面壳制作、运输、卸车、堆放、场内转运、安装、制作安装运输堆放损耗等内容、场外运输距离综合考虑; 3.综合考虑蜂巢芯的固定，施工难度、施工降效等 4.含工艺设计费、二次深化设计、技术咨询费、材料费、采购保管费、人工配合等相关费用; 5.含支撑杆连接件预埋，结合面清理，构件吊装、就位、校正、垫实、固定、接头钢筋调直、焊接、注浆孔内插筋、装配式构件的制作安装等所有相关工作; 6.含预埋件：锁母、吊钉、吊环、套筒等相关费用; 7.含垂直运输费，檐口高度综合考虑; 8.含厚度30mmC25的配筋混凝土预制底板 | 个 | 412-147 | 265 | 193.93 | 51391.45 |  | 分部分项 |  |  | 9.65 | 1720.92 | 2 |  | 6 | 1070.05
| 1.1.6.1.1.6 | 屋面及防水工程 | [5 empty] | 5038765.17 |  | 分部工程 |  |  | 9.65 | 400881.93 | 2 |  | 6 | 249254.2
本页小计 | [7 empty] | 51391.45
E.18 分部分项工程项目清单与措施项目清单计价表
工程名称:湘江科创基地（二期）EPC工程一标 | [6 empty] | 标段: | 第124页 共382页
序号 | 项目编码 | 项目名称 | 项目特征描述 | 计量单位 | 计算式 | 工程量 | 金额（元） |  |  | 清单类型 | 备注 | 系数 | 管理 |  | 其他管理 |  | 利润
[7 empty] | 综合单价 | 合价 | 其中暂估价 |  |  |  | 系数 | 费用 | 系数 | 费用 | 系数 | 费用
355 | 010902001006 | 不上人屋面 屋1 | 1.20厚1：2.5水泥砂浆，分格面积宜为1㎡ 2.干铺聚酯无纺布 3. 3+3mm厚双层SBS改性沥青防水卷材（另计） 4.20厚1：2.5水泥砂浆找平层 5.160厚难燃型挤塑聚苯板（保温层）（另计） 6.隔汽层：1.5厚聚氨酯防水涂料（另计） 7.20厚1：2.5水泥砂浆找平层 8.30厚（最薄处）LC5.0轻骨料混凝士2%找坡 9.钢筋混凝士屋面板，表面清扫干净 | m2 | 692.26-255.74 | 436.52 | 140.42 | 61296.14 |  | 分部分项 |  |  | 9.65 | 5436.39 | 2 |  | 6 | 3380.2
356 | 010902001007 | 种植屋面 | 1.种植土厚度及以上做法详景观图纸（另计） 2.聚酯无纺布过滤层 3.15厚型凹凸排（蓄）水板 4.4.0厚高密度聚乙烯土工膜 5.4.0厚弹性体改性沥青防水卷材（耐根穿刺防水层）（另计） 6.3.0厚自粘聚合物改性沥青防水卷材（另计） 7.20厚乳化沥青膨胀珍珠岩局部调坡（1：3水泥砂浆抹面） 8.160厚难燃型挤塑聚苯板（保温层）（另计） 9.20厚1：2.5水泥砂浆找平层 10.钢筋混凝土屋面板、表面清扫干净 | m2 | 5239.25+9633.46-7478.65 | 7394.06 | 90.49 | 669088.49 |  | 分部分项 |  |  | 9.65 | 73812.24 | 2 |  | 6 | 45893.89
本页小计 | [7 empty] | 730384.63
E.18 分部分项工程项目清单与措施项目清单计价表
工程名称:湘江科创基地（二期）EPC工程一标 | [6 empty] | 标段: | 第125页 共382页
序号 | 项目编码 | 项目名称 | 项目特征描述 | 计量单位 | 计算式 | 工程量 | 金额（元） |  |  | 清单类型 | 备注 | 系数 | 管理 |  | 其他管理 |  | 利润
[7 empty] | 综合单价 | 合价 | 其中暂估价 |  |  |  | 系数 | 费用 | 系数 | 费用 | 系数 | 费用
357 | 010902001008 | 硬化屋面 屋4 | 1.50mm厚C20细石混凝士，内筋4@100双向钢筋网片，表面压光 2.4.0厚高密度聚乙烯土工膜 3.4.0厚弹性体改性沥青防水卷材（耐根穿刺防水层）（另计） 4.3.0厚自粘聚合物改性沥青防水卷材（另计） 5.20厚乳化沥青膨胀珍珠岩局部调坡（1：3水泥砂浆抹面） 6.160厚难燃型挤塑聚苯板（保温层）（另计） 7.20厚1：2.5水泥砂浆找平 8.钢筋混凝土屋面板、表面清扫干净 | m2 | 6903.59-2379.08 | 4524.51 | 134.44 | 608275.12 |  | 分部分项 |  |  | 9.65 | 56301.6 | 2 |  | 6 | 35006.63
358 | 010902001009 | 防滑地砖屋面 屋5 | 1.8~10厚防滑地砖铺平拍实，缝宽0，1：2水泥砂浆勾缝（另计） 2.25厚1：3千硬性水泥砂浆（另计） 3.0.4厚聚酯无纺布一层 4.3+3mm厚双层SB改性沥青防水卷材（另计） 5.20厚1：2.5水泥砂浆找平层 6.160厚难燃型挤塑聚苯板（保温层）（另计） 7.隔汽层：1.5厚聚氨酯防水涂料（另计） 8.20厚1：2.5水泥砂浆找平层 9.30厚（最薄处）LC5.0轻骨料混凝土2%状坡 10.钢筋混凝土屋面板，表面清扫干净 | m2 | 1448.85-922.04 | 526.81 | 161.52 | 85090.35 |  | 分部分项 |  |  | 9.65 | 8078.28 | 2 |  | 6 | 5022.86
本页小计 | [7 empty] | 693365.47
E.18 分部分项工程项目清单与措施项目清单计价表
工程名称:湘江科创基地（二期）EPC工程一标 | [6 empty] | 标段: | 第126页 共382页
序号 | 项目编码 | 项目名称 | 项目特征描述 | 计量单位 | 计算式 | 工程量 | 金额（元） |  |  | 清单类型 | 备注 | 系数 | 管理 |  | 其他管理 |  | 利润
[7 empty] | 综合单价 | 合价 | 其中暂估价 |  |  |  | 系数 | 费用 | 系数 | 费用 | 系数 | 费用
359 | 010902001010 | 体育馆屋面 | 1.钢筋混凝土屋面板，表面清扫干净 2.30厚（最薄处）LC5.0轻骨料混凝5%找坡 3.20厚1：25水泥砂浆找平层 4.3+3mm 厚双层BS改性沥青防水卷材（另计） 5.保温层材料与厚度详节能专篇（另计） 6.干铺聚酯无纺布一层 7.40厚20细石混凝土，内配4@100双向钢筋网片 8.8厚浅蓝色硅PU面层（另计） | m2 | 2042.46 | 2042.46 | 184.53 | 376895.14 |  | 分部分项 |  |  | 9.65 | 35180.82 | 2 |  | 6 | 21874.38
360 | 010902001011 | 屋面卷材防水 | 1.3+3mm厚双层SBS改性沥青防水卷材 | m2 | 4359.66-1261.06 | 3098.6 | 99.72 | 308992.39 |  | 分部分项 |  |  | 9.65 | 28215.54 | 2 |  | 6 | 17543.34
361 | 010902001012 | 屋面卷材防水 | 1.4.0厚弹性体改性沥青防水卷材（耐根穿刺防水层） | m2 | 22198.55-10075 | 12123.55 | 90.87 | 1101666.99 |  | 分部分项 |  |  | 9.65 | 80786.49 | 2 |  | 6 | 50230.29
362 | 010902001013 | 屋面卷材防水 | 1.3.0厚自粘聚合物改性沥青防水卷材 | m2 | 20342.56-8925.47 | 11417.09 | 61.61 | 703406.91 |  | 分部分项 |  |  | 9.65 | 57590.09 | 2 |  | 6 | 35807.42
363 | 010902002001 | 屋面涂膜防水 | 1.1.5厚聚氨酯防水涂料 | m2 | 1910.94-1077.82 | 833.12 | 44.23 | 36848.9 |  | 分部分项 |  |  | 9.65 | 2878.26 | 2 |  | 6 | 1789.62
364 | 010902002002 | 8厚浅蓝色硅PU面层 | 1.8厚浅蓝色硅PU面层 | m2 | 2042.46 | 2042.46 | 226 | 461595.96 |  | 分部分项 |  |  | 9.65 |  | 2 |  | 6
365 | 011101001007 | 卫生间防水 | 1.1.5厚聚氨酯防水涂料 2.综合考虑地面及墙面 | m2 | 8919.31+694.36+723.5+687.25-4030.86 | 6993.56 | 41.91 | 293100.1 |  | 分部分项 |  |  | 9.65 | 25855.19 | 2 |  | 6 | 16075.4
366 | 010402001010 | 砖砌体 | 1.砖品种、规格、强度等级:烧结页岩砖; 2.墙体厚度:综合考虑; 3.砂浆强度:综合考虑（预拌砂浆）; | m3 | 113.47 | 113.47 | 876.63 | 99471.21 |  | 分部分项 |  |  | 9.65 | 8589.68 | 2 |  | 6 | 5340.69
367 | 010402001011 | 地沟混凝土盖板 | 1.材质：50mm厚地沟混凝土盖板 2.含盖板制作及模板/钢筋等全部内容 | m3 | 57.92 | 57.92 | 1231.75 | 71342.96 |  | 分部分项 |  |  | 9.65 | 6160.23 | 2 |  | 6 | 3830.14
368 | 011201001014 | 水泥砂浆墙面 | 1.20厚1：2水泥砂浆抹面 | m2 | 2127.95 | 2127.95 | 39.46 | 83968.91 |  | 分部分项 |  |  | 9.65 | 7172.47 | 2 |  | 6 | 4459.54
本页小计 | [7 empty] | 3537289.47
E.18 分部分项工程项目清单与措施项目清单计价表
工程名称:湘江科创基地（二期）EPC工程一标 | [6 empty] | 标段: | 第127页 共382页
序号 | 项目编码 | 项目名称 | 项目特征描述 | 计量单位 | 计算式 | 工程量 | 金额（元） |  |  | 清单类型 | 备注 | 系数 | 管理 |  | 其他管理 |  | 利润
[7 empty] | 综合单价 | 合价 | 其中暂估价 |  |  |  | 系数 | 费用 | 系数 | 费用 | 系数 | 费用
369 | 010103001001 | 缓冲带 | 1.填铺碎石 | m3 | 114.86 | 114.86 | 315.33 | 36218.8 |  | 分部分项 |  |  | 9.65 | 3011.51 | 2 |  | 6 | 1872.45
370 | 010103001002 | 缓冲带 | 1.金属网格板 | m2 | 324.5 | 324.5 | 127.91 | 41506.8 |  | 分部分项 |  |  | 9.65 | 1813.14 | 2 |  | 6 | 1127.35
| 1.1.6.1.1.7 | 保温隔热工程 | [5 empty] | 1363680.09 |  | 分部工程 |  |  | 9.65 | 149910.2 | 2 |  | 6 | 93207.72
371 | 011001001001 | 保温隔热屋面 | 1.160厚难燃型挤塑聚苯板（保温层）防火B1级 2.综合考虑保温施工难度 | m2 | 25817.95-11035.51 | 14782.44 | 92.25 | 1363680.09 |  | 分部分项 |  |  | 9.65 | 149910.2 | 2 |  | 6 | 93207.72
| 1.1.6.1.1.8 | 其他工程 | [5 empty] | 600004.29 |  | 分部工程 |  |  | 9.65 | 35778.3 | 2 |  | 6 | 22245.65
372 | 010403009001 | 混凝土坡道 | 1.100厚C20混凝土,面上加5厚1:1水泥砂浆捣实,木抹搓成麻面 2.300厚3:7灰土 3.素土夯实(坡度单项工程设计) | m2 | 770.2-374.41 | 395.79 | 241.66 | 95646.61 |  | 分部分项 |  |  | 9.65 | 9645.4 | 2 |  | 6 | 5997.13
373 | 010507001001 | 混凝土散水 | 1.C15混凝土捣制 2.素土夯实 3.详图集11ZJ901-8-2 | m2 | 1620.72-641.68 | 979.04 | 156.32 | 153043.53 |  | 分部分项 |  |  | 9.65 | 13335.9 | 2 |  | 6 | 8291.78
374 | 010401014001 | 混凝土暗沟 | 1.C25细石混凝土预制盖板（另计） 2.C15混凝土捣制 3.内抹20mm厚1:2.5防水砂浆抹平压光 4.100mm厚3:7灰土垫层 5.详图集11ZJ901-8-2 | m | 2838.51-1172.22 | 1666.29 | 85.58 | 142601.1 |  | 分部分项 |  |  | 9.65 | 12147.14 | 2 |  | 6 | 7552.68
375 | 010401014002 | 混凝土暗沟盖板 | 1.50mm厚C25细石混凝土预制盖板 2.详图集11ZJ901-8-2 | m2 | 849.51-334.09 | 515.42 | 55 | 28348.1 |  | 分部分项 |  |  | 9.65 |  | 2 |  | 6
376 | 040402017001 | 高女儿墙泛水 | 1.详图集15ZJ201-36-1 | m | 254-91 | 163 | 130 | 21190 |  | 分部分项 |  |  | 9.65 |  | 2 |  | 6
377 | 040402017002 | 低女儿墙泛水 | 1.详图集15ZJ201-35-1 | m | 2145-772 | 1373 | 110 | 151030 |  | 分部分项 |  |  | 9.65 |  | 2 |  | 6
378 | 010606013003 | 零星钢构件 | 1.零星钢构件 | t | 1.23-0.44 | 0.79 | 10310.06 | 8144.95 |  | 分部分项 |  |  | 9.65 | 649.86 | 2 |  | 6 | 404.06
本页小计 | [7 empty] | 2041409.98
E.18 分部分项工程项目清单与措施项目清单计价表
工程名称:湘江科创基地（二期）EPC工程一标 | [6 empty] | 标段: | 第128页 共382页
序号 | 项目编码 | 项目名称 | 项目特征描述 | 计量单位 | 计算式 | 工程量 | 金额（元） |  |  | 清单类型 | 备注 | 系数 | 管理 |  | 其他管理 |  | 利润
[7 empty] | 综合单价 | 合价 | 其中暂估价 |  |  |  | 系数 | 费用 | 系数 | 费用 | 系数 | 费用
| 1.1.6.2 | 措施项目 | [5 empty] | 12773912.38 |  | 措施项目 |  |  | 9.65 | 1087992.1 | 2 |  | 6 | 676472.23
| 1.1.6.2.1 | 总价措施 | [7 empty] | 总价措施 |  |  | 9.65 |  | 2 |  | 6
| 1.1.6.2.2 | 单价措施 | [5 empty] | 12773912.38 |  | 单价措施 |  |  | 9.65 | 1087992.1 | 2 |  | 6 | 676472.23
379 | 011701001002 | 综合脚手架（地上部分） | 1、檐口高度：50m内 2、外脚手架满挂安全网 3、含相应安全防护、制作、安拆、维修刷油，场、内外运输等 4、含悬挑式脚手架（含工字钢含量调整） | m2 | 114493.92-46212.19 | 68281.73 | 57.3 | 3912543.13 |  | 单价措施 |  |  | 9.65 | 337106.9 | 2 |  | 6 | 209604.43
380 | 011703001002 | 垂直运输(土建工程和装饰工程合计) | 1.檐口高度：100m以内 2.建筑物建筑类型及结构形式:不论结构形式； 3.本项目所需要的各种大型机械设备进出场及安拆费用 4.包含设备基础费用，综合考虑，桩基另计 5.包含建筑、装饰工程垂直运输费、垂直运输机械场外运输及安装拆卸费用 6.不论施工方法，不论采用何种型号设备，不论设备数量施工组织设计与现场实际是否一致; 7.已综合考虑本项目全部实施范围内的垂直运输机械的布置 | 项 | 1 | 1 | 3002153.01 | 3002153.01 |  | 单价措施 |  |  | 9.65 | 250501.71 | 2 |  | 6 | 155746.25
381 | 011704001001 | 超高施工增加费 | 1.檐高:详图纸设计、综合考虑 2.包括完成本工程所需的超高施工一切费用 | m2 | 15412.63-5542.37 | 9870.26 | 18.69 | 184475.16 |  | 单价措施 |  |  | 9.65 | 15392.67 | 2 |  | 6 | 9570.2
382 | 011702001005 | 设备基础 | 1.综合模板类型、综合支模方式; 2.含模板制作、安装、拆除、回程等所有内容 | m2 | 531.03-199.51 | 331.52 | 100.54 | 33331.02 |  | 单价措施 |  |  | 9.65 | 2846.17 | 2 |  | 6 | 1769.65
本页小计 | [7 empty] | 7132502.32
E.18 分部分项工程项目清单与措施项目清单计价表
工程名称:湘江科创基地（二期）EPC工程一标 | [6 empty] | 标段: | 第129页 共382页
序号 | 项目编码 | 项目名称 | 项目特征描述 | 计量单位 | 计算式 | 工程量 | 金额（元） |  |  | 清单类型 | 备注 | 系数 | 管理 |  | 其他管理 |  | 利润
[7 empty] | 综合单价 | 合价 | 其中暂估价 |  |  |  | 系数 | 费用 | 系数 | 费用 | 系数 | 费用
383 | 011702002004 | 矩形柱模板 | 1.综合模板类型、综合支模方式; 2.含模板制作、安装、拆除、回程等所有内容 | m2 | 27976.56-11934.2 | 16042.36 | 78.22 | 1254833.4 |  | 单价措施 |  |  | 9.65 | 107851.18 | 2 |  | 6 | 67057.06
384 | 011702014006 | 有梁板模板 | 1.综合模板类型、综合支模方式; 2.含模板制作、安装、拆除、回程等所有内容 | m2 | 64235.45-23989.0295 | 40246.4205 | 78.26 | 3149684.87 |  | 单价措施 |  |  | 9.65 | 270693.4 | 2 |  | 6 | 168306.51
385 | 011702016002 | 平板 | 1.综合模板类型、综合支模方式; 2.含模板制作、安装、拆除、回程等所有内容 | m2 | 226.48-78.73 | 147.75 | 71.55 | 10571.51 |  | 单价措施 |  |  | 9.65 | 911.03 | 2 |  | 6 | 566.44
386 | 011702003003 | 构造柱模板 | 1.综合模板类型、综合支模方式; 2.含模板制作、安装、拆除、回程等所有内容 | m2 | 2813.25-1009.72 | 1803.53 | 97.34 | 175555.61 |  | 单价措施 |  |  | 9.65 | 15002.66 | 2 |  | 6 | 9328.04
387 | 011702008006 | 圈梁模板 | 1.综合模板类型、综合支模方式; 2.含模板制作、安装、拆除、回程等所有内容 | m2 | 1973.89-796.82 | 1177.07 | 73.01 | 85937.88 |  | 单价措施 |  |  | 9.65 | 7401.89 | 2 |  | 6 | 4602.23
388 | 011702009001 | 过梁模板 | 1.综合模板类型、综合支模方式; 2.含模板制作、安装、拆除、回程等所有内容 | m2 | 237.32-74.25 | 163.07 | 86.12 | 14043.59 |  | 单价措施 |  |  | 9.65 | 1203.88 | 2 |  | 6 | 748.52
389 | 011702009002 | 压顶模板 | 1.综合模板类型、综合支模方式; 2.含模板制作、安装、拆除、回程等所有内容 | m2 | 713-253.68 | 459.32 | 47.72 | 21918.75 |  | 单价措施 |  |  | 9.65 | 1870.44 | 2 |  | 6 | 1162.95
390 | 011702002005 | 矩形柱超高模板每超过1m | 1.综合模板材质、支模高度 2.含模板制作、安装、拆除、回程等所有内容 | m2 | 10550.09-4196.99 | 6353.1 | 5.09 | 32337.28 |  | 单价措施 |  |  | 9.65 | 2700.07 | 2 |  | 6 | 1679.12
391 | 011702014007 | 梁超高模板每超过1m | 1.综合模板材质、支模高度 2.含模板制作、安装、拆除、回程等所有内容 | m2 | 59843.37-22709.71 | 37133.66 | 7.69 | 285557.85 |  | 单价措施 |  |  | 9.65 | 23836.1 | 2 |  | 6 | 14820.04
本页小计 | [7 empty] | 5030440.74
E.18 分部分项工程项目清单与措施项目清单计价表
工程名称:湘江科创基地（二期）EPC工程一标 | [6 empty] | 标段: | 第130页 共382页
序号 | 项目编码 | 项目名称 | 项目特征描述 | 计量单位 | 计算式 | 工程量 | 金额（元） |  |  | 清单类型 | 备注 | 系数 | 管理 |  | 其他管理 |  | 利润
[7 empty] | 综合单价 | 合价 | 其中暂估价 |  |  |  | 系数 | 费用 | 系数 | 费用 | 系数 | 费用
392 | 011702014008 | 板超高模板每超过1m | 1.综合模板材质、支模高度 2.含模板制作、安装、拆除、回程等所有内容 | m2 | 6962-2883.3 | 4078.7 | 8.6 | 35076.82 |  | 单价措施 |  |  | 9.65 | 2927.28 | 2 |  | 6 | 1819.92
393 | 011702030004 | 梁板后浇带延迟拆模增加费 | 1.延迟拆模增加费 | m2 | 2063.33-499.85 | 1563.48 | 11.56 | 18073.83 |  | 单价措施 |  |  | 9.65 | 1390.4 | 2 |  | 6 | 864.45
394 | 011702030005 | 后浇带双层钢丝网、钢筋支撑; | 1.双层钢丝网、钢筋支撑; 2.含模板制作、安装、拆除、回程等所有内容 | m2 | 224.22-97.62 | 126.6 | 125.42 | 15878.17 |  | 单价措施 |  |  | 9.65 | 1213.6 | 2 |  | 6 | 754.57
395 | 011702025003 | 小型构件 | 1.综合模板类型、综合支模方式; 2.含模板制作、安装、拆除、回程等所有内容 | m2 | 2.74-1.24 | 1.5 | 100.45 | 150.68 |  | 单价措施 |  |  | 9.65 | 12.92 | 2 |  | 6 | 8.04
396 | 011702023002 | 雨篷、悬挑板、阳台板 | 1.综合模板类型、综合支模方式; 2.含模板制作、安装、拆除、回程等所有内容 | m2 | 15.2-10.2 | 5 | 116.83 | 584.15 |  | 单价措施 |  |  | 9.65 | 50.48 | 2 |  | 6 | 31.38
397 | 011702001006 | 混凝土满堂式钢管支架（高大支模） | 1、包括模板制作、清理、场内运输、安装、刷隔离剂、模板维护、拆除、集中堆放、场外运输 | t | 1015.3 | 1015.3 | 533.05 | 541205.67 |  | 单价措施 |  |  | 9.65 | 45079.32 | 2 |  | 6 | 28032.43
| 1.1.6.2.3 | 绿色施工 | [7 empty] | 绿色施工 |  |  | 9.65 |  | 2 |  | 6
| 1.1.6.2.3.1 | 绿色施工单价措施 | [7 empty] | 绿色施工单价措施 |  |  | 9.65 |  | 2 |  | 6
| 1.1.6.2.3.2 | 绿色施工总价措施 | [7 empty] | 绿色施工总价措施 |  |  | 9.65 |  | 2 |  | 6
| 1.1.6.3 | 其他项目 | [5 empty] | 3590375.35 |  | 其他项目 |  |  | 9.65 |  | 2 |  | 6
| 1.1.6.3.1 | 暂列金额 | [5 empty] | 3590375.35 |  | 暂列金额 |  |  | 9.65 |  | 2 |  | 6
398 | 1 | 不可预见费 |  | 项 | 分部分项费+单价措施费*4.587% | 1 | 3590375.35 | 3590375.35 |  | 暂列金 |  |  | 9.65 |  | 2 |  | 6
本页小计 | [7 empty] | 4201344.67
E.18 分部分项工程项目清单与措施项目清单计价表
工程名称:湘江科创基地（二期）EPC工程一标 | [6 empty] | 标段: | 第131页 共382页
序号 | 项目编码 | 项目名称 | 项目特征描述 | 计量单位 | 计算式 | 工程量 | 金额（元） |  |  | 清单类型 | 备注 | 系数 | 管理 |  | 其他管理 |  | 利润
[7 empty] | 综合单价 | 合价 | 其中暂估价 |  |  |  | 系数 | 费用 | 系数 | 费用 | 系数 | 费用
| 1.1.6.3.2 | 专业工程暂估价 | [7 empty] | 专业工程暂估价 |  |  | 9.65 |  | 2 |  | 6
| 1.1.6.3.3 | 分部分项工程暂估价 | [7 empty] | 分部分项工程暂估价 |  |  | 9.65 |  | 2 |  | 6
| 1.1.6.3.4 | 计日工 | [7 empty] | 计日工 |  |  | 9.65 |  | 2 |  | 6
| 1.1.6.3.5 | 总承包服务费 | [7 empty] | 总承包服务费 |  |  | 9.65 |  | 2 |  | 6
| 1.1.6.3.6 | 索赔与现场签证 | [7 empty] | 索赔与现场签证 |  |  | 9.65 |  | 2 |  | 6
| 1.1.7 | 地上装饰、装修工程 |  |  |  | 114493.92 | 406.28 | 46517016.49 |  | 单位工程 |  |  | 6.8 | 2308892.44 | 2 |  | 6 | 2037195.98
| 1.1.7.1 | 分部分项 | [5 empty] | 43418394.52 |  | 分部工程 |  |  | 6.8 | 2248692.1 | 2 |  | 6 | 1984076.83
| 1.1.7.1.1 | 装饰部分 | [5 empty] | 43418394.52 |  | 分部工程 |  |  | 6.8 | 2248692.1 | 2 |  | 6 | 1984076.83
| 1.1.7.1.1.1 | 楼地面工程 | [5 empty] | 641300.42 |  | 分部工程 |  |  | 6.8 | 35634.53 | 2 |  | 6 | 31442.3
399 | 011102003004 | 防滑地砖屋面 屋5 | 1.8~10厚防滑地砖铺平拍实，缝宽0，1：2水泥砂浆勾缝 2.25厚1：3千硬性水泥砂浆 | m2 | 1448.85-922.04 | 526.81 | 174.78 | 92075.85 |  | 分部分项 |  |  | 6.8 | 5141.45 | 2 |  | 6 | 4536.57
400 | 011102003005 | 陶瓷地砖楼面 | 1·8厚防滑陶瓷地砖铺实拍平,水泥浆擦缝 2·20厚1:3干硬性水泥砂浆 3·素水泥浆一遍 4·现浇钢筋混凝土楼板 | m2 | 1447.34-424.25 | 1023.09 | 147.94 | 151355.93 |  | 分部分项 |  |  | 6.8 | 8452.67 | 2 |  | 6 | 7458.22
401 | 011104003002 | 金属复合地板楼面 | 1.150高架空防静电陶瓷活动地板(增加防尘漆一道) 2.10厚水磨石面层 3.水泥浆一道(内掺建筑胶) 4.20厚1:2水泥砂浆抹面压光 5.1.5厚聚氨酯防水涂料,四周沿墙上翻300(防潮层)(另计) 6.20厚1:3水泥砂浆找平 7.水泥浆一道(内掺建筑胶) 8.现浇钢筋混凝土楼板 | m2 | 1729.35-1245.61 | 483.74 | 493.54 | 238745.04 |  | 分部分项 |  |  | 6.8 | 13084.11 | 2 |  | 6 | 11544.8
本页小计 | [7 empty] | 482176.82
E.18 分部分项工程项目清单与措施项目清单计价表
工程名称:湘江科创基地（二期）EPC工程一标 | [6 empty] | 标段: | 第132页 共382页
序号 | 项目编码 | 项目名称 | 项目特征描述 | 计量单位 | 计算式 | 工程量 | 金额（元） |  |  | 清单类型 | 备注 | 系数 | 管理 |  | 其他管理 |  | 利润
[7 empty] | 综合单价 | 合价 | 其中暂估价 |  |  |  | 系数 | 费用 | 系数 | 费用 | 系数 | 费用
402 | 011101001008 | 防水砂浆楼面 | 1.20厚1:2水泥砂浆抹面压光 2.20厚掺防水剂的水泥砂浆,分层抹压 3.素水泥砂浆一遍 4·现浇钢筋混凝土楼板 | m2 | 121.17-30.15 | 91.02 | 73.45 | 6685.42 |  | 分部分项 |  |  | 6.8 | 416.91 | 2 |  | 6 | 367.86
403 | 011101001009 | 水泥砂浆楼面 | 1.20厚1:2水泥砂浆抹面压光 2.素水泥砂浆一遍 3.现浇钢筋混凝土楼板 | m2 | 825.72-346.84 | 478.88 | 40.62 | 19452.11 |  | 分部分项 |  |  | 6.8 | 1204 | 2 |  | 6 | 1062.35
404 | 011102003006 | 陶瓷地砖防水楼面 | 1.8厚防滑地砖铺实拍平,水泥浆擦缝 2.20厚1:3干硬性水泥砂浆 3.1.5厚聚氨酯防水涂料,四周沿墙上翻300(另计) 4.最薄处20厚1:3水泥砂浆找坡层 5.素水泥浆一遍 6.现浇钢筋混凝土楼板 | m2 | 801.99-265.33 | 536.66 | 174.65 | 93727.67 |  | 分部分项 |  |  | 6.8 | 5473.61 | 2 |  | 6 | 4829.67
405 | 011105003004 | 面砖踢脚 | 1.17厚1:3水泥砂浆 2.3厚1:1水泥砂浆加水重20%建筑胶镶贴 3.10厚面砖,水泥浆擦缝 | m2 | 329.34-129.45 | 199.89 | 196.4 | 39258.4 |  | 分部分项 |  |  | 6.8 | 1861.78 | 2 |  | 6 | 1642.83
| 1.1.7.1.1.2 | 墙柱面工程 | [5 empty] | 1400104.93 |  | 分部工程 |  |  | 6.8 | 86942.03 | 2 |  | 6 | 76712.64
406 | 011201001015 | 水泥砂浆墙面(砖墙面) | 1.墙体基层清理干净,刷专用界面剂一遍 2.10厚1:2防水砂浆(仅用于水井内墙) 3.5厚1:2水泥砂浆抹面压光 | m2 | 3646.98-1264.54 | 2382.44 | 35.33 | 84171.61 |  | 分部分项 |  |  | 6.8 | 5183.71 | 2 |  | 6 | 4573.81
407 | 011201001016 | 水泥砂浆墙面(砼墙面) | 1.墙体基层清理干净,刷专用界面剂一遍 2.10厚1:2防水砂浆(仅用于水井内墙) 3.5厚1:2水泥砂浆抹面压光 | m2 | 11470.01-5941.97 | 5528.04 | 37.25 | 205919.49 |  | 分部分项 |  |  | 6.8 | 12667.5 | 2 |  | 6 | 11177.7
本页小计 | [7 empty] | 449214.7
E.18 分部分项工程项目清单与措施项目清单计价表
工程名称:湘江科创基地（二期）EPC工程一标 | [6 empty] | 标段: | 第133页 共382页
序号 | 项目编码 | 项目名称 | 项目特征描述 | 计量单位 | 计算式 | 工程量 | 金额（元） |  |  | 清单类型 | 备注 | 系数 | 管理 |  | 其他管理 |  | 利润
[7 empty] | 综合单价 | 合价 | 其中暂估价 |  |  |  | 系数 | 费用 | 系数 | 费用 | 系数 | 费用
408 | 011201001017 | 墙面一般抹灰(砖墙面) | 1.墙体基层清理干净,刷专用界面剂一遍 2.10厚1:3水泥砂浆 3.保温层(厚度详节能设计)(另计) 4.5厚耐碱玻纤网格布,抗裂砂浆 5.4厚专用基底料打底(另计) 6.涂刷封底漆封底(另计) 7.涂抹0.8厚石粉类涂料找平(另计) 8.涂抹0.7厚石粉类涂料找平(另计) 9.涂抹0.5厚石粉类涂料面层(另计) | m2 | 1326.34-426.78 | 899.56 | 51.16 | 46021.49 |  | 分部分项 |  |  | 6.8 | 2983.47 | 2 |  | 6 | 2632.47
409 | 011201001018 | 墙面一般抹灰(砼墙面) | 1.墙体基层清理干净,刷专用界面剂一遍 2.10厚1:3水泥砂浆 3.保温层(厚度详节能设计)(另计) 4.5厚耐碱玻纤网格布,抗裂砂浆 5.4厚专用基底料打底(另计) 6.涂刷封底漆封底(另计) 7.涂抹0.8厚石粉类涂料找平(另计) 8.涂抹0.7厚石粉类涂料找平(另计) 9.涂抹0.5厚石粉类涂料面层(另计) | m2 | 9078.98-2217.39-3760.5352 | 3101.0548 | 53.08 | 164603.99 |  | 分部分项 |  |  | 6.8 | 10643.75 | 2 |  | 6 | 9391.86
410 | 011201001019 | 水泥砂浆墙面（精装区域基层）(砖墙面) | 1.15厚1：3水泥砂浆 2.5厚1：2水泥砂浆 | m2 | 27653-11380.21 | 16272.79 | 38.46 | 625851.5 |  | 分部分项 |  |  | 6.8 | 38651.13 | 2 |  | 6 | 34102.89
411 | 011406001005 | 真石漆外墙面 | 1.15厚1:3水泥砂浆; 2.5厚干粉类聚合物水泥防水砂浆,中间压入一层耐碱玻璃纤维网布 3,涂饰底层涂料;(另计) 4.喷涂主层涂料;(另计) 5.涂饰面层涂料二遍(另计) | m2 | 1508.86-690.28 | 818.58 | 63.48 | 51963.46 |  | 分部分项 |  |  | 6.8 | 3287.75 | 2 |  | 6 | 2901.05
412 | 011201001020 | 独立柱一般抹灰 | 1.墙体基层清理干净，刷专用界面剂一遍 2.10厚1：3水泥砂浆 | m2 | 9446.99-3950.2549 | 5496.7351 | 40.31 | 221573.39 |  | 分部分项 |  |  | 6.8 | 13524.72 | 2 |  | 6 | 11932.86
| 1.1.7.1.1.3 | 天棚工程 | [5 empty] | 28277.6 |  | 分部工程 |  |  | 6.8 | 1728.01 | 2 |  | 6 | 1524.69
本页小计 | [7 empty] | 1110013.83
E.18 分部分项工程项目清单与措施项目清单计价表
工程名称:湘江科创基地（二期）EPC工程一标 | [6 empty] | 标段: | 第134页 共382页
序号 | 项目编码 | 项目名称 | 项目特征描述 | 计量单位 | 计算式 | 工程量 | 金额（元） |  |  | 清单类型 | 备注 | 系数 | 管理 |  | 其他管理 |  | 利润
[7 empty] | 综合单价 | 合价 | 其中暂估价 |  |  |  | 系数 | 费用 | 系数 | 费用 | 系数 | 费用
413 | 011301001004 | 顶棚抹灰 | 1.钢筋混凝土结构板底清理干净整平 2.5厚1:3水泥砂浆 3.5厚1:2水泥砂浆 4.喷或滚刷无机涂料底层一遍(另计) 5.喷或滚刷无机涂料面层二遍(另计) | m2 | 2299.31-1527.12 | 772.19 | 36.62 | 28277.6 |  | 分部分项 |  |  | 6.8 | 1728.01 | 2 |  | 6 | 1524.69
| 1.1.7.1.1.4 | 油漆涂料工程 | [5 empty] | 413495.21 |  | 分部工程 |  |  | 6.8 | 24500.89 | 2 |  | 6 | 21618.56
414 | 011406001006 | 天棚涂料 | 1..喷或滚刷无机涂料底层一遍 2..喷或滚刷无机涂料面层二遍 | m2 | 2300-1527.12 | 772.88 | 29.46 | 22769.04 |  | 分部分项 |  |  | 6.8 | 1227.57 | 2 |  | 6 | 1083.11
415 | 011406001007 | 墙面涂料 | 1.4厚专用基底料打底 2.涂刷封底漆封底 3.涂抹0.8厚石粉类涂料找平 4.涂抹0.7厚石粉类涂料找平 5.涂抹0.5厚石粉类涂料面层 | m2 | 12134.07-4000.497 | 8133.573 | 42 | 341610.07 |  | 分部分项 |  |  | 6.8 | 19013.85 | 2 |  | 6 | 16777.12
416 | 011406001008 | 真石漆外墙面 | 1,涂饰底层涂料; 2.喷涂主层涂料; 3.涂饰面层涂料二遍 | m2 | 1652.39-923.34 | 729.05 | 67.37 | 49116.1 |  | 分部分项 |  |  | 6.8 | 4259.47 | 2 |  | 6 | 3758.33
| 1.1.7.1.1.5 | 门窗工程 | [5 empty] | 580786.54 |  | 分部工程 |  |  | 6.8 | 39325.12 | 2 |  | 6 | 34694.92
417 | 010802003005 | 甲级钢质防火门 | 1.含制作、安装、L型执手锁、闭门器、顺序器、五金配件、防火漆等一切费用 2.含门洞塞缝 | ㎡ | 44.22-26.55 | 17.67 | 690.68 | 12204.32 |  | 分部分项 |  |  | 6.8 | 721.26 | 2 |  | 6 | 636.34
418 | 010802003006 | 乙级钢质防火门 | 1.含制作、安装、L型执手锁、闭门器、顺序器、五金配件、防火漆等一切费用 2.含门洞塞缝 | ㎡ | 864.72-333.93 | 530.79 | 637.01 | 338118.54 |  | 分部分项 |  |  | 6.8 | 21016.15 | 2 |  | 6 | 18542.12
419 | 010802003007 | 丙级木质防火门 | 1.含制作、安装、L型执手锁、闭门器、顺序器、五金配件、防火漆等一切费用 2.含门洞塞缝 | ㎡ | 551.1-213.57 | 337.53 | 562.77 | 189951.76 |  | 分部分项 |  |  | 6.8 | 15351.92 | 2 |  | 6 | 13543.69
本页小计 | [7 empty] | 982047.43
E.18 分部分项工程项目清单与措施项目清单计价表
工程名称:湘江科创基地（二期）EPC工程一标 | [6 empty] | 标段: | 第135页 共382页
序号 | 项目编码 | 项目名称 | 项目特征描述 | 计量单位 | 计算式 | 工程量 | 金额（元） |  |  | 清单类型 | 备注 | 系数 | 管理 |  | 其他管理 |  | 利润
[7 empty] | 综合单价 | 合价 | 其中暂估价 |  |  |  | 系数 | 费用 | 系数 | 费用 | 系数 | 费用
420 | 010801001002 | 高级平开木门 | 1.门编号:M0721; 2.含门套及线子、锁、所有配套五金附件、油漆等; | 樘 | 6 | 6 | 1944.36 | 11666.16 |  | 分部分项 |  |  | 6.8 | 660.96 | 2 |  | 6 | 583.2
421 | 010801001003 | 高级平开木门 | 1.门编号:M0921; 2.含门套及线子、锁、所有配套五金附件、油漆等; | 樘 | 1 | 1 | 2406.36 | 2406.36 |  | 分部分项 |  |  | 6.8 | 110.16 | 2 |  | 6 | 97.2
422 | 010801001004 | 高级平开木门 | 1.门编号:M1121; 2.含门套及线子、锁、所有配套五金附件、油漆等; | 樘 | 3 | 3 | 3078.05 | 9234.15 |  | 分部分项 |  |  | 6.8 | 549.25 | 2 |  | 6 | 484.64
423 | 010801001005 | 高级平开木门 | 1.门编号:M1124; 2.含门套及线子、锁、所有配套五金附件、油漆等; | 樘 | 5 | 5 | 3441.05 | 17205.25 |  | 分部分项 |  |  | 6.8 | 915.42 | 2 |  | 6 | 807.73
| 1.1.7.1.1.6 | 幕墙工程 | [5 empty] | 38628499.15 |  | 分部工程 |  |  | 6.8 | 1936688.32 | 2 |  | 6 | 1708783.35
424 | 011209001001 | 平面幕墙 | 铝合金骨架玻璃幕墙 1.面层为8+12Ar+8mm厚钢化中空Low-E玻璃 2.铝合金立柱、铝合横梁、铝合金装饰条、铝合金套芯、铝合金底座、铝合金压板、铝合金副框、铝合金扣板、铝合金角码、铝合金窗框窗扇、幕墙开启窗多点锁及风撑、柔性防腐垫片、泡沫棒、胶条、密封胶、结构胶、不锈钢螺栓及螺钉等一切内容 3.铝型材可视面氟碳喷涂、非可视部位阳极氧化处理。钢骨架除锈处理，氟碳喷涂，室外厚度不低于150um，室内厚度不低于125um。铝型材暂按11.48kg/㎡考虑，结算按实际调整 4.含开启窗人工及五金增加（后置件和防火隔离带另计） | m2 | 60208.9*0.7-23139.26*0.7 | 25948.748 | 866.58 | 22486666.04 |  | 分部分项 |  |  | 6.8 | 1101907.5 | 2 |  | 6 | 972261.4
本页小计 | [7 empty] | 22527177.96
E.18 分部分项工程项目清单与措施项目清单计价表
工程名称:湘江科创基地（二期）EPC工程一标 | [6 empty] | 标段: | 第136页 共382页
序号 | 项目编码 | 项目名称 | 项目特征描述 | 计量单位 | 计算式 | 工程量 | 金额（元） |  |  | 清单类型 | 备注 | 系数 | 管理 |  | 其他管理 |  | 利润
[7 empty] | 综合单价 | 合价 | 其中暂估价 |  |  |  | 系数 | 费用 | 系数 | 费用 | 系数 | 费用
425 | 011209001002 | 平面幕墙 | 铝合金骨架玻璃幕墙 1.面层为6+12Ar+6mm厚钢化中空Low-E玻璃 2.铝合金立柱、铝合横梁、铝合金装饰条、铝合金套芯、铝合金底座、铝合金压板、铝合金副框、铝合金扣板、铝合金角码、铝合金窗框窗扇、幕墙开启窗多点锁及风撑、柔性防腐垫片、泡沫棒、胶条、密封胶、结构胶、不锈钢螺栓及螺钉等一切内容 3.铝型材可视面氟碳喷涂、非可视部位阳极氧化处理。钢骨架除锈处理，氟碳喷涂，室外厚度不低于150um，室内厚度不低于125um。铝型材暂按11.48kg/㎡考虑，结算按实际调整 4.含开启窗人工及五金增加（后置件和防火隔离带另计） | m2 | 60208.9*0.3-23139.26*0.3 | 11120.892 | 833.1 | 9264815.13 |  | 分部分项 |  |  | 6.8 | 472434.2 | 2 |  | 6 | 416849.3
本页小计 | [7 empty] | 9264815.13
E.18 分部分项工程项目清单与措施项目清单计价表
工程名称:湘江科创基地（二期）EPC工程一标 | [6 empty] | 标段: | 第137页 共382页
序号 | 项目编码 | 项目名称 | 项目特征描述 | 计量单位 | 计算式 | 工程量 | 金额（元） |  |  | 清单类型 | 备注 | 系数 | 管理 |  | 其他管理 |  | 利润
[7 empty] | 综合单价 | 合价 | 其中暂估价 |  |  |  | 系数 | 费用 | 系数 | 费用 | 系数 | 费用
426 | 011209001003 | 斜面幕墙 | 铝合金骨架玻璃幕墙 1.面层为8+12Ar+8mm厚钢化中空Low-E玻璃 2.铝合金立柱、铝合横梁、铝合金装饰条、铝合金套芯、铝合金底座、铝合金压板、铝合金副框、铝合金扣板、铝合金角码、铝合金窗框窗扇、幕墙开启窗多点锁及风撑、柔性防腐垫片、泡沫棒、胶条、密封胶、结构胶、不锈钢螺栓及螺钉等一切内容 3.铝型材可视面氟碳喷涂、非可视部位阳极氧化处理。钢骨架除锈处理，氟碳喷涂，室外厚度不低于150um，室内厚度不低于125um。铝型材暂按11.48kg/㎡考虑，结算按实际调整 4.含开启窗人工及五金增加（后置件和防火隔离带另计） | m2 | 1049.61*0.7 | 734.727 | 900.83 | 661864.12 |  | 分部分项 |  |  | 6.8 | 32720.17 | 2 |  | 6 | 28870.52
本页小计 | [7 empty] | 661864.12
E.18 分部分项工程项目清单与措施项目清单计价表
工程名称:湘江科创基地（二期）EPC工程一标 | [6 empty] | 标段: | 第138页 共382页
序号 | 项目编码 | 项目名称 | 项目特征描述 | 计量单位 | 计算式 | 工程量 | 金额（元） |  |  | 清单类型 | 备注 | 系数 | 管理 |  | 其他管理 |  | 利润
[7 empty] | 综合单价 | 合价 | 其中暂估价 |  |  |  | 系数 | 费用 | 系数 | 费用 | 系数 | 费用
427 | 011209001004 | 斜面幕墙 | 铝合金骨架玻璃幕墙 1.面层为6+12Ar+6mm厚钢化中空Low-E玻璃 2.铝合金立柱、铝合横梁、铝合金装饰条、铝合金套芯、铝合金底座、铝合金压板、铝合金副框、铝合金扣板、铝合金角码、铝合金窗框窗扇、幕墙开启窗多点锁及风撑、柔性防腐垫片、泡沫棒、胶条、密封胶、结构胶、不锈钢螺栓及螺钉等一切内容 3.铝型材可视面氟碳喷涂、非可视部位阳极氧化处理。钢骨架除锈处理，氟碳喷涂，室外厚度不低于150um，室内厚度不低于125um。铝型材暂按11.48kg/㎡考虑，结算按实际调整 4.含开启窗人工及五金增加（后置件和防火隔离带另计） | m2 | 1049.61*0.3 | 314.883 | 866.96 | 272990.97 |  | 分部分项 |  |  | 6.8 | 14021.48 | 2 |  | 6 | 12371.8
428 | 010802001001 | 铝合金防火地弹门 | 1.隔热铝合金防火地弹门 2.门框、扇材质: 铝合金型材 3.玻璃品种、厚度:8+12Ar+8mm厚钢化中控Low-e玻璃，内片高硼硅防火玻璃，耐火极限≥1.5小时，外片钢化双银Low-e玻璃 4.含不锈钢长拉手、地弹簧等全部配套五金件 | m2 | 226.56-71.56 | 155 | 917.21 | 142167.55 |  | 分部分项 |  |  | 6.8 | 3904.53 | 2 |  | 6 | 3445.28
429 | 010802001002 | 铝合金地弹门 | 1.隔热铝合金地弹门 2.门框、扇材质: 铝合金型材 3.玻璃品种、厚度:8+12Ar+8mm厚钢化中控Low-e玻璃 4.含不锈钢长拉手、地弹簧等全部配套五金件 | m2 | 634.74-235.2 | 399.54 | 819.71 | 327506.93 |  | 分部分项 |  |  | 6.8 | 10028.33 | 2 |  | 6 | 8848.8
本页小计 | [7 empty] | 742665.45
E.18 分部分项工程项目清单与措施项目清单计价表
工程名称:湘江科创基地（二期）EPC工程一标 | [6 empty] | 标段: | 第139页 共382页
序号 | 项目编码 | 项目名称 | 项目特征描述 | 计量单位 | 计算式 | 工程量 | 金额（元） |  |  | 清单类型 | 备注 | 系数 | 管理 |  | 其他管理 |  | 利润
[7 empty] | 综合单价 | 合价 | 其中暂估价 |  |  |  | 系数 | 费用 | 系数 | 费用 | 系数 | 费用
430 | 011506003001 | 玻璃雨篷 | 1.面层8+1.14pvb+8mm钢化夹胶透明玻璃 2.含型材氟碳喷涂骨架、泡沫棒、耐候密封胶等 3.清单工程量按水平投影面积计算 | m2 | 424.43-165.35 | 259.08 | 786.15 | 203675.74 |  | 分部分项 |  |  | 6.8 | 11683.31 | 2 |  | 6 | 10308.83
431 | 011207001004 | 平面铝单板 | 1.面层3mm氟碳喷涂铝单板 2.面层铝合金角码、不锈钢螺钉等固定 3.硅酮耐候密封胶、泡沫棒等密封、内塞保温岩棉 4.含镀锌圆钢、防雷编织带等防雷接地与等电位连接工作内容 5.清单工程量按铝板外表面之展开面积计算 6.钢骨架另计 | m2 | 4259.88-1406.87 | 2853.01 | 483.81 | 1380314.77 |  | 分部分项 |  |  | 6.8 | 76336.18 | 2 |  | 6 | 67355.49
432 | 011207001005 | 斜面铝单板 | 1.面层3mm氟碳喷涂铝单板 2.面层铝合金角码、不锈钢螺钉等固定 3.硅酮耐候密封胶、泡沫棒等密封、内塞保温岩棉 4.含镀锌圆钢、防雷编织带等防雷接地与等电位连接工作内容 5.清单工程量按铝板外表面之展开面积计算 6.钢骨架另计 | m2 | 2705.49 | 2705.49 | 515.19 | 1393841.39 |  | 分部分项 |  |  | 6.8 | 77506.51 | 2 |  | 6 | 68387.94
433 | 011207001006 | 铝单板骨架 | 1.L40*4mm、L50*5mm镀锌角钢钢骨架 | t | (4259.88+2705.49)*6.3/1000-1406.87*6.3/1000 | 35.0185 | 11697.6 | 409632.99 |  | 分部分项 |  |  | 6.8 | 24969.98 | 2 |  | 6 | 22032.27
434 | 011503001002 | 玻璃栏板 | 1.8+1.14PVB+8mm钢化透明玻璃栏板 2.8mm厚亚光不锈钢立柱，1.5mm厚椭圆形不锈钢管扶手，16mm厚不锈钢板转接件，16mm厚不锈钢造型板，加工成型不锈钢螺栓组合 | m | 692.75-208.35 | 484.4 | 712.27 | 345023.59 |  | 分部分项 |  |  | 6.8 | 11617.9 | 2 |  | 6 | 10251.07
本页小计 | [7 empty] | 3732488.48
E.18 分部分项工程项目清单与措施项目清单计价表
工程名称:湘江科创基地（二期）EPC工程一标 | [6 empty] | 标段: | 第140页 共382页
序号 | 项目编码 | 项目名称 | 项目特征描述 | 计量单位 | 计算式 | 工程量 | 金额（元） |  |  | 清单类型 | 备注 | 系数 | 管理 |  | 其他管理 |  | 利润
[7 empty] | 综合单价 | 合价 | 其中暂估价 |  |  |  | 系数 | 费用 | 系数 | 费用 | 系数 | 费用
435 | 011209001005 | 防火隔离带 | 1.1.5mm厚镀锌防火钢板,内填装防火保温岩棉 2.M10x85膨胀螺栓组与墙体固定@600，防火钢板搭接处不锈钢铆钉固定@300 3.底部着火面缝隙用防火密封胶嵌缝，缝隙处防火密封胶嵌缝 | m | 15388.27-6354.03 | 9034.24 | 104.2 | 941367.81 |  | 分部分项 |  |  | 6.8 | 58162.44 | 2 |  | 6 | 51319.9
436 | 011209001006 | 后置件 | 1.300mm×200mm×10mm热镀锌埋件 | 块 | 13891-5403 | 8488 | 81.73 | 693724.24 |  | 分部分项 |  |  | 6.8 | 34970.56 | 2 |  | 6 | 30811.44
437 | 010807003002 | 铝合金百叶窗 | 1.洞口尺寸:详图纸设计; 2.含安装、含所有配套五金附件、内设防虫网等; | m2 | 683.18-264.62 | 418.56 | 250.64 | 104907.88 |  | 分部分项 |  |  | 6.8 | 6425.23 | 2 |  | 6 | 5669.31
| 1.1.7.1.1.7 | 其他工程 | [5 empty] | 1725930.67 |  | 分部工程 |  |  | 6.8 | 123873.2 | 2 |  | 6 | 109300.37
438 | 011201001021 | 墙面抹灰不同材料交接处挂钢丝网 | 1.总宽度：400mm 2.抗震设计时,楼梯间和人流通道的填充墙两侧,应采用满挂钢丝网 | m2 | 15923.96-6945.98 | 8977.98 | 21.16 | 189974.06 |  | 分部分项 |  |  | 6.8 | 11274.55 | 2 |  | 6 | 9948.5
439 | FC0107004002 | 金属靠墙扶手 | 1.不锈钢扶手 2.Φ25不锈钢管@≤1000mm 3.详图集11ZJ401-36-1 | m | 948.93-560.4 | 388.53 | 165.01 | 64111.34 |  | 分部分项 |  |  | 6.8 | 5041.88 | 2 |  | 6 | 4448.71
440 | 011503001003 | 楼梯栏杆 | 1.不锈钢圆管扶手 2. Φ25不锈钢管横管， Φ50不锈钢管立柱 3.详图集11ZJ401-15-1 | m | 1991.3-928.28 | 1063.02 | 329.53 | 350296.98 |  | 分部分项 |  |  | 6.8 | 20160.6 | 2 |  | 6 | 17788.79
441 | 011503001004 | 护窗栏杆 | 1.钢管扶手 2.Φ25不锈钢钢管立管 3.详图集11ZJ401-35-2 | m | 7774.53-3166.34 | 4608.19 | 221.53 | 1020852.33 |  | 分部分项 |  |  | 6.8 | 87396.17 | 2 |  | 6 | 77114.37
本页小计 | [7 empty] | 3365234.64
E.18 分部分项工程项目清单与措施项目清单计价表
工程名称:湘江科创基地（二期）EPC工程一标 | [6 empty] | 标段: | 第141页 共382页
序号 | 项目编码 | 项目名称 | 项目特征描述 | 计量单位 | 计算式 | 工程量 | 金额（元） |  |  | 清单类型 | 备注 | 系数 | 管理 |  | 其他管理 |  | 利润
[7 empty] | 综合单价 | 合价 | 其中暂估价 |  |  |  | 系数 | 费用 | 系数 | 费用 | 系数 | 费用
442 | 011503001005 | 网球场围网 | 1.围网网孔大小：50*50毫米、丝直径大小5毫米、立柱直径：75㎜、立柱壁厚：3.5毫米、材质：低碳钢丝+浸塑处理 2.满足图纸设计及相关规范要求 3.综合考虑安装费及施工难度费等 | m2 | 997.78 | 997.78 | 100.92 | 100695.96 |  | 分部分项 |  |  | 6.8 |  | 2 |  | 6
| 1.1.7.2 | 措施项目 | [5 empty] | 1061584.59 |  | 措施项目 |  |  | 6.8 | 60200.34 | 2 |  | 6 | 53119.15
| 1.1.7.2.1 | 总价措施 | [5 empty] | 71054.28 |  | 总价措施 |  |  | 6.8 |  | 2 |  | 6
443 | CSPK005 | 冬雨季施工增加费 |  |  | ∑(分部分项费+单价措施费)*0.16% | 1 | 71054.28 | 71054.28 |  | 冬雨季增加费 |  |  | 6.8 |  | 2 |  | 6
| 1.1.7.2.2 | 单价措施 | [5 empty] | 990530.31 |  | 单价措施 |  |  | 6.8 | 60200.34 | 2 |  | 6 | 53119.15
444 | 011701006003 | 满堂脚手架 | 1.满堂装饰脚手架 层高3.6-5.2m; | m2 | 2127.54-1336.71 | 790.83 | 11.05 | 8738.67 |  | 单价措施 |  |  | 6.8 | 530.96 | 2 |  | 6 | 468.49
445 | 011701006004 | 满堂脚手架 | 1.满堂装饰脚手架 每增高1.2m; | m2 | 1549.46-1125.53 | 423.93 | 3.87 | 1640.61 |  | 单价措施 |  |  | 6.8 | 98.65 | 2 |  | 6 | 87.03
446 | 011701002004 | 脚手架改架费 | 1.综合考虑内外墙脚手架 | m2 | 7880.19-3629.79 | 4250.4 | 1.8 | 7650.72 |  | 单价措施 |  |  | 6.8 | 462.44 | 2 |  | 6 | 408.04
447 | 011701002005 | 墙面装饰脚手架 | 1.内墙装饰脚手架; 2.搭设高度综合考虑; | m2 | 189359.17-98590.71-47718.18 | 43050.28 | 3.42 | 147231.96 |  | 单价措施 |  |  | 6.8 | 8889.88 | 2 |  | 6 | 7843.76
448 | 011701002006 | 吊篮 | 1.幕墙安装措施费 2.施工方式自行考虑 | m2 | 70231.33-28593.94 | 41637.39 | 17.94 | 746974.78 |  | 单价措施 |  |  | 6.8 | 45526.32 | 2 |  | 6 | 40171.75
449 | 011701001003 | 装饰超高施工增加 垂直运输高度(m) 20～80 | 1.装饰超高施工增加 垂直运输高度(m) 20～80 | 项 | 1 | 1 | 78293.57 | 78293.57 |  | 单价措施 |  |  | 6.8 | 4692.09 | 2 |  | 6 | 4140.08
| 1.1.7.2.3 | 绿色施工 | [7 empty] | 绿色施工 |  |  | 6.8 |  | 2 |  | 6
| 1.1.7.2.3.1 | 绿色施工单价措施 | [7 empty] | 绿色施工单价措施 |  |  | 6.8 |  | 2 |  | 6
| 1.1.7.2.3.2 | 绿色施工总价措施 | [7 empty] | 绿色施工总价措施 |  |  | 6.8 |  | 2 |  | 6
本页小计 | [7 empty] | 1162280.55
E.18 分部分项工程项目清单与措施项目清单计价表
工程名称:湘江科创基地（二期）EPC工程一标 | [6 empty] | 标段: | 第142页 共382页
序号 | 项目编码 | 项目名称 | 项目特征描述 | 计量单位 | 计算式 | 工程量 | 金额（元） |  |  | 清单类型 | 备注 | 系数 | 管理 |  | 其他管理 |  | 利润
[7 empty] | 综合单价 | 合价 | 其中暂估价 |  |  |  | 系数 | 费用 | 系数 | 费用 | 系数 | 费用
| 1.1.7.3 | 其他项目 | [5 empty] | 2037037.38 |  | 其他项目 |  |  | 6.8 |  | 2 |  | 6
| 1.1.7.3.1 | 暂列金额 | [5 empty] | 2037037.38 |  | 暂列金额 |  |  | 6.8 |  | 2 |  | 6
450 | 1 | 不可预见费 |  | 项 | 分部分项费+单价措施费*4.587% | 1 | 2037037.38 | 2037037.38 |  | 暂列金 |  |  | 6.8 |  | 2 |  | 6
| 1.1.7.3.2 | 专业工程暂估价 | [7 empty] | 专业工程暂估价 |  |  | 6.8 |  | 2 |  | 6
| 1.1.7.3.3 | 分部分项工程暂估价 | [7 empty] | 分部分项工程暂估价 |  |  | 6.8 |  | 2 |  | 6
| 1.1.7.3.4 | 计日工 | [7 empty] | 计日工 |  |  | 6.8 |  | 2 |  | 6
| 1.1.7.3.5 | 总承包服务费 | [7 empty] | 总承包服务费 |  |  | 6.8 |  | 2 |  | 6
| 1.1.7.3.6 | 索赔与现场签证 | [7 empty] | 索赔与现场签证 |  |  | 6.8 |  | 2 |  | 6
| 1.2 | 园建工程 | [5 empty] | 9514653.9 |  | 单项工程 |  |  | 8 | 649475.43 | 2 |  | 6 | 487092.15
| 1.2.1 | 园林景观绿化 |  |  |  | 114493.92 | 83.1 | 9514653.9 |  | 单位工程 |  |  | 8 | 649475.43 | 2 |  | 6 | 487092.15
| 1.2.1.1 | 分部分项 | [5 empty] | 8831124.03 |  | 分部工程 |  |  | 8 | 648310.82 | 2 |  | 6 | 486218.69
| 1.2.1.1.1 | 园建部分 | [5 empty] | 8831124.03 |  | 分部工程 |  |  | 8 | 648310.82 | 2 |  | 6 | 486218.69
| 1.2.1.1.1.1 | 地面铺装 | [5 empty] | 7449725.34 |  | 分部工程 |  |  | 8 | 556045.24 | 2 |  | 6 | 417019.91
451 | 010404001001 | 垫层：水泥石粉 | 1.垫层：6%水泥石粉 2.厚度：100mm厚 3..含机械进出场及安拆，材料场内外运输. | m2 | :8310.12-5078.75=3231.37 :=0 | 3231.37 | 43.03 | 139045.85 |  | 分部分项 |  |  | 8 | 11824.87 | 2 |  | 6 | 8868.49
本页小计 | [7 empty] | 2176083.23
E.18 分部分项工程项目清单与措施项目清单计价表
工程名称:湘江科创基地（二期）EPC工程一标 | [6 empty] | 标段: | 第143页 共382页
序号 | 项目编码 | 项目名称 | 项目特征描述 | 计量单位 | 计算式 | 工程量 | 金额（元） |  |  | 清单类型 | 备注 | 系数 | 管理 |  | 其他管理 |  | 利润
[7 empty] | 综合单价 | 合价 | 其中暂估价 |  |  |  | 系数 | 费用 | 系数 | 费用 | 系数 | 费用
452 | 010404001002 | 垫层：水泥石粉 | 1.垫层：8%水泥石粉 2.厚度：200mm厚 3.含机械进出场及安拆，材料场内外运输. | m2 | :14550.21-5681.99=8868.22 | 8868.22 | 89.63 | 794858.56 |  | 分部分项 |  |  | 8 | 64597 | 2 |  | 6 | 48447.09
453 | 010404001003 | 砼垫层 | 1.垫层：C20素砼 2.厚度：综合考虑 | m3 | :9221.99*0.1-5470.85*0.1=375.114 | 375.114 | 653.87 | 245275.79 |  | 分部分项 |  |  | 8 | 18057.99 | 2 |  | 6 | 13541.62
454 | 010404001004 | 砼基层 | 1.垫层：C25素砼 2.厚度：综合考虑 | m3 | :2910.04-1136.40=1773.64 | 1773.64 | 672.09 | 1192045.71 |  | 分部分项 |  |  | 8 | 85383.03 | 2 |  | 6 | 64028.4
455 | 010404001005 | 砼基层 | 1.垫层：C25钢筋砼，φ8@200mm单层双向(钢筋另计),φ12@200mm单层双向(钢筋另计) 2.厚度：综合考虑 | m3 | :13.61+56.14-2.64=67.11 | 67.11 | 672.09 | 45103.96 |  | 分部分项 |  |  | 8 | 3230.68 | 2 |  | 6 | 2422.67
456 | 010515001007 | 现浇构件钢筋 | 1.钢筋种类、规格:直径8mm | t | :52.632-22.652=29.98 | 29.98 | 6977.26 | 209178.25 |  | 分部分项 |  |  | 8 | 14526.81 | 2 |  | 6 | 10895.03
457 | 010515001008 | 现浇构件钢筋 | 1.钢筋种类、规格:直径12mm | t | :280.704-12.069=268.635 | 268.635 | 6056.04 | 1626864.31 |  | 分部分项 |  |  | 8 | 119714.5 | 2 |  | 6 | 89785.88
458 | 010404001006 | 垫层：碎石垫层 | 1.厚度：综合考虑 | m3 | :736.1717-174.04=562.1317 | 562.1317 | 321.05 | 180472.38 |  | 分部分项 |  |  | 8 | 12619.86 | 2 |  | 6 | 9466.3
459 | 010606013004 | 收边 | 1.3厚不锈钢板，宽130mm 2.M8不锈钢膨胀螺栓@600mm 3.人行道、车行道、卵石铺地金属收边 3.详见：BA-01 1/2/9 | m | :8587.67-3904.64=4683.03 | 4683.03 | 75.99 | 355863.45 |  | 分部分项 |  |  | 8 | 9050.89 | 2 |  | 6 | 6788.05
460 | 010606013005 | 收边 | 1.L型（50*65mm）1.5mm厚拉丝不锈钢收边 2.M6膨胀螺栓固定间距500mm | m | 101.34+20.09 | 121.43 | 46.31 | 5623.42 |  | 分部分项 |  |  | 8 | 234.69 | 2 |  | 6 | 176.01
461 | B04120500001 | 变形缝 | 1.乳化沥青填缝（变形缝） 2.部位：车行道及人行道交接处 | m | :3637.55-1420.50=2217.05 | 2217.05 | 11.02 | 24431.89 |  | 分部分项 |  |  | 8 | 1712.45 | 2 |  | 6 | 1284.34
462 | B04120500002 | 嵌缝 | 1.沥青橡胶嵌缝条 2.部位：铺装与建筑物接口伸缩缝 | m | :585.20-217.92=367.28 | 367.28 | 8.45 | 3103.52 |  | 分部分项 |  |  | 8 | 217.91 | 2 |  | 6 | 163.44
本页小计 | [7 empty] | 4682821.24
E.18 分部分项工程项目清单与措施项目清单计价表
工程名称:湘江科创基地（二期）EPC工程一标 | [6 empty] | 标段: | 第144页 共382页
序号 | 项目编码 | 项目名称 | 项目特征描述 | 计量单位 | 计算式 | 工程量 | 金额（元） |  |  | 清单类型 | 备注 | 系数 | 管理 |  | 其他管理 |  | 利润
[7 empty] | 综合单价 | 合价 | 其中暂估价 |  |  |  | 系数 | 费用 | 系数 | 费用 | 系数 | 费用
463 | 010103001003 | 回填方 | 1.450mm厚轻集料回填（轻集料材料价暂估） | m3 | :182.4-48.6=133.8 | 133.8 | 443.44 | 59332.27 |  | 分部分项 |  |  | 8 | 6612.93 | 2 |  | 6 | 4959.7
464 | 050201001001 | 铺装 | 1.50mm厚600X600mm仿荔枝面芝麻灰PC砖 2.30mm厚1：2.5水泥砂浆结合层 | m2 | :190.15=190.15 | 190.15 | 170.52 | 32424.38 |  | 分部分项 |  |  | 8 | 2615.51 | 2 |  | 6 | 1961.59
465 | 050201001002 | 铺装 | 1.50mm厚300X900mm仿荔枝面芝麻黑PC砖 2.30mm厚1：2.5水泥砂浆结合层 | m2 | :1881.36-353.76=1527.6 | 1527.6 | 170.52 | 260486.35 |  | 分部分项 |  |  | 8 | 21012.14 | 2 |  | 6 | 15758.72
466 | 050201001003 | 铺装 | 1.50mm厚300X900mm仿荔枝面芝麻灰PC砖 2.30mm厚1：2.5水泥砂浆结合层 | m2 | :7909.41-1822.86=6086.55 | 6086.55 | 170.52 | 1037878.51 |  | 分部分项 |  |  | 8 | 83720.5 | 2 |  | 6 | 62788.85
467 | 050201001004 | 铺装 | 1.50mm厚300X900mm仿荔枝面福鼎黑PC砖 2.30mm厚1：2.5水泥砂浆结合层 | m2 | :130.76+190.15=320.91 | 320.91 | 170.52 | 54721.57 |  | 分部分项 |  |  | 8 | 4414.12 | 2 |  | 6 | 3310.51
468 | 050201001005 | 铺装 | 1.50mm厚900x300mm厚荔枝面芝麻白PC砖 2.30mm厚1：2.5水泥砂浆结合层 | m2 | :5250.68-3339.44=1911.24 | 1911.24 | 170.52 | 325904.64 |  | 分部分项 |  |  | 8 | 26289.11 | 2 |  | 6 | 19716.35
469 | 050201001006 | 园路铺装 | 1.20mm厚300X900mm仿荔枝面芝麻黑(3/7)PC砖 2.20mm厚300X900mm仿荔枝面芝麻灰(4/7)PC砖 3.30mm厚1：2.5水泥砂浆结合层 | m2 | 2250.69 | 2250.69 | 157.05 | 353470.86 |  | 分部分项 |  |  | 8 | 29913.92 | 2 |  | 6 | 22434.88
470 | 050201003001 | 铺装 | 1.20mm厚300x420mm仿荔枝面芝麻灰PC砖 2.20mm厚1:2.5水泥砂浆 3.倒角10*10mm | m2 | 138.28 | 138.28 | 188.83 | 26111.41 |  | 分部分项 |  |  | 8 | 2146.25 | 2 |  | 6 | 1609.65
471 | 050201001007 | 园路铺装 | 1.20mm厚600x600mm荔枝面芝麻灰PC砖 2.30mm厚1：2.5水泥砂浆结合层 | m2 | :4573.20-3558.88=1014.32 | 1014.32 | 157.05 | 159298.96 |  | 分部分项 |  |  | 8 | 13481.33 | 2 |  | 6 | 10110.74
472 | 050201001008 | 园路铺装 | 1.20mm厚芝麻灰片石 2.30mm厚1：3干硬性水泥砂浆结合层 | m2 | 192.99+4.02 | 197.01 | 137.59 | 27106.61 |  | 分部分项 |  |  | 8 | 2709.87 | 2 |  | 6 | 2032.36
473 | 050201001009 | 园路铺装 | 1.20mm厚300x600mm仿荔枝面芝麻灰PC砖 2.30mm厚1：3干硬性水泥砂浆结合层 | m2 | :342.75-28.04=314.71 | 314.71 | 164.11 | 51647.06 |  | 分部分项 |  |  | 8 | 4328.84 | 2 |  | 6 | 3246.55
474 | 050201001010 | 园路铺装 | 1.20mm厚600x300mm荔枝面芝麻白PC砖 2.30mm厚1：2.5水泥砂浆结合层 | m2 | :579.26-340.86=238.4 | 238.4 | 162.84 | 38821.06 |  | 分部分项 |  |  | 8 | 3279.19 | 2 |  | 6 | 2459.33
本页小计 | [7 empty] | 2427203.68
E.18 分部分项工程项目清单与措施项目清单计价表
工程名称:湘江科创基地（二期）EPC工程一标 | [6 empty] | 标段: | 第145页 共382页
序号 | 项目编码 | 项目名称 | 项目特征描述 | 计量单位 | 计算式 | 工程量 | 金额（元） |  |  | 清单类型 | 备注 | 系数 | 管理 |  | 其他管理 |  | 利润
[7 empty] | 综合单价 | 合价 | 其中暂估价 |  |  |  | 系数 | 费用 | 系数 | 费用 | 系数 | 费用
475 | 050201001011 | 园路铺装 | 1.600x300x20mm厚荔枝面芝麻黑PC砖 2.30mm厚1：2.5水泥砂浆结合层 | m2 | 2 | 2 | 162.84 | 325.68 |  | 分部分项 |  |  | 8 | 27.51 | 2 |  | 6 | 20.63
476 | 050201001012 | 园路铺装收边 | 1.20mm厚300x300mm仿荔枝面芝麻白PC砖 2.30mm厚1：3干硬性水泥砂浆结合层 | m2 | :59.76=59.76 | 59.76 | 164.11 | 9807.21 |  | 分部分项 |  |  | 8 | 822 | 2 |  | 6 | 616.48
477 | 050301005001 | 点风景石 | 1.成品黑山石 2.高度1m-1.5m成品选购 | t | :8=8 | 8 | 2254.42 | 18035.36 |  | 分部分项 |  |  | 8 | 674.48 | 2 |  | 6 | 505.84
478 | 011104002001 | 防腐木地板 | 1.30mm厚樟子松防腐木 2.3mm厚50X50mm镀锌角铁，M6膨胀螺栓固定 3.3mm厚50X50mm镀锌方通龙骨，@465 | m2 | :587.49-53.37=534.12 | 534.12 | 288.16 | 153912.02 |  | 分部分项 |  |  | 8 | 11807.26 | 2 |  | 6 | 8855.71
479 | 010103001004 | 缓冲带 | 1.填铺碎石 | m3 | :116.15*0.5-50.37*0.5=32.89 | 32.89 | 310.84 | 10223.53 |  | 分部分项 |  |  | 8 | 714.9 | 2 |  | 6 | 536.17
480 | 010103001005 | 缓冲带 | 1.金属网格板 | m2 | :116.15-50.37=65.78 | 65.78 | 126.95 | 8350.77 |  | 分部分项 |  |  | 8 | 304.7 | 2 |  | 6 | 228.53
| 1.2.1.1.1.2 | 非机动车棚(BA-07) | [5 empty] | 92161.36 |  | 分部工程 |  |  | 8 | 5480.34 | 2 |  | 6 | 4110.25
481 | 010606012001 | 钢柱、钢梁、钢支撑 | 1.钢立柱、横梁：150*150*6mm工字钢; 2.钢横梁：120*80*6mm工字钢; | t | :4.49-1.09=3.4 | 3.4 | 9700.19 | 32980.65 |  | 分部分项 |  |  | 8 | 2047.58 | 2 |  | 6 | 1535.68
482 | 050303008001 | 廊顶玻璃天棚 | 1.玻璃材质、型号：6+1.52pvb+6mm厚钢化夹层玻璃; 2.钢骨架（另计）; | m2 | :145.77-34.91=110.86 | 110.86 | 472.12 | 52339.22 |  | 分部分项 |  |  | 8 | 2937.4 | 2 |  | 6 | 2203.05
483 | 010501003001 | 独立基础 | 1.C25混凝土独立基础 2.厚度综合考虑 | m3 | :5.44-1.42=4.02 | 4.02 | 671.9 | 2701.04 |  | 分部分项 |  |  | 8 | 206.64 | 2 |  | 6 | 154.98
484 | 050201001013 | 垫层 | 1.C15混凝土垫层 2.厚度综合考虑 | m3 | :1.52-0.42=1.1 | 1.1 | 647.1 | 711.81 |  | 分部分项 |  |  | 8 | 52.95 | 2 |  | 6 | 39.71
485 | 010515001009 | 现浇构件钢筋 | 直径6mm钢筋 | t | :0.47-0.04=0.43 | 0.43 | 7973.58 | 3428.64 |  | 分部分项 |  |  | 8 | 235.77 | 2 |  | 6 | 176.83
| 1.2.1.1.1.3 | 停车位(BA-04) | [5 empty] | 86363.61 |  | 分部工程 |  |  | 8 | 6527.09 | 2 |  | 6 | 4895.34
本页小计 | [7 empty] | 292815.93
E.18 分部分项工程项目清单与措施项目清单计价表
工程名称:湘江科创基地（二期）EPC工程一标 | [6 empty] | 标段: | 第146页 共382页
序号 | 项目编码 | 项目名称 | 项目特征描述 | 计量单位 | 计算式 | 工程量 | 金额（元） |  |  | 清单类型 | 备注 | 系数 | 管理 |  | 其他管理 |  | 利润
[7 empty] | 综合单价 | 合价 | 其中暂估价 |  |  |  | 系数 | 费用 | 系数 | 费用 | 系数 | 费用
| 1.2.1.1.1.3.1 | 铺装 | [5 empty] | 74312.07 |  | 分部工程 |  |  | 8 | 5059.54 | 2 |  | 6 | 3794.69
486 | 050201003002 | 停车位立道牙铺设 | 1.路牙材料种类、规格:300*150mm厚侧石 2.30mm厚1:2.5水泥砂浆结合层 3.100mm厚C20素混凝土 4.150mm厚水泥石粉 | m | :182-56=126 | 126 | 158.38 | 19955.88 |  | 分部分项 |  |  | 8 | 886.26 | 2 |  | 6 | 664.67
487 | 050201003003 | 停车位平道牙铺设 | 1.路牙材料种类、规格:240*60mm厚灰色水泥砖 2.30mm厚1:2.5水泥砂浆结合层 | m2 | :210*0.24-70*0.24=33.6 | 33.6 | 111.84 | 3757.82 |  | 分部分项 |  |  | 8 | 462.17 | 2 |  | 6 | 346.62
488 | 050201003004 | 停车位车档 | 1.500*300*150mm厚石材 2.30mm厚1：2.5水泥砂浆 3.100mm厚C20素混凝土 | 个 | :12/0.5-6/0.5=12 | 12 | 83.83 | 1005.96 |  | 分部分项 |  |  | 8 | 49.72 | 2 |  | 6 | 37.29
489 | 050201005001 | 植草砖播种草籽 | 植草砖砖孔及砖缝处播种草种（草种种类综合考虑） | m2 | :303.56-134.66=168.9 | 168.9 | 7.56 | 1276.88 |  | 分部分项 |  |  | 8 | 92.98 | 2 |  | 6 | 69.74
490 | 050201014001 | 小车停车位地面 | 1.素土夯实大于等于93% 2.300mm厚天然级配砂石 3.100mm厚水泥豆大孔混凝土 4.30mm厚1：1黄土粗砂 5.60mm厚成品植草砖，砖空及砖缝处填种植土，内掺草籽（草籽另计） | m2 | :303.56-134.66=168.9 | 168.9 | 286.06 | 48315.53 |  | 分部分项 |  |  | 8 | 3568.41 | 2 |  | 6 | 2676.37
| 1.2.1.1.1.3.2 | 排水沟 | [5 empty] | 12051.54 |  | 分部工程 |  |  | 8 | 1467.55 | 2 |  | 6 | 1100.65
491 | 050201001014 | 垫层 | 1.垫层：C25混凝土垫层 2.厚度：综合考虑 | m3 | :3.78-2.52=1.26 | 1.26 | 672.09 | 846.83 |  | 分部分项 |  |  | 8 | 60.66 | 2 |  | 6 | 45.49
492 | 010401001003 | 砖基础 | 1.砖品种、规格、强度等级:MU10砖基础 2.砂浆强度等级、M7.5水泥砂浆 | m3 | :4.42-2.94=1.48 | 1.48 | 725.46 | 1073.68 |  | 分部分项 |  |  | 8 | 83.78 | 2 |  | 6 | 62.84
493 | 650112012001 | 伸缩缝 | 1.橡胶或塑胶止水带 2.20宽挤塑性聚苯板， 3.聚乙烯低发泡填缝材料缝深100mm | m | :63.0-42=21 | 21 | 116.64 | 2449.44 |  | 分部分项 |  |  | 8 | 171.9 | 2 |  | 6 | 128.92
本页小计 | [7 empty] | 78682.02
E.18 分部分项工程项目清单与措施项目清单计价表
工程名称:湘江科创基地（二期）EPC工程一标 | [6 empty] | 标段: | 第147页 共382页
序号 | 项目编码 | 项目名称 | 项目特征描述 | 计量单位 | 计算式 | 工程量 | 金额（元） |  |  | 清单类型 | 备注 | 系数 | 管理 |  | 其他管理 |  | 利润
[7 empty] | 综合单价 | 合价 | 其中暂估价 |  |  |  | 系数 | 费用 | 系数 | 费用 | 系数 | 费用
494 | 050201004001 | 线性排水沟 | 1.50mm宽6厚成品304#原色不锈钢套件 | m | :63.0-42=21 | 21 | 365.79 | 7681.59 |  | 分部分项 |  |  | 8 | 1151.21 | 2 |  | 6 | 863.4
| 1.2.1.1.1.4 | 无障碍坡道(YS1.11) | [5 empty] | 37852.18 |  | 分部工程 |  |  | 8 | 2908.45 | 2 |  | 6 | 2181.31
| 1.2.1.1.1.4.1 | 地面铺装 | [5 empty] | 13880.56 |  | 分部工程 |  |  | 8 | 1107.56 | 2 |  | 6 | 830.64
495 | 010404001007 | 砼基层 | 1.垫层：C15混凝土 2.厚度：综合考虑 | m3 | 51.58*0.1 | 5.158 | 647.1 | 3337.74 |  | 分部分项 |  |  | 8 | 248.31 | 2 |  | 6 | 186.2
496 | 010404001008 | 垫层：碎石垫层 | 1.厚度：综合考虑 | m3 | 51.58*0.15 | 7.737 | 321.05 | 2483.96 |  | 分部分项 |  |  | 8 | 173.7 | 2 |  | 6 | 130.29
497 | 050201001015 | 园路铺装 | 1.20mm厚300X900mm仿荔枝面芝麻黑/灰(3/7)PC砖 2.20mm厚1：3干硬性水泥砂浆结合层 | m2 | 51.58 | 51.58 | 156.24 | 8058.86 |  | 分部分项 |  |  | 8 | 685.55 | 2 |  | 6 | 514.15
| 1.2.1.1.1.4.2 | 栏杆(BA-03-5） | [5 empty] | 4206.89 |  | 分部工程 |  |  | 8 | 281.13 | 2 |  | 6 | 210.85
498 | 011503001006 | 防护栏杆(900mm高) | 1.扶手：2mm厚60x30#304不锈钢矩管,电镀仿古铜拉丝面 2.横杆：2mm厚50x20#304不锈钢矩管,电镀仿古铜拉丝面 3.立杆：2mm厚60x20#304不锈钢矩管,电镀仿古铜拉丝面 | m | 12.6 | 12.6 | 333.88 | 4206.89 |  | 分部分项 |  |  | 8 | 281.13 | 2 |  | 6 | 210.85
| 1.2.1.1.1.4.3 | 台阶(BA-03-2） | [5 empty] | 1176.07 |  | 分部工程 |  |  | 8 | 96.04 | 2 |  | 6 | 72.03
499 | 010404001009 | 砼基层 | 1.垫层：C15混凝土 2.厚度：综合考虑 | m3 | 0.06 | 0.06 | 647.17 | 38.83 |  | 分部分项 |  |  | 8 | 2.89 | 2 |  | 6 | 2.17
500 | 050201001016 | 垫层 | 1.C20素混凝土垫层 2.厚度综合考虑 | m3 | 0.48 | 0.48 | 653.88 | 313.86 |  | 分部分项 |  |  | 8 | 23.11 | 2 |  | 6 | 17.33
501 | 050201001017 | 园路铺装 | 1.20mm厚300X900mm仿荔枝面芝麻黑/灰(3/7)PC砖 2.20mm厚1：3干硬性水泥砂浆结合层 | m2 | 5.27 | 5.27 | 156.24 | 823.38 |  | 分部分项 |  |  | 8 | 70.04 | 2 |  | 6 | 52.53
本页小计 | [7 empty] | 26945.11
E.18 分部分项工程项目清单与措施项目清单计价表
工程名称:湘江科创基地（二期）EPC工程一标 | [6 empty] | 标段: | 第148页 共382页
序号 | 项目编码 | 项目名称 | 项目特征描述 | 计量单位 | 计算式 | 工程量 | 金额（元） |  |  | 清单类型 | 备注 | 系数 | 管理 |  | 其他管理 |  | 利润
[7 empty] | 综合单价 | 合价 | 其中暂估价 |  |  |  | 系数 | 费用 | 系数 | 费用 | 系数 | 费用
| 1.2.1.1.1.4.4 | 花池砖砌基础 | [5 empty] | 18588.66 |  | 分部工程 |  |  | 8 | 1423.72 | 2 |  | 6 | 1067.79
502 | 010401001004 | 砖基础 | 1.砖品种、规格、强度等级:MU10砖基础 2.砂浆强度等级、M7.5水泥砂浆 | m3 | 18.96 | 18.96 | 725.46 | 13754.72 |  | 分部分项 |  |  | 8 | 1073.33 | 2 |  | 6 | 805
503 | 010404001010 | 砼基层 | 1.垫层：C15混凝土 2.厚度：综合考虑 | m3 | 4.28 | 4.28 | 647.1 | 2769.59 |  | 分部分项 |  |  | 8 | 206.04 | 2 |  | 6 | 154.51
504 | 010404001011 | 垫层：碎石垫层 | 1.厚度：综合考虑 | m3 | 6.43 | 6.43 | 321.05 | 2064.35 |  | 分部分项 |  |  | 8 | 144.35 | 2 |  | 6 | 108.28
| 1.2.1.1.1.5 | 特色矮景墙 | [5 empty] | 47460.67 |  | 分部工程 |  |  | 8 | 3786.42 | 2 |  | 6 | 2839.82
505 | 010401001005 | 砖基础 | 1.砖品种、规格、强度等级:MU10砖基础 2.砂浆强度等级、M7.5水泥砂浆 | m3 | :5.13+3.97+5.49=14.59 | 14.59 | 725.46 | 10584.46 |  | 分部分项 |  |  | 8 | 825.94 | 2 |  | 6 | 619.46
506 | 010404001012 | 垫层：级配碎石垫层 | 1.厚度：综合考虑 2.素土夯实，压实度≥95% | m3 | :3.01+3.32+4.62=10.95 | 10.95 | 342.35 | 3748.73 |  | 分部分项 |  |  | 8 | 262.18 | 2 |  | 6 | 196.66
507 | 050201001018 | 垫层：混凝土 | 1.C25混凝土垫层； 2.厚度：综合考虑 | m3 | :2.01+2.21+3.08=7.3 | 7.3 | 672.09 | 4906.26 |  | 分部分项 |  |  | 8 | 351.42 | 2 |  | 6 | 263.53
508 | 011204001001 | 石材压顶 | 1.50mm厚光面芝麻灰花岗岩,专业厂家定制 2.30mm厚1：2.5水泥砂浆粘接层. | m2 | :17.1+17.66+24.42=59.18 | 59.18 | 357.02 | 21128.44 |  | 分部分项 |  |  | 8 | 2105.86 | 2 |  | 6 | 1579.4
509 | 011204003001 | 块料墙面 | 1.30mm厚100X200mm流水面福鼎黑花岗岩变量 2.30mm厚1：2.5水泥砂浆粘接层 | m2 | :5.22+5.03+7.21=17.46 | 17.46 | 406.23 | 7092.78 |  | 分部分项 |  |  | 8 | 241.02 | 2 |  | 6 | 180.77
| 1.2.1.1.1.6 | 廊架（YS-4.01~6 ） | [5 empty] | 152935.2 |  | 分部工程 |  |  | 8 | 11403.16 | 2 |  | 6 | 8552.37
| 1.2.1.1.1.6.1 | 基础 | [5 empty] | 3013.03 |  | 分部工程 |  |  | 8 | 222.7 | 2 |  | 6 | 167.02
510 | 010501003002 | 独立基础 | 1.C25混凝土独立基础 | m3 | 0.48 | 0.48 | 671.9 | 322.51 |  | 分部分项 |  |  | 8 | 24.67 | 2 |  | 6 | 18.51
511 | 050201001019 | 垫层 | 1.C20素混凝土垫层； 2.厚度：综合考虑 | m3 | 1.68 | 1.68 | 653.87 | 1098.5 |  | 分部分项 |  |  | 8 | 80.88 | 2 |  | 6 | 60.65
本页小计 | [7 empty] | 67470.34
E.18 分部分项工程项目清单与措施项目清单计价表
工程名称:湘江科创基地（二期）EPC工程一标 | [6 empty] | 标段: | 第149页 共382页
序号 | 项目编码 | 项目名称 | 项目特征描述 | 计量单位 | 计算式 | 工程量 | 金额（元） |  |  | 清单类型 | 备注 | 系数 | 管理 |  | 其他管理 |  | 利润
[7 empty] | 综合单价 | 合价 | 其中暂估价 |  |  |  | 系数 | 费用 | 系数 | 费用 | 系数 | 费用
512 | 010516002003 | 钢筋 | 直径16钢筋 | t | 0.02 | 0.02 | 5847 | 116.94 |  | 分部分项 |  |  | 8 | 8.53 | 2 |  | 6 | 6.4
513 | 010515001010 | 现浇构件钢筋 | 直径10钢筋 | t | 0.24 | 0.24 | 6146.17 | 1475.08 |  | 分部分项 |  |  | 8 | 108.62 | 2 |  | 6 | 81.46
| 1.2.1.1.1.6.2 | 地面铺装 | [5 empty] | 11574.21 |  | 分部工程 |  |  | 8 | 925.35 | 2 |  | 6 | 694
514 | 010404001013 | 砼基层 | 1.垫层：C20混凝土 2.厚度：综合考虑 | m3 | 44.49*0.1 | 4.449 | 653.87 | 2909.07 |  | 分部分项 |  |  | 8 | 214.17 | 2 |  | 6 | 160.61
515 | 010404001014 | 垫层：级配碎石垫层 | 1.厚度：综合考虑 | m3 | 44.49*0.12 | 5.3388 | 321.05 | 1714.02 |  | 分部分项 |  |  | 8 | 119.86 | 2 |  | 6 | 89.91
516 | 050201001020 | 园路铺装 | 1.20mm厚600x300mm仿荔枝面芝麻灰PC砖 2.20mm厚1：3干硬性水泥砂浆结合层 | m2 | 44.49 | 44.49 | 156.24 | 6951.12 |  | 分部分项 |  |  | 8 | 591.32 | 2 |  | 6 | 443.48
| 1.2.1.1.1.6.3 | 立面 | [5 empty] | 69461.01 |  | 分部工程 |  |  | 8 | 5024.4 | 2 |  | 6 | 3768.33
517 | 011204003002 | 块料墙面（景墙） | 1.20mm厚600x600仿荔枝面芝麻灰PC砖干挂 2.骨架(另计)。 | m2 | :26.1+3.7=29.8 | 29.8 | 375.55 | 11191.39 |  | 分部分项 |  |  | 8 | 882.28 | 2 |  | 6 | 661.71
518 | 011210002001 | 方通格栅 | 1.2mm厚100x30mm深棕色铝合金扁通格栅@120mm 2.2mm厚400X70mm深棕色铝合金片装饰件 | m2 | 2.75*1.47*2 | 8.085 | 511.28 | 4133.7 |  | 分部分项 |  |  | 8 | 109.83 | 2 |  | 6 | 82.37
519 | 011208001002 | 镀锌钢板钢柱包边 | 1.2mm厚镀锌钢板外包,深棕色氟碳漆饰面 | m2 | 108 | 108 | 201.04 | 21712.32 |  | 分部分项 |  |  | 8 | 1868.96 | 2 |  | 6 | 1401.72
520 | 010603002001 | 空腹钢柱 | 1.H-200*200*8*12mm热轧型钢立柱 | t | 1.92 | 1.92 | 9869.54 | 18949.52 |  | 分部分项 |  |  | 8 | 1258.89 | 2 |  | 6 | 944.18
521 | 010603002002 | 空腹钢柱（景墙） | 1.5mm厚100x50mm镀锌扁通 2.5mm厚50x50mm镀锌方通 | t | 0.72 | 0.72 | 9869.54 | 7106.07 |  | 分部分项 |  |  | 8 | 472.08 | 2 |  | 6 | 354.07
522 | 010604001001 | 钢梁（景墙） | 1.5mm厚100x100mm镀锌方通 2.3mm厚50x50mm通长镀锌角钢 | t | 0.48 | 0.48 | 9516.46 | 4567.9 |  | 分部分项 |  |  | 8 | 302.4 | 2 |  | 6 | 226.81
523 | 010606013006 | 景墙造型包边 | 1.2mm厚镀锌钢板包边造型，氟碳漆饰面 | m2 | 2.74 | 2.74 | 231.01 | 632.97 |  | 分部分项 |  |  | 8 | 52.84 | 2 |  | 6 | 39.63
本页小计 | [7 empty] | 81460.1
E.18 分部分项工程项目清单与措施项目清单计价表
工程名称:湘江科创基地（二期）EPC工程一标 | [6 empty] | 标段: | 第150页 共382页
序号 | 项目编码 | 项目名称 | 项目特征描述 | 计量单位 | 计算式 | 工程量 | 金额（元） |  |  | 清单类型 | 备注 | 系数 | 管理 |  | 其他管理 |  | 利润
[7 empty] | 综合单价 | 合价 | 其中暂估价 |  |  |  | 系数 | 费用 | 系数 | 费用 | 系数 | 费用
524 | 010604001002 | 钢梁（景墙造型骨架） | 1..2mm厚60x30mm镀锌扁通,深棕色氟碳漆饰面 | t | 0.1 | 0.1 | 11671.4 | 1167.14 |  | 分部分项 |  |  | 8 | 77.12 | 2 |  | 6 | 57.84
| 1.2.1.1.1.6.4 | 天棚 | [5 empty] | 61034.51 |  | 分部工程 |  |  | 8 | 4537.15 | 2 |  | 6 | 3402.87
525 | 011302001003 | 吊顶天棚 | 1.20mm厚深棕色彩钢聚氨酯夹泡板屋面 | m2 | 11.71 | 11.71 | 92.29 | 1080.72 |  | 分部分项 |  |  | 8 | 75.85 | 2 |  | 6 | 56.88
526 | 011302001004 | 吊顶天棚收边 | 1.2mm厚镀锌钢板外包深棕色氟碳漆饰面 | m2 | 62.37 | 62.37 | 201.04 | 12538.86 |  | 分部分项 |  |  | 8 | 1079.32 | 2 |  | 6 | 809.5
527 | 050303008002 | 玻璃天棚 | 1.6+0.76pvb+6mm厚无色夹胶玻璃 2.3mm厚120x50mm镀锌扁通,深棕色氟碳漆饰面 3.3mm厚50x50mm镀锌角钢龙骨 4.5mm厚200x100mm镀锌扁通 | m2 | 48.91 | 48.91 | 684.08 | 33458.35 |  | 分部分项 |  |  | 8 | 2453.76 | 2 |  | 6 | 1840.32
528 | 010606011001 | 钢板天沟 | 1.2mm厚镀锌钢板檐沟 2.100mm宽50mm深深棕色氟碳漆饰面 | t | 0.12 | 0.12 | 10517.92 | 1262.15 |  | 分部分项 |  |  | 8 | 84.65 | 2 |  | 6 | 63.49
529 | 010604001003 | 钢梁 | 1.8mm厚250x250mm镀锌扁通 | t | 0.2 | 0.2 | 9516.45 | 1903.29 |  | 分部分项 |  |  | 8 | 126.01 | 2 |  | 6 | 94.5
530 | 010604001004 | 钢梁 | 1.8mm厚200x200mm镀锌扁通,深棕色氟碳漆饰面 | t | 1.05 | 1.05 | 10277.28 | 10791.14 |  | 分部分项 |  |  | 8 | 717.56 | 2 |  | 6 | 538.18
| 1.2.1.1.1.6.5 | 坐凳 | [5 empty] | 7852.44 |  | 分部工程 |  |  | 8 | 693.56 | 2 |  | 6 | 520.15
531 | 010401001006 | 砖基础 | 1.砖品种、规格、强度等级:MU10砖基础 2.砂浆强度等级、M7.5水泥砂浆 | m3 | 4.46 | 4.46 | 725.46 | 3235.55 |  | 分部分项 |  |  | 8 | 252.48 | 2 |  | 6 | 189.36
532 | 011204003003 | 块料墙面 | 1.25mm厚600x350mm仿荔枝面芝麻灰PC砖（墙面） 2.30mm厚1：2.5水泥砂浆粘接层 | m2 | 2.21 | 2.21 | 221.25 | 488.96 |  | 分部分项 |  |  | 8 | 30.51 | 2 |  | 6 | 22.88
533 | 011204001002 | 石材压顶 | 1.20mm厚900x600mm仿荔枝面芝麻灰PC砖（压顶） 2.30mm厚1：2.5水泥砂浆粘接层. | m2 | 5.67 | 5.67 | 256.29 | 1453.16 |  | 分部分项 |  |  | 8 | 197.17 | 2 |  | 6 | 147.87
本页小计 | [7 empty] | 67379.32
E.18 分部分项工程项目清单与措施项目清单计价表
工程名称:湘江科创基地（二期）EPC工程一标 | [6 empty] | 标段: | 第151页 共382页
序号 | 项目编码 | 项目名称 | 项目特征描述 | 计量单位 | 计算式 | 工程量 | 金额（元） |  |  | 清单类型 | 备注 | 系数 | 管理 |  | 其他管理 |  | 利润
[7 empty] | 综合单价 | 合价 | 其中暂估价 |  |  |  | 系数 | 费用 | 系数 | 费用 | 系数 | 费用
534 | 011104002002 | 防腐木座凳面层 | 1.20mm厚100xL防腐山樟木,留缝5棕色油漆2道 2.M8自攻螺丝固定 3.3mm厚60x40mm镀锌钢龙骨 4.3mm厚50x50mm角钢@500mm 5.10mm厚橡胶垫 | m2 | 2.85 | 2.85 | 453.94 | 1293.73 |  | 分部分项 |  |  | 8 | 74.19 | 2 |  | 6 | 55.64
535 | 011204001003 | 石材压顶 | 1.20mm厚600x400mm仿荔枝面芝麻灰PC砖（压顶） 2.30mm厚1：2.5水泥砂浆粘接层. | m2 | 2.64 | 2.64 | 255.27 | 673.91 |  | 分部分项 |  |  | 8 | 91.8 | 2 |  | 6 | 68.85
536 | 011204003004 | 块料墙面 | 1.25mm厚600x80mm仿荔枝面芝麻灰PC砖（墙面） 2.30mm厚1：2.5水泥砂浆粘接层 | m2 | 1.06 | 1.06 | 221.25 | 234.53 |  | 分部分项 |  |  | 8 | 14.63 | 2 |  | 6 | 10.97
537 | 011204003005 | 块料墙面 | 1.25mm厚600x150mm仿荔枝面芝麻灰PC砖（墙面） 2.30mm厚1：2.5水泥砂浆粘接层 | m2 | 1.22 | 1.22 | 221.25 | 269.93 |  | 分部分项 |  |  | 8 | 16.84 | 2 |  | 6 | 12.63
538 | 010501003003 | 混凝土压顶 | 1.C20混凝土压顶 | m3 | 0.31 | 0.31 | 653.77 | 202.67 |  | 分部分项 |  |  | 8 | 15.94 | 2 |  | 6 | 11.95
| 1.2.1.1.1.7 | 台阶 | [5 empty] | 460034.52 |  | 分部工程 |  |  | 8 | 39090.96 | 2 |  | 6 | 29317.84
| 1.2.1.1.1.7.1 | 铺装 | [5 empty] | 407939.92 |  | 分部工程 |  |  | 8 | 33375.14 | 2 |  | 6 | 25030.97
539 | 050201001021 | 园路铺装 | 1.20mm厚300X600mm仿荔枝面芝麻灰PC砖 2.20mm厚1：2.5水泥砂浆结合层 | m2 | 390.34 | 390.34 | 155.23 | 60592.48 |  | 分部分项 |  |  | 8 | 5188.01 | 2 |  | 6 | 3890.91
540 | 050201001022 | 台阶面层 | 1.20mm厚仿荔枝面芝麻灰PC砖 2.20mm厚1：2.5水泥砂浆结合层 3.倒角磨边 | m2 | 252.83 | 252.83 | 327.35 | 82763.9 |  | 分部分项 |  |  | 8 | 6590.01 | 2 |  | 6 | 4942.56
541 | 050201001023 | 园路铺装 | 1.20mm厚100宽棕色竹木,留缝5mm 2.3mm厚50X50mm镀锌角铁，M6膨胀螺栓固定 3.3mm厚50X50mm镀锌方通龙骨，@465mm | m2 | 108.04 | 108.04 | 235.08 | 25398.04 |  | 分部分项 |  |  | 8 | 2388.33 | 2 |  | 6 | 1791.3
本页小计 | [7 empty] | 171429.19
E.18 分部分项工程项目清单与措施项目清单计价表
工程名称:湘江科创基地（二期）EPC工程一标 | [6 empty] | 标段: | 第152页 共382页
序号 | 项目编码 | 项目名称 | 项目特征描述 | 计量单位 | 计算式 | 工程量 | 金额（元） |  |  | 清单类型 | 备注 | 系数 | 管理 |  | 其他管理 |  | 利润
[7 empty] | 综合单价 | 合价 | 其中暂估价 |  |  |  | 系数 | 费用 | 系数 | 费用 | 系数 | 费用
542 | 050201001024 | 园路铺装 | 1.20mm厚100X300/900mm仿荔枝面芝麻灰PC砖（台阶踢面） 2.20mm厚1：2.5水泥砂浆结合层 | m2 | 29.58 | 29.58 | 157.05 | 4645.54 |  | 分部分项 |  |  | 8 | 393.15 | 2 |  | 6 | 294.85
543 | 050201001025 | 园路铺装 | 1.20mm厚900x300mm荔枝面芝麻白PC砖 2.20mm厚1：3干硬性水泥砂浆结合层 | m2 | 47.23 | 47.23 | 156.24 | 7379.22 |  | 分部分项 |  |  | 8 | 627.73 | 2 |  | 6 | 470.79
544 | 010404001015 | 垫层 | 1.级配碎石垫层 2.厚度：综合考虑 | m3 | :28.61+35.27+3.08=66.96 :-30.8=-30.8 | 36.16 | 321.05 | 11609.17 |  | 分部分项 |  |  | 8 | 811.79 | 2 |  | 6 | 608.93
545 | 050201001026 | 垫层 | 1.C20素混凝土垫层； 2.厚度综合考虑 3.素土夯实，压实度≥93% | m3 | :5.99+13.96+2.21=22.16 :-16.17=-16.17 | 5.99 | 685.82 | 4108.06 |  | 分部分项 |  |  | 8 | 301.78 | 2 |  | 6 | 226.3
546 | 050201001027 | 垫层：钢砼 | 1.C25混凝土垫层； 2.厚度：综合考虑 3.内置10@150,单层双向（钢筋另计） | m3 | :58.2+25.64*0.1+21.33+0.64+14.95+0.51+2.67=100.864 :-15.46=-15.46 | 85.404 | 672.09 | 57399.17 |  | 分部分项 |  |  | 8 | 4111.35 | 2 |  | 6 | 3083.08
547 | 010515001011 | 现浇构件钢筋 | 1.钢筋种类、规格:直径10mm | t | :7.019-0.026=6.993 | 6.993 | 6146.18 | 42980.24 |  | 分部分项 |  |  | 8 | 3164.82 | 2 |  | 6 | 2373.63
548 | 010515001012 | 现浇构件钢筋 | 直径8mm | t | :0.038-0.012=0.026 | 0.026 | 6977.31 | 181.41 |  | 分部分项 |  |  | 8 | 12.6 | 2 |  | 6 | 9.45
549 | 050201001028 | 收边 | 1.20mm厚200X600mm仿荔枝面芝麻灰PC砖 2.20mm厚1：2.5水泥砂浆结合层 | m2 | 70.51 | 70.51 | 157.05 | 11073.6 |  | 分部分项 |  |  | 8 | 937.15 | 2 |  | 6 | 702.84
550 | 050201001029 | 园路铺装 | 1.120*600*20mm厚仿荔枝面芝麻灰PC砖（台阶踢面）（台阶踢面） 2.20mm厚1：2.5水泥砂浆结合层 | m2 | 7.75 | 7.75 | 157.05 | 1217.14 |  | 分部分项 |  |  | 8 | 103.01 | 2 |  | 6 | 77.25
551 | 011204001004 | 石材压顶 | 1.20mm厚200x600mm仿荔枝面芝麻灰PC砖（压顶） 2.30mm厚1：2.5水泥砂浆粘接层. | m2 | 69.64 | 69.64 | 249.54 | 17377.97 |  | 分部分项 |  |  | 8 | 2391.65 | 2 |  | 6 | 1793.72
552 | 010401001007 | 砖基础 | 1.砖品种、规格、强度等级:MU10砖基础 2.砂浆强度等级、M7.5水泥砂浆 | m3 | :90.45+8.14=98.59 | 98.59 | 725.46 | 71523.1 |  | 分部分项 |  |  | 8 | 5581.18 | 2 |  | 6 | 4185.93
本页小计 | [7 empty] | 229494.62
E.18 分部分项工程项目清单与措施项目清单计价表
工程名称:湘江科创基地（二期）EPC工程一标 | [6 empty] | 标段: | 第153页 共382页
序号 | 项目编码 | 项目名称 | 项目特征描述 | 计量单位 | 计算式 | 工程量 | 金额（元） |  |  | 清单类型 | 备注 | 系数 | 管理 |  | 其他管理 |  | 利润
[7 empty] | 综合单价 | 合价 | 其中暂估价 |  |  |  | 系数 | 费用 | 系数 | 费用 | 系数 | 费用
553 | 010404001016 | 级配碎石垫层 | 1.垫层：级配碎石 2.厚度：100mm 3.部位：人行仿石PC透水砖 | m2 | :31.4+4=35.4 | 35.4 | 47.07 | 1666.28 |  | 分部分项 |  |  | 8 | 118.17 | 2 |  | 6 | 88.63
554 | 010404001017 | 砼基层 | 1.垫层：C25砼 2.厚度：综合考虑 3.部位：人行道透水砖 | m3 | 31.4*0.15 | 4.71 | 628.67 | 2961.04 |  | 分部分项 |  |  | 8 | 226.74 | 2 |  | 6 | 170.03
555 | 050201001030 | 园路 | 地面铺装： 1.300x300x50mm厚灰色透水砖 2.30厚1：6干性水泥砂浆结合层 | m2 | 31.04 | 31.04 | 163.13 | 5063.56 |  | 分部分项 |  |  | 8 | 427.67 | 2 |  | 6 | 320.77
| 1.2.1.1.1.7.2 | 排水沟 | [5 empty] | 52094.6 |  | 分部工程 |  |  | 8 | 5715.82 | 2 |  | 6 | 4286.87
556 | 010404001018 | 垫层：碎石垫层 | 1.厚度：综合考虑 2.素土夯实，压实度≥93% | m3 | 11.04 | 11.04 | 342.35 | 3779.54 |  | 分部分项 |  |  | 8 | 264.34 | 2 |  | 6 | 198.27
557 | 050201001031 | 垫层 | 1.C25混凝土垫层； 2.厚度：综合考虑 | m3 | 7.36 | 7.36 | 672.09 | 4946.58 |  | 分部分项 |  |  | 8 | 354.31 | 2 |  | 6 | 265.7
558 | 050201004002 | 线性排水沟 | 1.50mm宽6mm厚成品304#原色不锈钢线性排水沟 | m | 67.55 | 67.55 | 365.79 | 24709.11 |  | 分部分项 |  |  | 8 | 3703.04 | 2 |  | 6 | 2777.28
559 | 010401001008 | 砖基础 | 1.砖品种、规格、强度等级:MU10砖基础 2.砂浆强度等级、M7.5水泥砂浆 | m3 | 14.86 | 14.86 | 725.46 | 10780.34 |  | 分部分项 |  |  | 8 | 841.22 | 2 |  | 6 | 630.93
560 | 650112012002 | 伸缩缝 | 1.橡胶或塑胶止水带 2.20mm宽挤塑性聚苯板 3.聚乙烯低发泡填缝材料 | m | 67.55 | 67.55 | 116.64 | 7879.03 |  | 分部分项 |  |  | 8 | 552.91 | 2 |  | 6 | 414.69
| 1.2.1.1.1.8 | 玻璃栏杆（BA-05） | [5 empty] | 499858 |  | 分部工程 |  |  | 8 | 22721.72 | 2 |  | 6 | 17041.26
561 | 011503001007 | 玻璃栏杆 | 1.直径50x4mm不锈钢管立柱 2.直径60x3mm不锈钢管扶手 3.6+0.76PVB+6mm钢化夹胶玻璃 4.成品不锈钢法兰盘 5.5厚U形不锈钢,满焊 | m | :1786.94-1019.15=767.79 | 767.79 | 633.52 | 486410.32 |  | 分部分项 |  |  | 8 | 21664.42 | 2 |  | 6 | 16248.28
本页小计 | [7 empty] | 548195.8
E.18 分部分项工程项目清单与措施项目清单计价表
工程名称:湘江科创基地（二期）EPC工程一标 | [6 empty] | 标段: | 第154页 共382页
序号 | 项目编码 | 项目名称 | 项目特征描述 | 计量单位 | 计算式 | 工程量 | 金额（元） |  |  | 清单类型 | 备注 | 系数 | 管理 |  | 其他管理 |  | 利润
[7 empty] | 综合单价 | 合价 | 其中暂估价 |  |  |  | 系数 | 费用 | 系数 | 费用 | 系数 | 费用
562 | 010507005002 | 挡墙栏杆反坎 | 1.C20混凝土 2.厚度综合考虑 | m³ | :35.96-15.40=20.56 | 20.56 | 654.07 | 13447.68 |  | 分部分项 |  |  | 8 | 1057.3 | 2 |  | 6 | 792.98
| 1.2.1.1.1.9 | 花池 | [5 empty] | 4733.15 |  | 分部工程 |  |  | 8 | 347.44 | 2 |  | 6 | 260.59
563 | 050201001032 | 垫层 | 1.C20素混凝土垫层； 2.厚度：综合考虑 | m3 | :86.82-85.67=1.15 | 1.15 | 6.49 | 7.46 |  | 分部分项 |  |  | 8 | 0.59 | 2 |  | 6 | 0.44
564 | 050201001033 | 基础 | 1.C25细石混凝土(特制混凝土)随打随抹光,； 2.厚度：综合考虑 3.内配8双向钢筋网(钢筋网另计)。 | m3 | :239.17-234.41=4.76 | 4.76 | 692.5 | 3296.3 |  | 分部分项 |  |  | 8 | 244.78 | 2 |  | 6 | 183.59
565 | 010515001013 | 现浇构件钢筋 | 直径8mm | t | :7.581-7.550=0.031 | 0.031 | 6977.42 | 216.3 |  | 分部分项 |  |  | 8 | 15.02 | 2 |  | 6 | 11.27
566 | 011201001022 | 面层 | 1.憎水剂两遍 2.涂密封刚化剂,渗入混凝土5-8厚,表面用机械磨光 3.面层施工干撒式级配骨料,机器抹光 | m2 | :710.54-699.06=11.48 | 11.48 | 105.67 | 1213.09 |  | 分部分项 |  |  | 8 | 87.05 | 2 |  | 6 | 65.29
| 1.2.1.2 | 措施项目 | [5 empty] | 30012.42 |  | 措施项目 |  |  | 8 | 1164.61 | 2 |  | 6 | 873.46
| 1.2.1.2.1 | 总价措施 | [5 empty] | 14155.17 |  | 总价措施 |  |  | 8 |  | 2 |  | 6
567 | CPK002 | 冬雨季施工增加费 |  |  | ∑(分部分项费+单价措施费)*0.16% | 1 | 14155.17 | 14155.17 |  | 冬雨季增加费 |  |  | 8 |  | 2 |  | 6
| 1.2.1.2.2 | 单价措施 | [5 empty] | 15857.25 |  | 单价措施 |  |  | 8 | 1164.61 | 2 |  | 6 | 873.46
568 | 050402001001 | 垫层模板 | 1.包括模板制作、清理、场内运输、安装、刷隔离剂、模板维护、拆除、集中堆放、场外运输 | m2 | :13.32+3.16+6.55+17.96+5.76+137.72+137.28+20.93-46.75=295.93 | 295.93 | 48.88 | 14465.06 |  | 单价措施 |  |  | 8 | 1064.16 | 2 |  | 6 | 798.12
569 | 011702001007 | 基础模板 | 1.包括模板制作、清理、场内运输、安装、刷隔离剂、模板维护、拆除、集中堆放、场外运输 | m2 | :16.8-7.73=9.07 | 9.07 | 79.95 | 725.15 |  | 单价措施 |  |  | 8 | 52.39 | 2 |  | 6 | 39.29
本页小计 | [7 empty] | 47526.21
E.18 分部分项工程项目清单与措施项目清单计价表
工程名称:湘江科创基地（二期）EPC工程一标 | [6 empty] | 标段: | 第155页 共382页
序号 | 项目编码 | 项目名称 | 项目特征描述 | 计量单位 | 计算式 | 工程量 | 金额（元） |  |  | 清单类型 | 备注 | 系数 | 管理 |  | 其他管理 |  | 利润
[7 empty] | 综合单价 | 合价 | 其中暂估价 |  |  |  | 系数 | 费用 | 系数 | 费用 | 系数 | 费用
570 | 011702002006 | 矩形柱模板 | 1.包括模板制作、清理、场内运输、安装、刷隔离剂、模板维护、拆除、集中堆放、场外运输 | m2 | :14.04-6.46=7.58 | 7.58 | 88 | 667.04 |  | 单价措施 |  |  | 8 | 48.06 | 2 |  | 6 | 36.05
| 1.2.1.2.3 | 绿色施工 | [7 empty] | 绿色施工 |  |  | 8 |  | 2 |  | 6
| 1.2.1.2.3.1 | 绿色施工单价措施 | [7 empty] | 绿色施工单价措施 |  |  | 8 |  | 2 |  | 6
| 1.2.1.2.3.2 | 绿色施工总价措施 | [7 empty] | 绿色施工总价措施 |  |  | 8 |  | 2 |  | 6
| 1.2.1.3 | 其他项目 | [5 empty] | 653517.45 |  | 其他项目 |  |  | 8 |  | 2 |  | 6
| 1.2.1.3.1 | 暂列金额 | [5 empty] | 405811.03 |  | 暂列金额 |  |  | 8 |  | 2 |  | 6
571 | 1 | 不可预见费 |  | 项 | 分部分项费+单价措施费*4.587% | 1 | 405811.03 | 405811.03 |  | 暂列金 |  |  | 8 |  | 2 |  | 6
| 1.2.1.3.2 | 专业工程暂估价 | [7 empty] | 专业工程暂估价 |  |  | 8 |  | 2 |  | 6
| 1.2.1.3.3 | 分部分项工程暂估价 | [5 empty] | 247706.42 |  | 分部分项工程暂估价 |  |  | 8 |  | 2 |  | 6
572 | 1 | 垃圾箱、花箱、标识标牌、成品座凳及雕塑费 |  | 项 | 270000/1.09 | 1 | 247706.42 | 247706.42 |  | 分部分项暂估费 |  |  | 8 |  | 2 |  | 6
| 1.2.1.3.4 | 计日工 | [7 empty] | 计日工 |  |  | 8 |  | 2 |  | 6
| 1.2.1.3.5 | 总承包服务费 | [7 empty] | 总承包服务费 |  |  | 8 |  | 2 |  | 6
| 1.2.1.3.6 | 索赔与现场签证 | [7 empty] | 索赔与现场签证 |  |  | 8 |  | 2 |  | 6
| 1.3 | 绿化工程 | [5 empty] | 2786555.79 |  | 单项工程 |  |  | 8 | 185094.54 | 2 |  | 6 | 138817.44
| 1.3.1 | 园林景观绿化 |  |  |  | 114493.92 | 24.34 | 2786555.79 |  | 单位工程 |  |  | 8 | 185094.54 | 2 |  | 6 | 138817.44
本页小计 | [7 empty] | 654184.49
E.18 分部分项工程项目清单与措施项目清单计价表
工程名称:湘江科创基地（二期）EPC工程一标 | [6 empty] | 标段: | 第156页 共382页
序号 | 项目编码 | 项目名称 | 项目特征描述 | 计量单位 | 计算式 | 工程量 | 金额（元） |  |  | 清单类型 | 备注 | 系数 | 管理 |  | 其他管理 |  | 利润
[7 empty] | 综合单价 | 合价 | 其中暂估价 |  |  |  | 系数 | 费用 | 系数 | 费用 | 系数 | 费用
| 1.3.1.1 | 分部分项 | [5 empty] | 2660272.64 |  | 分部工程 |  |  | 8 | 185094.54 | 2 |  | 6 | 138817.44
| 1.3.1.1.1 | 大区乔木 | [5 empty] | 1013579.73 |  | 分部工程 |  |  | 8 | 104356.5 | 2 |  | 6 | 78267.52
573 | 050102001001 | 栽植乔木 | 1.乔木种类：朴树A； 2.乔木高度：800-900cm、蓬径:500-550cm、胸径:22-23.9cm； 3.种植要求：从地面250cm处至少3分枝，每分枝杆径≥11cm，骨架完整，树冠开展，枝叶茂密,倒卵型； 4.施基肥； 5.树木支撑，草绳缠绕树干； 6.养护期：竣工验收后一年； 7.其他:起挖、运输、换土、栽植、包成活等工作内容。 | 株 | 1 | 1 | 7815.77 | 7815.77 |  | 分部分项 |  |  | 8 | 684.71 | 2 |  | 6 | 513.54
574 | 050102001002 | 栽植乔木 | 1.乔木种类：朴树B； 2.乔木高度：750cm、蓬径:450-500cm、胸径:20-21.9cm； 3.种植要求：从地面250cm处至少3分枝，每分枝杆径≥9cm，骨架完整，树冠开展，枝叶茂密，倒卵型； 4.施基肥； 5.树木支撑，草绳缠绕树干； 6.养护期：竣工验收后一年； 7.其他:起挖、运输、换土、栽植、包成活等工作内容。 | 株 | 7 | 7 | 5543.62 | 38805.34 |  | 分部分项 |  |  | 8 | 3896.3 | 2 |  | 6 | 2922.23
本页小计 | [7 empty] | 46621.11
E.18 分部分项工程项目清单与措施项目清单计价表
工程名称:湘江科创基地（二期）EPC工程一标 | [6 empty] | 标段: | 第157页 共382页
序号 | 项目编码 | 项目名称 | 项目特征描述 | 计量单位 | 计算式 | 工程量 | 金额（元） |  |  | 清单类型 | 备注 | 系数 | 管理 |  | 其他管理 |  | 利润
[7 empty] | 综合单价 | 合价 | 其中暂估价 |  |  |  | 系数 | 费用 | 系数 | 费用 | 系数 | 费用
575 | 050102001003 | 栽植乔木 | 1.乔木种类：乌桕A； 2.乔木高度：800-850cm、蓬径:450-500cm、胸径:20-21.9cm； 3.种植要求：从地面250cm处至少3分枝，每分枝杆径≥9cm，骨架完整，树冠开展，枝叶茂密，倒卵型； 4.施基肥； 5.树木支撑，草绳缠绕树干； 6.养护期：竣工验收后一年； 7.其他:起挖、运输、换土、栽植、包成活等工作内容。 | 株 | 2 | 2 | 4689.75 | 9379.5 |  | 分部分项 |  |  | 8 | 1113.23 | 2 |  | 6 | 834.92
576 | 050102001004 | 栽植乔木 | 1.乔木种类：乌桕B； 2.乔木高度：650-700cm、蓬径:350-400cm、胸径:16-16.9cm； 3.种植要求：从地面250cm处至少3分枝，骨架完整，树冠开展，枝叶茂密，倒卵型； 4.施基肥； 5.树木支撑，草绳缠绕树干； 6.养护期：竣工验收后一年； 7.其他:起挖、运输、换土、栽植、包成活等工作内容。 | 株 | 5 | 5 | 2851.39 | 14256.95 |  | 分部分项 |  |  | 8 | 1332.62 | 2 |  | 6 | 999.46
本页小计 | [7 empty] | 23636.45
E.18 分部分项工程项目清单与措施项目清单计价表
工程名称:湘江科创基地（二期）EPC工程一标 | [6 empty] | 标段: | 第158页 共382页
序号 | 项目编码 | 项目名称 | 项目特征描述 | 计量单位 | 计算式 | 工程量 | 金额（元） |  |  | 清单类型 | 备注 | 系数 | 管理 |  | 其他管理 |  | 利润
[7 empty] | 综合单价 | 合价 | 其中暂估价 |  |  |  | 系数 | 费用 | 系数 | 费用 | 系数 | 费用
577 | 050102001005 | 栽植乔木 | 1.乔木种类：香樟A； 2.乔木高度：750-800cm、蓬径:450-500cm、胸径:22-23.9cm； 3.种植要求：从地面250cm处至少3分枝，每分枝杆径≥11cm，骨架完整，树冠开展，枝叶茂密，倒卵型； 4.施基肥； 5.树木支撑，草绳缠绕树干； 6.养护期：竣工验收后一年； 7.其他:起挖、运输、换土、栽植、包成活等工作内容。 | 株 | 7 | 7 | 5451.96 | 38163.72 |  | 分部分项 |  |  | 8 | 4790.73 | 2 |  | 6 | 3593.05
578 | 050102001006 | 栽植乔木 | 1.乔木种类：香樟C； 2.乔木高度：600-650cm、蓬径:350cm、胸径:13-14.9cm； 3.种植要求：从地面250cm处至少3分枝，骨架完整，树冠开展，枝叶茂密，倒卵型； 4.施基肥； 5.树木支撑，草绳缠绕树干； 6.养护期：竣工验收后一年； 7.其他:起挖、运输、换土、栽植、包成活等工作内容。 | 株 | 210 | 210 | 1613.06 | 338742.6 |  | 分部分项 |  |  | 8 | 35110.67 | 2 |  | 6 | 26333.03
本页小计 | [7 empty] | 376906.32
E.18 分部分项工程项目清单与措施项目清单计价表
工程名称:湘江科创基地（二期）EPC工程一标 | [6 empty] | 标段: | 第159页 共382页
序号 | 项目编码 | 项目名称 | 项目特征描述 | 计量单位 | 计算式 | 工程量 | 金额（元） |  |  | 清单类型 | 备注 | 系数 | 管理 |  | 其他管理 |  | 利润
[7 empty] | 综合单价 | 合价 | 其中暂估价 |  |  |  | 系数 | 费用 | 系数 | 费用 | 系数 | 费用
579 | 050102001007 | 栽植乔木 | 1.乔木种类：榉树； 2.乔木高度：650-700cm、蓬径:350-400cm、胸径:14-14.9cm； 3.种植要求：从地面250cm处至少3分枝，骨架完整，树冠开展，枝叶茂密，倒卵型； 4.施基肥； 5.树木支撑，草绳缠绕树干； 6.养护期：竣工验收后一年； 7.其他:起挖、运输、换土、栽植、包成活等工作内容。 | 株 | 32 | 32 | 2243.61 | 71795.52 |  | 分部分项 |  |  | 8 | 8490.18 | 2 |  | 6 | 6367.64
580 | 050102001008 | 栽植乔木 | 1.乔木种类：五角枫； 2.乔木高度：600-700cm、蓬径:350cm、胸径:12-12.9cm； 3.种植要求：从地面250cm处至少3分枝，骨架完整，树冠开展，枝叶茂密，倒卵型； 4.施基肥； 5.树木支撑，草绳缠绕树干； 6.养护期：竣工验收后一年； 7.其他:起挖、运输、换土、栽植、包成活等工作内容。 | 株 | 15 | 15 | 1625.7 | 24385.5 |  | 分部分项 |  |  | 8 | 2511.13 | 2 |  | 6 | 1883.36
本页小计 | [7 empty] | 96181.02
E.18 分部分项工程项目清单与措施项目清单计价表
工程名称:湘江科创基地（二期）EPC工程一标 | [6 empty] | 标段: | 第160页 共382页
序号 | 项目编码 | 项目名称 | 项目特征描述 | 计量单位 | 计算式 | 工程量 | 金额（元） |  |  | 清单类型 | 备注 | 系数 | 管理 |  | 其他管理 |  | 利润
[7 empty] | 综合单价 | 合价 | 其中暂估价 |  |  |  | 系数 | 费用 | 系数 | 费用 | 系数 | 费用
581 | 050102001009 | 栽植乔木 | 1.乔木种类：银杏； 2.乔木高度：600-700cm、蓬径:350cm、胸径:13-13.9cm； 3.种植要求：从地面250cm处至少3分枝，骨架完整，树冠开展，枝叶茂密，倒卵型； 4.施基肥； 5.树木支撑，草绳缠绕树干； 6.养护期：竣工验收后一年； 7.其他:起挖、运输、换土、栽植、包成活等工作内容。 | 株 | 15 | 15 | 1103.69 | 16555.35 |  | 分部分项 |  |  | 8 | 2511.13 | 2 |  | 6 | 1883.36
582 | 050102001010 | 栽植乔木 | 1.乔木种类：乐昌含笑； 2.乔木高度：600-700cm、蓬径:350cm、胸径:12-12.9cm； 3.种植要求：从地面250cm处至少3分枝，骨架完整，树冠开展，枝叶茂密，倒卵型； 4.施基肥； 5.树木支撑，草绳缠绕树干； 6.养护期：竣工验收后一年； 7.其他:起挖、运输、换土、栽植、包成活等工作内容。 | 株 | 9 | 9 | 1719.43 | 15474.87 |  | 分部分项 |  |  | 8 | 1504.75 | 2 |  | 6 | 1128.56
本页小计 | [7 empty] | 32030.22
E.18 分部分项工程项目清单与措施项目清单计价表
工程名称:湘江科创基地（二期）EPC工程一标 | [6 empty] | 标段: | 第161页 共382页
序号 | 项目编码 | 项目名称 | 项目特征描述 | 计量单位 | 计算式 | 工程量 | 金额（元） |  |  | 清单类型 | 备注 | 系数 | 管理 |  | 其他管理 |  | 利润
[7 empty] | 综合单价 | 合价 | 其中暂估价 |  |  |  | 系数 | 费用 | 系数 | 费用 | 系数 | 费用
583 | 050102001011 | 栽植乔木 | 1.乔木种类：栾树； 2.乔木高度：600-650cm、蓬径:350cm、胸径:13-13.99cm； 3.种植要求：从地面250cm处至少3分枝，骨架完整，树冠开展，枝叶茂密，倒卵型； 4.施基肥； 5.树木支撑，草绳缠绕树干； 6.养护期：竣工验收后一年； 7.其他:起挖、运输、换土、栽植、包成活等工作内容。 | 株 | 11 | 11 | 1308.8 | 14396.8 |  | 分部分项 |  |  | 8 | 1841.5 | 2 |  | 6 | 1381.12
584 | 050102001012 | 栽植乔木 | 1.乔木种类：丛生大叶女贞； 2.乔木高度：600-650cm、蓬径:450-500cm、胸径:单杆10-12cm； 3.种植要求：从地面处至少5分枝，骨架完整，树冠开展，枝叶茂密； 4.施基肥； 5.树木支撑，草绳缠绕树干； 6.养护期：竣工验收后一年； 7.其他:起挖、运输、换土、栽植、包成活等工作内容。 | 株 | 5 | 5 | 7360.55 | 36802.75 |  | 分部分项 |  |  | 8 | 3902.21 | 2 |  | 6 | 2926.66
585 | 050102001013 | 栽植乔木 | 1.乔木种类：丛生桂花； 2.乔木高度：400cm、蓬径:300cm、胸径:单杆8-10cm； 3.种植要求：从地面处至少3分枝，骨架完整，树冠开展，枝叶茂密； 4.施基肥； 5.树木支撑，草绳缠绕树干； 6.养护期：竣工验收后一年； 7.其他:起挖、运输、换土、栽植、包成活等工作内容。 | 株 | 24 | 24 | 4822 | 115728 |  | 分部分项 |  |  | 8 | 8418.49 | 2 |  | 6 | 6313.86
本页小计 | [7 empty] | 166927.55
E.18 分部分项工程项目清单与措施项目清单计价表
工程名称:湘江科创基地（二期）EPC工程一标 | [6 empty] | 标段: | 第162页 共382页
序号 | 项目编码 | 项目名称 | 项目特征描述 | 计量单位 | 计算式 | 工程量 | 金额（元） |  |  | 清单类型 | 备注 | 系数 | 管理 |  | 其他管理 |  | 利润
[7 empty] | 综合单价 | 合价 | 其中暂估价 |  |  |  | 系数 | 费用 | 系数 | 费用 | 系数 | 费用
586 | 050102001014 | 栽植乔木 | 1.乔木种类：桂花； 2.乔木高度：350cm、蓬径:350-400cm、胸径:12-12.9cm； 3.种植要求：从地面80-100cm处至少3分枝，骨架完整，树冠开展，枝叶茂密，伞状圆球型； 4.施基肥； 5.树木支撑，草绳缠绕树干； 6.养护期：竣工验收后一年； 7.其他:起挖、运输、换土、栽植、包成活等工作内容。 | 株 | 60 | 60 | 1644.61 | 98676.6 |  | 分部分项 |  |  | 8 | 10031.62 | 2 |  | 6 | 7523.72
587 | 050102001015 | 栽植乔木 | 1.乔木种类：碧桃； 2.乔木高度：300cm、蓬径:350cm、胸径:10-10.9cm； 3.种植要求：从地面80-100cm处至少3分枝，骨架完整，树冠开展，枝叶茂密； 4.施基肥； 5.树木支撑，草绳缠绕树干； 6.养护期：竣工验收后一年； 7.其他:起挖、运输、换土、栽植、包成活等工作内容。 | 株 | 30 | 30 | 1025.42 | 30762.6 |  | 分部分项 |  |  | 8 | 2779.05 | 2 |  | 6 | 2084.33
588 | 050102001016 | 栽植乔木 | 1.乔木种类：紫玉兰； 2.乔木高度：300cm、蓬径:350cm、胸径:10-10.9cm； 3.种植要求：从地面80-100cm处至少3分枝，骨架完整，树冠开展，枝叶茂密； 4.施基肥； 5.树木支撑，草绳缠绕树干； 6.养护期：竣工验收后一年； 7.其他:起挖、运输、换土、栽植、包成活等工作内容。 | 株 | 18 | 18 | 1417.15 | 25508.7 |  | 分部分项 |  |  | 8 | 1667.44 | 2 |  | 6 | 1250.59
本页小计 | [7 empty] | 154947.9
E.18 分部分项工程项目清单与措施项目清单计价表
工程名称:湘江科创基地（二期）EPC工程一标 | [6 empty] | 标段: | 第163页 共382页
序号 | 项目编码 | 项目名称 | 项目特征描述 | 计量单位 | 计算式 | 工程量 | 金额（元） |  |  | 清单类型 | 备注 | 系数 | 管理 |  | 其他管理 |  | 利润
[7 empty] | 综合单价 | 合价 | 其中暂估价 |  |  |  | 系数 | 费用 | 系数 | 费用 | 系数 | 费用
589 | 050102001017 | 栽植乔木 | 1.乔木种类：垂丝海棠； 2.乔木高度：300cm、蓬径:350cm、胸径:10-10.9cm、地径:10-11.9cm； 3.种植要求：从地面80-100cm处至少3分枝，骨架完整，树冠开展，枝叶茂密； 4.施基肥； 5.树木支撑，草绳缠绕树干； 6.养护期：竣工验收后一年； 7.其他:起挖、运输、换土、栽植、包成活等工作内容。 | 株 | 5 | 5 | 1399.54 | 6997.7 |  | 分部分项 |  |  | 8 | 463.18 | 2 |  | 6 | 347.39
590 | 050102001018 | 栽植乔木 | 1.乔木种类：红叶李； 2.乔木高度：300cm、蓬径:350cm、胸径:10-10.9cm、地径:10-11.9cm； 3.种植要求：从地面80-100cm处至少3分枝，骨架完整，树冠开展，枝叶茂密； 4.施基肥； 5.树木支撑，草绳缠绕树干； 6.养护期：竣工验收后一年； 7.其他:起挖、运输、换土、栽植、包成活等工作内容。 | 株 | 5 | 5 | 1078.24 | 5391.2 |  | 分部分项 |  |  | 8 | 463.18 | 2 |  | 6 | 347.39
591 | 050102001019 | 栽植乔木 | 1.乔木种类：鸡爪槭； 2.乔木高度：300cm、蓬径:350cm、胸径:10-10.9cm、地径：10-10.9cm； 3.种植要求：从地面80-100cm处至少3分枝，骨架完整，树冠开展，枝叶茂密； 4.施基肥； 5.树木支撑，草绳缠绕树干； 6.养护期：竣工验收后一年； 7.其他:起挖、运输、换土、栽植、包成活等工作内容。 | 株 | 5 | 5 | 1544.78 | 7723.9 |  | 分部分项 |  |  | 8 | 463.18 | 2 |  | 6 | 347.39
本页小计 | [7 empty] | 20112.8
E.18 分部分项工程项目清单与措施项目清单计价表
工程名称:湘江科创基地（二期）EPC工程一标 | [6 empty] | 标段: | 第164页 共382页
序号 | 项目编码 | 项目名称 | 项目特征描述 | 计量单位 | 计算式 | 工程量 | 金额（元） |  |  | 清单类型 | 备注 | 系数 | 管理 |  | 其他管理 |  | 利润
[7 empty] | 综合单价 | 合价 | 其中暂估价 |  |  |  | 系数 | 费用 | 系数 | 费用 | 系数 | 费用
592 | 050102001020 | 栽植乔木 | 1.乔木种类：日本晚樱B； 2.乔木高度：300cm、蓬径:350cm、胸径:10-10.9cm； 3.种植要求：从地面80-100cm处至少3分枝，骨架完整，树冠开展，枝叶茂密； 4.施基肥； 5.树木支撑，草绳缠绕树干； 6.养护期：竣工验收后一年； 7.其他:起挖、运输、换土、栽植、包成活等工作内容。 | 株 | 16 | 16 | 1091.44 | 17463.04 |  | 分部分项 |  |  | 8 | 1482.15 | 2 |  | 6 | 1111.64
593 | 050102001021 | 栽植乔木 | 1.乔木种类：红枫； 2.乔木高度：300cm、蓬径:250cm、胸径:10-10.9cm； 3.种植要求：从地面80-100cm处至少3分枝，骨架完整，树冠开展，枝叶茂密； 4.施基肥； 5.树木支撑，草绳缠绕树干； 6.养护期：竣工验收后一年； 7.其他:起挖、运输、换土、栽植、包成活等工作内容。 | 株 | 4 | 4 | 1650.42 | 6601.68 |  | 分部分项 |  |  | 8 | 370.55 | 2 |  | 6 | 277.91
594 | 050102001022 | 栽植乔木 | 1.乔木种类：丛生石榴； 2.乔木高度：300cm、蓬径:250cm； 3.种植要求：从地面处至少3分枝，骨架完整，树冠开展，枝叶茂密； 4.施基肥； 5.树木支撑，草绳缠绕树干； 6.养护期：竣工验收后一年； 7.其他:起挖、运输、换土、栽植、包成活等工作内容。 | 株 | 37 | 37 | 738.62 | 27328.94 |  | 分部分项 |  |  | 8 | 6248.19 | 2 |  | 6 | 4686.13
本页小计 | [7 empty] | 51393.66
E.18 分部分项工程项目清单与措施项目清单计价表
工程名称:湘江科创基地（二期）EPC工程一标 | [6 empty] | 标段: | 第165页 共382页
序号 | 项目编码 | 项目名称 | 项目特征描述 | 计量单位 | 计算式 | 工程量 | 金额（元） |  |  | 清单类型 | 备注 | 系数 | 管理 |  | 其他管理 |  | 利润
[7 empty] | 综合单价 | 合价 | 其中暂估价 |  |  |  | 系数 | 费用 | 系数 | 费用 | 系数 | 费用
595 | 050102001023 | 栽植乔木 | 1.乔木种类：丛生紫薇； 2.乔木高度：300cm、蓬径:250cm； 3.种植要求：从地面处至少3分枝，骨架完整，树冠开展，枝叶茂密； 4.施基肥； 5.树木支撑，草绳缠绕树干； 6.养护期：竣工验收后一年； 7.其他:起挖、运输、换土、栽植、包成活等工作内容。 | 株 | 10 | 10 | 1159.11 | 11591.1 |  | 分部分项 |  |  | 8 | 1688.7 | 2 |  | 6 | 1266.51
596 | 050102001024 | 栽植乔木 | 1.乔木种类：红梅； 2.乔木高度：300cm、蓬径:350cm、胸径:10-10.9cm； 3.种植要求：从地面80-100cm处至少3分枝，骨架完整，树冠开展，枝叶茂密； 4.施基肥； 5.树木支撑，草绳缠绕树干； 6.养护期：竣工验收后一年； 7.其他:起挖、运输、换土、栽植、包成活等工作内容。 | 株 | 24 | 24 | 1285.1 | 30842.4 |  | 分部分项 |  |  | 8 | 2223.25 | 2 |  | 6 | 1667.46
597 | 050102001025 | 栽植乔木 | 1.乔木种类：丛生紫荆； 2.乔木高度：250cm、蓬径:200cm； 3.种植要求：从地面处至少3分枝，骨架完整，树冠开展，枝叶茂密； 4.施基肥； 5.树木支撑，草绳缠绕树干； 6.养护期：竣工验收后一年； 7.其他:起挖、运输、换土、栽植、包成活等工作内容。 | 株 | 6 | 6 | 398.2 | 2389.2 |  | 分部分项 |  |  | 8 | 368.36 | 2 |  | 6 | 276.27
| 1.3.1.1.2 | 屋顶绿化乔木 | [5 empty] | 23429.03 |  | 分部工程 |  |  | 8 | 1536.06 | 2 |  | 6 | 1152.08
本页小计 | [7 empty] | 44822.7
E.18 分部分项工程项目清单与措施项目清单计价表
工程名称:湘江科创基地（二期）EPC工程一标 | [6 empty] | 标段: | 第166页 共382页
序号 | 项目编码 | 项目名称 | 项目特征描述 | 计量单位 | 计算式 | 工程量 | 金额（元） |  |  | 清单类型 | 备注 | 系数 | 管理 |  | 其他管理 |  | 利润
[7 empty] | 综合单价 | 合价 | 其中暂估价 |  |  |  | 系数 | 费用 | 系数 | 费用 | 系数 | 费用
598 | 050102001026 | 栽植乔木 | 1.乔木种类：丛生桂花B； 2.乔木高度：250-300cm、蓬径:280cm、胸径:10-12cm； 3.种植要求：至少3分枝、树冠饱满不偏冠； 4.施基肥； 5.树木支撑，草绳缠绕树干； 6.养护期：竣工验收后一年； 7.其他:起挖、垂直运输、换土、栽植、包成活等工作内容。 | 株 | 3 | 3 | 1868.82 | 5606.46 |  | 分部分项 |  |  | 8 | 274.06 | 2 |  | 6 | 205.54
599 | 050102001027 | 栽植乔木 | 1.乔木种类：桂花B； 2.乔木高度：300-350cm、蓬径:300cm、胸径:8-10cm； 3.种植要求：分支点60-80、树冠饱满； 4.施基肥； 5.树木支撑，草绳缠绕树干； 6.养护期：竣工验收后一年； 7.其他:起挖、垂直运输、换土、栽植、包成活等工作内容。 | 株 | 5 | 5 | 797.17 | 3985.85 |  | 分部分项 |  |  | 8 | 307.63 | 2 |  | 6 | 230.74
600 | 050102001028 | 栽植乔木 | 1.乔木种类：鸡爪槭； 2.乔木高度：280-300cm、蓬径:250cm、胸径:8-10cm； 3.种植要求：树冠飘逸、分支点60-80； 4.施基肥； 5.树木支撑，草绳缠绕树干； 6.养护期：竣工验收后一年； 7.其他:起挖、垂直运输、换土、栽植、包成活等工作内容。 | 株 | 2 | 2 | 1233.54 | 2467.08 |  | 分部分项 |  |  | 8 | 123.4 | 2 |  | 6 | 92.56
本页小计 | [7 empty] | 12059.39
E.18 分部分项工程项目清单与措施项目清单计价表
工程名称:湘江科创基地（二期）EPC工程一标 | [6 empty] | 标段: | 第167页 共382页
序号 | 项目编码 | 项目名称 | 项目特征描述 | 计量单位 | 计算式 | 工程量 | 金额（元） |  |  | 清单类型 | 备注 | 系数 | 管理 |  | 其他管理 |  | 利润
[7 empty] | 综合单价 | 合价 | 其中暂估价 |  |  |  | 系数 | 费用 | 系数 | 费用 | 系数 | 费用
601 | 050102001029 | 栽植乔木 | 1.乔木种类：紫玉兰； 2.乔木高度：300-350cm、蓬径:200-250cm、胸径:6-8cm； 3.种植要求：分支点60-80； 4.施基肥； 5.树木支撑，草绳缠绕树干； 6.养护期：竣工验收后一年； 7.其他:起挖、垂直运输、换土、栽植、包成活等工作内容。 | 株 | 2 | 2 | 524.48 | 1048.96 |  | 分部分项 |  |  | 8 | 71.34 | 2 |  | 6 | 53.51
602 | 050102001030 | 栽植乔木 | 1.乔木种类：红梅； 2.乔木高度：250-300cm、蓬径:250cm、胸径:6-8cm； 3.种植要求：分支点60-80； 4.施基肥； 5.树木支撑，草绳缠绕树干； 6.养护期：竣工验收后一年； 7.其他:起挖、垂直运输、换土、栽植、包成活等工作内容。 | 株 | 3 | 3 | 637.48 | 1912.44 |  | 分部分项 |  |  | 8 | 107.01 | 2 |  | 6 | 80.26
603 | 050102001031 | 栽植乔木 | 1.乔木种类：日本晚樱B； 2.乔木高度：300-350cm、蓬径:300cm、胸径:6-8cm； 3.种植要求：树冠饱满、分支点60-80； 4.施基肥； 5.树木支撑，草绳缠绕树干； 6.养护期：竣工验收后一年； 7.其他:起挖、垂直运输、换土、栽植、包成活等工作内容。 | 株 | 11 | 11 | 447.46 | 4922.06 |  | 分部分项 |  |  | 8 | 392.37 | 2 |  | 6 | 294.28
本页小计 | [7 empty] | 7883.46
E.18 分部分项工程项目清单与措施项目清单计价表
工程名称:湘江科创基地（二期）EPC工程一标 | [6 empty] | 标段: | 第168页 共382页
序号 | 项目编码 | 项目名称 | 项目特征描述 | 计量单位 | 计算式 | 工程量 | 金额（元） |  |  | 清单类型 | 备注 | 系数 | 管理 |  | 其他管理 |  | 利润
[7 empty] | 综合单价 | 合价 | 其中暂估价 |  |  |  | 系数 | 费用 | 系数 | 费用 | 系数 | 费用
604 | 050102001032 | 栽植乔木 | 1.乔木种类：丛生紫薇； 2.乔木高度：200cm、蓬径:180-200cm； 3.种植要求：粉紫色花、至少3分枝； 4.施基肥； 5.树木支撑，草绳缠绕树干； 6.养护期：竣工验收后一年； 7.其他:起挖、垂直运输、换土、栽植、包成活等工作内容。 | 株 | 1 | 1 | 594.06 | 594.06 |  | 分部分项 |  |  | 8 | 61.7 | 2 |  | 6 | 46.28
605 | 050102001033 | 栽植乔木 | 1.乔木种类：红枫； 2.乔木高度：250cm、蓬径:200cm、胸径:4-6cm； 3.种植要求：树冠飘逸、分支点60-80； 4.施基肥； 5.树木支撑，草绳缠绕树干； 6.养护期：竣工验收后一年； 7.其他:起挖、垂直运输、换土、栽植、包成活等工作内容。 | 株 | 1 | 1 | 375.75 | 375.75 |  | 分部分项 |  |  | 8 | 21.96 | 2 |  | 6 | 16.47
606 | 050102001034 | 栽植乔木 | 1.乔木种类：木槿； 2.乔木高度：200cm、蓬径:180-200cm； 3.种植要求：粉紫色花、至少3分枝； 4.施基肥； 5.树木支撑，草绳缠绕树干； 6.养护期：竣工验收后一年； 7.其他:起挖、垂直运输、换土、栽植、包成活等工作内容。 | 株 | 5 | 5 | 445.63 | 2228.15 |  | 分部分项 |  |  | 8 | 156.36 | 2 |  | 6 | 117.27
本页小计 | [7 empty] | 3197.96
E.18 分部分项工程项目清单与措施项目清单计价表
工程名称:湘江科创基地（二期）EPC工程一标 | [6 empty] | 标段: | 第169页 共382页
序号 | 项目编码 | 项目名称 | 项目特征描述 | 计量单位 | 计算式 | 工程量 | 金额（元） |  |  | 清单类型 | 备注 | 系数 | 管理 |  | 其他管理 |  | 利润
[7 empty] | 综合单价 | 合价 | 其中暂估价 |  |  |  | 系数 | 费用 | 系数 | 费用 | 系数 | 费用
607 | 050102001035 | 栽植乔木 | 1.乔木种类：山茶； 2.乔木高度：200cm、蓬径:150cm； 3.种植要求：冠幅饱满； 4.施基肥； 5.树木支撑，草绳缠绕树干； 6.养护期：竣工验收后一年； 7.其他:起挖、垂直运输、换土、栽植、包成活等工作内容。 | 株 | 2 | 2 | 144.11 | 288.22 |  | 分部分项 |  |  | 8 | 20.23 | 2 |  | 6 | 15.17
| 1.3.1.1.3 | 大区灌木 | [5 empty] | 87892.91 |  | 分部工程 |  |  | 8 | 4823.51 | 2 |  | 6 | 3617.73
608 | 050102002001 | 栽植灌木 | 1.灌木种类:山茶； 2.灌木高度:200cm、蓬径:150cm； 4.施基肥； 5.种植要求：树冠饱满，枝叶密实，树型，不偏冠； 6.养护期：竣工验收后一年； 7.含起挖、运输、换土、栽植、施肥、包成活等全部工作内容 | 株 | 43 | 43 | 608.74 | 26175.82 |  | 分部分项 |  |  | 8 | 854.92 | 2 |  | 6 | 641.19
609 | 050102002002 | 栽植灌木 | 1.灌木种类:木槿； 2.灌木高度:200cm、蓬径:180cm； 4.施基肥； 5.种植要求：从地面80-100cm处至少3分枝，骨架完整，树冠开展，枝叶茂密； 6.养护期：竣工验收后一年； 7.含起挖、运输、换土、栽植、施肥、包成活等全部工作内容 | 株 | 26 | 26 | 307.85 | 8004.1 |  | 分部分项 |  |  | 8 | 764.87 | 2 |  | 6 | 573.67
本页小计 | [7 empty] | 34468.14
E.18 分部分项工程项目清单与措施项目清单计价表
工程名称:湘江科创基地（二期）EPC工程一标 | [6 empty] | 标段: | 第170页 共382页
序号 | 项目编码 | 项目名称 | 项目特征描述 | 计量单位 | 计算式 | 工程量 | 金额（元） |  |  | 清单类型 | 备注 | 系数 | 管理 |  | 其他管理 |  | 利润
[7 empty] | 综合单价 | 合价 | 其中暂估价 |  |  |  | 系数 | 费用 | 系数 | 费用 | 系数 | 费用
610 | 050102002003 | 栽植灌木 | 1.灌木种类:红叶石楠球； 2.灌木高度:150cm、蓬径:150cm； 4.施基肥； 5.种植要求：树冠饱满，枝叶密实，圆球型，不偏冠； 6.养护期：竣工验收后一年； 7.含起挖、运输、换土、栽植、施肥、包成活等全部工作内容 | 株 | 30 | 30 | 314.74 | 9442.2 |  | 分部分项 |  |  | 8 | 598.33 | 2 |  | 6 | 448.74
611 | 050102002004 | 栽植灌木 | 1.灌木种类:大叶黄杨球A； 2.灌木高度:150cm、蓬径:150cm； 4.施基肥； 5.种植要求：树冠饱满，枝叶密实，圆球型，不偏冠； 6.养护期：竣工验收后一年； 7.含起挖、运输、换土、栽植、施肥、包成活等全部工作内容 | 株 | 10 | 10 | 283.94 | 2839.4 |  | 分部分项 |  |  | 8 | 199.44 | 2 |  | 6 | 149.58
612 | 050102002005 | 栽植灌木 | 1.灌木种类:大叶黄杨球B； 2.灌木高度:120cm、蓬径:120cm； 4.施基肥； 5.种植要求：树冠饱满，枝叶密实，圆球型，不偏冠； 6.养护期：竣工验收后一年； 7.含起挖、运输、换土、栽植、施肥、包成活等全部工作内容 | 株 | 27 | 27 | 186.47 | 5034.69 |  | 分部分项 |  |  | 8 | 326.74 | 2 |  | 6 | 245.08
本页小计 | [7 empty] | 17316.29
E.18 分部分项工程项目清单与措施项目清单计价表
工程名称:湘江科创基地（二期）EPC工程一标 | [6 empty] | 标段: | 第171页 共382页
序号 | 项目编码 | 项目名称 | 项目特征描述 | 计量单位 | 计算式 | 工程量 | 金额（元） |  |  | 清单类型 | 备注 | 系数 | 管理 |  | 其他管理 |  | 利润
[7 empty] | 综合单价 | 合价 | 其中暂估价 |  |  |  | 系数 | 费用 | 系数 | 费用 | 系数 | 费用
613 | 050102002006 | 栽植灌木 | 1.灌木种类:无刺枸骨球； 2.灌木高度:150cm、蓬径:150cm； 4.施基肥； 5.种植要求：树冠饱满，枝叶密实，圆球型，不偏冠； 6.养护期：竣工验收后一年； 7.含起挖、运输、换土、栽植、施肥、包成活等全部工作内容 | 株 | 11 | 11 | 390.53 | 4295.83 |  | 分部分项 |  |  | 8 | 219.4 | 2 |  | 6 | 164.54
614 | 050102002007 | 栽植灌木 | 1.灌木种类:海桐球B； 2.灌木高度:150cm、蓬径:150cm； 4.施基肥； 5.种植要求：树冠饱满，枝叶密实，圆球型，不偏冠； 6.养护期：竣工验收后一年； 7.含起挖、运输、换土、栽植、施肥、包成活等全部工作内容 | 株 | 35 | 35 | 319.15 | 11170.25 |  | 分部分项 |  |  | 8 | 698.06 | 2 |  | 6 | 523.54
615 | 050102002008 | 栽植灌木 | 1.灌木种类:海桐球C； 2.灌木高度:120cm、蓬径:120cm； 4.施基肥； 5.种植要求：树冠饱满，枝叶密实，圆球型，不偏冠； 6.养护期：竣工验收后一年； 7.含起挖、运输、换土、栽植、施肥、包成活等全部工作内容 | 株 | 14 | 14 | 216.39 | 3029.46 |  | 分部分项 |  |  | 8 | 169.43 | 2 |  | 6 | 127.08
本页小计 | [7 empty] | 18495.54
E.18 分部分项工程项目清单与措施项目清单计价表
工程名称:湘江科创基地（二期）EPC工程一标 | [6 empty] | 标段: | 第172页 共382页
序号 | 项目编码 | 项目名称 | 项目特征描述 | 计量单位 | 计算式 | 工程量 | 金额（元） |  |  | 清单类型 | 备注 | 系数 | 管理 |  | 其他管理 |  | 利润
[7 empty] | 综合单价 | 合价 | 其中暂估价 |  |  |  | 系数 | 费用 | 系数 | 费用 | 系数 | 费用
616 | 050102002009 | 栽植灌木 | 1.灌木种类:龟甲冬青球； 2.灌木高度:120cm、蓬径:120cm； 4.施基肥； 5.种植要求：树冠饱满，枝叶密实，圆球型，不偏冠； 6.养护期：竣工验收后一年； 7.含起挖、运输、换土、栽植、施肥、包成活等全部工作内容 | 株 | 17 | 17 | 204.07 | 3469.19 |  | 分部分项 |  |  | 8 | 205.72 | 2 |  | 6 | 154.31
617 | 050102002010 | 栽植灌木 | 1.灌木种类:红花继木球； 2.灌木高度:120cm、蓬径:120cm； 4.施基肥； 5.种植要求：树冠饱满，枝叶密实，圆球型，不偏冠； 6.养护期：竣工验收后一年； 7.含起挖、运输、换土、栽植、施肥、包成活等全部工作内容 | 株 | 23 | 23 | 197.91 | 4551.93 |  | 分部分项 |  |  | 8 | 278.33 | 2 |  | 6 | 208.77
618 | 050102002011 | 栽植灌木 | 1.灌木种类:银姬小蜡球； 2.灌木高度:120cm、蓬径:120cm； 4.施基肥； 5.种植要求：树冠饱满，枝叶密实，圆球型，不偏冠； 6.养护期：竣工验收后一年； 7.含起挖、运输、换土、栽植、施肥、包成活等全部工作内容 | 株 | 23 | 23 | 309.71 | 7123.33 |  | 分部分项 |  |  | 8 | 278.33 | 2 |  | 6 | 208.77
本页小计 | [7 empty] | 15144.45
E.18 分部分项工程项目清单与措施项目清单计价表
工程名称:湘江科创基地（二期）EPC工程一标 | [6 empty] | 标段: | 第173页 共382页
序号 | 项目编码 | 项目名称 | 项目特征描述 | 计量单位 | 计算式 | 工程量 | 金额（元） |  |  | 清单类型 | 备注 | 系数 | 管理 |  | 其他管理 |  | 利润
[7 empty] | 综合单价 | 合价 | 其中暂估价 |  |  |  | 系数 | 费用 | 系数 | 费用 | 系数 | 费用
619 | 050102002012 | 栽植灌木 | 1.灌木种类:金森女贞球； 2.灌木高度:100cm、蓬径:100cm； 4.施基肥； 5.种植要求：树冠饱满，枝叶密实，圆球型，不偏冠； 6.养护期：竣工验收后一年； 7.含起挖、运输、换土、栽植、施肥、包成活等全部工作内容 | 株 | 19 | 19 | 145.09 | 2756.71 |  | 分部分项 |  |  | 8 | 229.94 | 2 |  | 6 | 172.46
| 1.3.1.1.4 | 屋顶绿化灌木 | [5 empty] | 3565.02 |  | 分部工程 |  |  | 8 | 221.46 | 2 |  | 6 | 166.11
620 | 050102002013 | 栽植灌木 | 1.灌木种类:大叶黄杨球A； 2.灌木高度:150cm、蓬径:150cm； 4.施基肥； 5.种植要求：冠幅饱满、不脱脚、不偏冠、修剪成圆形； 6.养护期：竣工验收后一年； 7.含起挖、垂直运输、换土、栽植、施肥、包成活等全部工作内容 | 株 | 3 | 3 | 285.62 | 856.86 |  | 分部分项 |  |  | 8 | 60.19 | 2 |  | 6 | 45.14
621 | 050102002014 | 栽植灌木 | 1.灌木种类:海桐球B； 2.灌木高度:150cm、蓬径:150cm； 4.施基肥； 5.种植要求：冠幅饱满、不脱脚、不偏冠、修剪成圆形； 6.养护期：竣工验收后一年； 7.含起挖、垂直运输、换土、栽植、施肥、包成活等全部工作内容 | 株 | 3 | 3 | 320.83 | 962.49 |  | 分部分项 |  |  | 8 | 60.19 | 2 |  | 6 | 45.14
本页小计 | [7 empty] | 4576.06
E.18 分部分项工程项目清单与措施项目清单计价表
工程名称:湘江科创基地（二期）EPC工程一标 | [6 empty] | 标段: | 第174页 共382页
序号 | 项目编码 | 项目名称 | 项目特征描述 | 计量单位 | 计算式 | 工程量 | 金额（元） |  |  | 清单类型 | 备注 | 系数 | 管理 |  | 其他管理 |  | 利润
[7 empty] | 综合单价 | 合价 | 其中暂估价 |  |  |  | 系数 | 费用 | 系数 | 费用 | 系数 | 费用
622 | 050102002015 | 栽植灌木 | 1.灌木种类:红花继木球A； 2.灌木高度:150cm、蓬径:150cm； 4.施基肥； 5.种植要求：冠幅饱满、不脱脚、不偏冠、修剪成圆形； 6.养护期：竣工验收后一年； 7.含起挖、垂直运输、换土、栽植、施肥、包成活等全部工作内容 | 株 | 1 | 1 | 320.83 | 320.83 |  | 分部分项 |  |  | 8 | 20.07 | 2 |  | 6 | 15.05
623 | 050102002016 | 栽植灌木 | 1.灌木种类:红花继木球B； 2.灌木高度:120cm、蓬径:120cm； 4.施基肥； 5.种植要求：冠幅饱满、不脱脚、不偏冠、修剪成圆形； 6.养护期：竣工验收后一年； 7.含起挖、垂直运输、换土、栽植、施肥、包成活等全部工作内容 | 株 | 1 | 1 | 199.15 | 199.15 |  | 分部分项 |  |  | 8 | 12.19 | 2 |  | 6 | 9.15
624 | 050102002017 | 栽植灌木 | 1.灌木种类:金森女贞球A； 2.灌木高度:150cm、蓬径:150cm； 4.施基肥； 5.种植要求：冠幅饱满、不脱脚、不偏冠、修剪成圆形； 6.养护期：竣工验收后一年； 7.含起挖、垂直运输、换土、栽植、施肥、包成活等全部工作内容 | 株 | 1 | 1 | 298.82 | 298.82 |  | 分部分项 |  |  | 8 | 20.07 | 2 |  | 6 | 15.05
本页小计 | [7 empty] | 818.8
E.18 分部分项工程项目清单与措施项目清单计价表
工程名称:湘江科创基地（二期）EPC工程一标 | [6 empty] | 标段: | 第175页 共382页
序号 | 项目编码 | 项目名称 | 项目特征描述 | 计量单位 | 计算式 | 工程量 | 金额（元） |  |  | 清单类型 | 备注 | 系数 | 管理 |  | 其他管理 |  | 利润
[7 empty] | 综合单价 | 合价 | 其中暂估价 |  |  |  | 系数 | 费用 | 系数 | 费用 | 系数 | 费用
625 | 050102002018 | 栽植灌木 | 1.灌木种类:银姬小蜡球B； 2.灌木高度:120cm、蓬径:120cm； 4.施基肥； 5.种植要求：冠幅饱满、不脱脚、不偏冠、修剪成圆形； 6.养护期：竣工验收后一年； 7.含起挖、垂直运输、换土、栽植、施肥、包成活等全部工作内容 | 株 | 1 | 1 | 310.94 | 310.94 |  | 分部分项 |  |  | 8 | 12.19 | 2 |  | 6 | 9.15
626 | 050102002019 | 栽植灌木 | 1.灌木种类:龟甲冬青球； 2.灌木高度:120cm、蓬径:120cm； 4.施基肥； 5.种植要求：冠幅饱满、不脱脚、不偏冠、修剪成圆形； 6.养护期：竣工验收后一年； 7.含起挖、垂直运输、换土、栽植、施肥、包成活等全部工作内容 | 株 | 3 | 3 | 205.31 | 615.93 |  | 分部分项 |  |  | 8 | 36.56 | 2 |  | 6 | 27.43
| 1.3.1.1.5 | 大区地被 | [5 empty] | 718102.08 |  | 分部工程 |  |  | 8 | 43873.29 | 2 |  | 6 | 32901.65
627 | 050102007001 | 栽植色带 | 1.苗木种类：矮蒲苇（高度：50-55cm，蓬径：35-40cm）； 2.种植要求：杯苗，16株/m2，枝叶紧凑，枝叶饱满； 3.施基肥； 4.养护期：竣工验收后一年； 5.其他:挖、运输、翻土整地、清除杂物、放样、栽植、浇水、清理。 | m2 | 24.45 | 24.45 | 48.43 | 1184.11 |  | 分部分项 |  |  | 8 | 106.3 | 2 |  | 6 | 79.72
本页小计 | [7 empty] | 2110.98
E.18 分部分项工程项目清单与措施项目清单计价表
工程名称:湘江科创基地（二期）EPC工程一标 | [6 empty] | 标段: | 第176页 共382页
序号 | 项目编码 | 项目名称 | 项目特征描述 | 计量单位 | 计算式 | 工程量 | 金额（元） |  |  | 清单类型 | 备注 | 系数 | 管理 |  | 其他管理 |  | 利润
[7 empty] | 综合单价 | 合价 | 其中暂估价 |  |  |  | 系数 | 费用 | 系数 | 费用 | 系数 | 费用
628 | 050102007002 | 栽植色带 | 1.苗木种类：八角金盘（高度：40-45cm，蓬径：30cm）； 2.种植要求：杯苗，36株/m2，枝叶紧凑，枝叶饱满； 3.施基肥； 4.养护期：竣工验收后一年； 5.其他:挖、运输、翻土整地、清除杂物、放样、栽植、浇水、清理。 | m2 | 114.68 | 114.68 | 101.02 | 11584.97 |  | 分部分项 |  |  | 8 | 571.06 | 2 |  | 6 | 428.26
629 | 050102007003 | 栽植色带 | 1.苗木种类：细叶芒（高度：40-45cm，蓬径：30cm）； 2.种植要求：杯苗，25株/m2，枝叶紧凑，枝叶饱满； 3.施基肥； 4.养护期：竣工验收后一年； 5.其他:挖、运输、翻土整地、清除杂物、放样、栽植、浇水、清理。 | m2 | 55 | 55 | 68.61 | 3773.55 |  | 分部分项 |  |  | 8 | 239.13 | 2 |  | 6 | 179.33
630 | 050102007004 | 栽植色带 | 1.苗木种类：八仙花（高度：35-40cm，蓬径：25cm）； 2.种植要求：杯苗，64株/m2，枝叶紧凑，枝叶饱满； 3.施基肥； 4.养护期：竣工验收后一年； 5.其他:挖、运输、翻土整地、清除杂物、放样、栽植、浇水、清理。 | m2 | 5.7 | 5.7 | 214.67 | 1223.62 |  | 分部分项 |  |  | 8 | 33.96 | 2 |  | 6 | 25.46
本页小计 | [7 empty] | 16582.14
E.18 分部分项工程项目清单与措施项目清单计价表
工程名称:湘江科创基地（二期）EPC工程一标 | [6 empty] | 标段: | 第177页 共382页
序号 | 项目编码 | 项目名称 | 项目特征描述 | 计量单位 | 计算式 | 工程量 | 金额（元） |  |  | 清单类型 | 备注 | 系数 | 管理 |  | 其他管理 |  | 利润
[7 empty] | 综合单价 | 合价 | 其中暂估价 |  |  |  | 系数 | 费用 | 系数 | 费用 | 系数 | 费用
631 | 050102007005 | 栽植色带 | 1.苗木种类：小兔子狼尾草（高度：35-40cm，蓬径：25cm）； 2.种植要求：杯苗，64株/m2，枝叶紧凑，枝叶饱满； 3.施基肥； 4.养护期：竣工验收后一年； 5.其他:挖、运输、翻土整地、清除杂物、放样、栽植、浇水、清理。 | m2 | 227.09 | 227.09 | 50.03 | 11361.31 |  | 分部分项 |  |  | 8 | 1352.67 | 2 |  | 6 | 1014.5
632 | 050102007006 | 栽植色带 | 1.苗木种类：大花萱草（高度：35-40cm，蓬径：25cm）； 2.种植要求：杯苗，64株/m2，枝叶紧凑，枝叶饱满； 3.施基肥； 4.养护期：竣工验收后一年； 5.其他:挖、运输、翻土整地、清除杂物、放样、栽植、浇水、清理。 | m2 | 311.33 | 311.33 | 55.75 | 17356.65 |  | 分部分项 |  |  | 8 | 1854.45 | 2 |  | 6 | 1390.84
633 | 050102007007 | 栽植色带 | 1.苗木种类：美人蕉（高度：35-40cm，蓬径：25cm）； 2.种植要求：杯苗，64株/m2，枝叶紧凑，枝叶饱满； 3.施基肥； 4.养护期：竣工验收后一年； 5.其他:挖、运输、翻土整地、清除杂物、放样、栽植、浇水、清理。 | m2 | 17.9 | 17.9 | 133.13 | 2383.03 |  | 分部分项 |  |  | 8 | 106.63 | 2 |  | 6 | 79.97
本页小计 | [7 empty] | 31100.99
E.18 分部分项工程项目清单与措施项目清单计价表
工程名称:湘江科创基地（二期）EPC工程一标 | [6 empty] | 标段: | 第178页 共382页
序号 | 项目编码 | 项目名称 | 项目特征描述 | 计量单位 | 计算式 | 工程量 | 金额（元） |  |  | 清单类型 | 备注 | 系数 | 管理 |  | 其他管理 |  | 利润
[7 empty] | 综合单价 | 合价 | 其中暂估价 |  |  |  | 系数 | 费用 | 系数 | 费用 | 系数 | 费用
634 | 050102007008 | 栽植色带 | 1.苗木种类：紫娇花（高度：35-40cm，蓬径：25cm）； 2.种植要求：杯苗，64株/m2，枝叶紧凑，枝叶饱满； 3.施基肥； 4.养护期：竣工验收后一年； 5.其他:挖、运输、翻土整地、清除杂物、放样、栽植、浇水、清理。 | m2 | 34.48 | 34.48 | 57.54 | 1983.98 |  | 分部分项 |  |  | 8 | 205.38 | 2 |  | 6 | 154.03
635 | 050102007009 | 栽植色带 | 1.苗木种类：翠芦莉（高度：35-40cm，蓬径：25cm）； 2.种植要求：杯苗，64株/m2，枝叶紧凑，枝叶饱满； 3.施基肥； 4.养护期：竣工验收后一年； 5.其他:挖、运输、翻土整地、清除杂物、放样、栽植、浇水、清理。 | m2 | 182.86 | 182.86 | 59.74 | 10924.06 |  | 分部分项 |  |  | 8 | 1089.22 | 2 |  | 6 | 816.9
636 | 050102007010 | 栽植色带 | 1.苗木种类：金丝桃（高度：35cm，蓬径：25cm）； 2.种植要求：杯苗，64株/m2，枝叶紧凑，枝叶饱满； 3.施基肥； 4.养护期：竣工验收后一年； 5.其他:挖、运输、翻土整地、清除杂物、放样、栽植、浇水、清理。 | m2 | 130.19 | 130.19 | 56.03 | 7294.55 |  | 分部分项 |  |  | 8 | 775.48 | 2 |  | 6 | 581.61
本页小计 | [7 empty] | 20202.59
E.18 分部分项工程项目清单与措施项目清单计价表
工程名称:湘江科创基地（二期）EPC工程一标 | [6 empty] | 标段: | 第179页 共382页
序号 | 项目编码 | 项目名称 | 项目特征描述 | 计量单位 | 计算式 | 工程量 | 金额（元） |  |  | 清单类型 | 备注 | 系数 | 管理 |  | 其他管理 |  | 利润
[7 empty] | 综合单价 | 合价 | 其中暂估价 |  |  |  | 系数 | 费用 | 系数 | 费用 | 系数 | 费用
637 | 050102007011 | 栽植色带 | 1.苗木种类：大叶黄杨（高度：30-35cm，蓬径：25cm）； 2.种植要求：杯苗，64株/m2，枝叶紧凑，枝叶饱满； 3.施基肥； 4.养护期：竣工验收后一年； 5.其他:挖、运输、翻土整地、清除杂物、放样、栽植、浇水、清理。 | m2 | 72.22 | 72.22 | 92.4 | 6673.13 |  | 分部分项 |  |  | 8 | 430.18 | 2 |  | 6 | 322.63
638 | 050102007012 | 栽植色带 | 1.苗木种类：红叶石楠（高度：30-35cm，蓬径：25cm）； 2.种植要求：杯苗，64株/m2，枝叶紧凑，枝叶饱满； 3.施基肥； 4.养护期：竣工验收后一年； 5.其他:挖、运输、翻土整地、清除杂物、放样、栽植、浇水、清理。 | m2 | 176.59 | 176.59 | 105.95 | 18709.71 |  | 分部分项 |  |  | 8 | 1051.87 | 2 |  | 6 | 788.9
639 | 050102007013 | 栽植色带 | 1.苗木种类：肾蕨（高度：30-35cm，蓬径：20cm）； 2.种植要求：杯苗，81株/m2，枝叶紧凑，枝叶饱满； 3.施基肥； 4.养护期：竣工验收后一年； 5.其他:挖、运输、翻土整地、清除杂物、放样、栽植、浇水、清理。 | m2 | 79.46 | 79.46 | 74.74 | 5938.84 |  | 分部分项 |  |  | 8 | 421.66 | 2 |  | 6 | 316.2
本页小计 | [7 empty] | 31321.68
E.18 分部分项工程项目清单与措施项目清单计价表
工程名称:湘江科创基地（二期）EPC工程一标 | [6 empty] | 标段: | 第180页 共382页
序号 | 项目编码 | 项目名称 | 项目特征描述 | 计量单位 | 计算式 | 工程量 | 金额（元） |  |  | 清单类型 | 备注 | 系数 | 管理 |  | 其他管理 |  | 利润
[7 empty] | 综合单价 | 合价 | 其中暂估价 |  |  |  | 系数 | 费用 | 系数 | 费用 | 系数 | 费用
640 | 050102007014 | 栽植色带 | 1.苗木种类：花叶玉簪（高度：25-30cm，蓬径：15-20cm）； 2.种植要求：杯苗，64株/m2，枝叶紧凑，枝叶饱满； 3.施基肥； 4.养护期：竣工验收后一年； 5.其他:挖、运输、翻土整地、清除杂物、放样、栽植、浇水、清理。 | m2 | 13.51 | 13.51 | 100.41 | 1356.54 |  | 分部分项 |  |  | 8 | 80.47 | 2 |  | 6 | 60.36
641 | 050102007015 | 栽植色带 | 1.苗木种类：春鹃（高度：25-30cm，蓬径：20cm）； 2.种植要求：杯苗，81株/m2，枝叶紧凑，枝叶饱满； 3.施基肥； 4.养护期：竣工验收后一年； 5.其他:挖、运输、翻土整地、清除杂物、放样、栽植、浇水、清理。 | m2 | 783.86 | 783.86 | 70.5 | 55262.13 |  | 分部分项 |  |  | 8 | 4159.61 | 2 |  | 6 | 3119.29
642 | 050102007016 | 栽植色带 | 1.苗木种类：小叶栀子（高度：25-30cm，蓬径：20cm）； 2.种植要求：杯苗，81株/m2，枝叶紧凑，枝叶饱满； 3.施基肥； 4.养护期：竣工验收后一年； 5.其他:挖、运输、翻土整地、清除杂物、放样、栽植、浇水、清理。 | m2 | 1293.04 | 1293.04 | 91.2 | 117925.25 |  | 分部分项 |  |  | 8 | 6861.59 | 2 |  | 6 | 5145.51
本页小计 | [7 empty] | 174543.92
E.18 分部分项工程项目清单与措施项目清单计价表
工程名称:湘江科创基地（二期）EPC工程一标 | [6 empty] | 标段: | 第181页 共382页
序号 | 项目编码 | 项目名称 | 项目特征描述 | 计量单位 | 计算式 | 工程量 | 金额（元） |  |  | 清单类型 | 备注 | 系数 | 管理 |  | 其他管理 |  | 利润
[7 empty] | 综合单价 | 合价 | 其中暂估价 |  |  |  | 系数 | 费用 | 系数 | 费用 | 系数 | 费用
643 | 050102007017 | 栽植色带 | 1.苗木种类：金森女贞（高度：25-30cm，蓬径：20cm）； 2.种植要求：杯苗，81株/m2，枝叶紧凑，枝叶饱满； 3.施基肥； 4.养护期：竣工验收后一年； 5.其他:挖、运输、翻土整地、清除杂物、放样、栽植、浇水、清理。 | m2 | 295.94 | 295.94 | 175.4 | 51907.88 |  | 分部分项 |  |  | 8 | 1570.43 | 2 |  | 6 | 1177.66
644 | 050102007018 | 栽植色带 | 1.苗木种类：荚果蕨（高度：25-30cm，蓬径：20cm）； 2.种植要求：杯苗，64株/m2，枝叶紧凑，枝叶饱满； 3.施基肥； 4.养护期：竣工验收后一年； 5.其他:挖、运输、翻土整地、清除杂物、放样、栽植、浇水、清理。 | m2 | 1.88 | 1.88 | 53.39 | 100.37 |  | 分部分项 |  |  | 8 | 11.2 | 2 |  | 6 | 8.41
645 | 050102007019 | 栽植色带 | 1.苗木种类：瓜子黄杨（高度：25-30cm，蓬径：15-20cm）； 2.种植要求：杯苗，81株/m2，枝叶紧凑，枝叶饱满； 3.施基肥； 4.养护期：竣工验收后一年； 5.其他:挖、运输、翻土整地、清除杂物、放样、栽植、浇水、清理。 | m2 | 200.01 | 200.01 | 85.71 | 17142.86 |  | 分部分项 |  |  | 8 | 1061.36 | 2 |  | 6 | 795.92
本页小计 | [7 empty] | 69151.11
E.18 分部分项工程项目清单与措施项目清单计价表
工程名称:湘江科创基地（二期）EPC工程一标 | [6 empty] | 标段: | 第182页 共382页
序号 | 项目编码 | 项目名称 | 项目特征描述 | 计量单位 | 计算式 | 工程量 | 金额（元） |  |  | 清单类型 | 备注 | 系数 | 管理 |  | 其他管理 |  | 利润
[7 empty] | 综合单价 | 合价 | 其中暂估价 |  |  |  | 系数 | 费用 | 系数 | 费用 | 系数 | 费用
646 | 050102007020 | 栽植色带 | 1.苗木种类：金叶石菖蒲（高度：20-25cm，蓬径：15cm）； 2.种植要求：杯苗，81株/m2，枝叶紧凑，枝叶饱满； 3.施基肥； 4.养护期：竣工验收后一年； 5.其他:挖、运输、翻土整地、清除杂物、放样、栽植、浇水、清理。 | m2 | 307.91 | 307.91 | 98.13 | 30215.21 |  | 分部分项 |  |  | 8 | 1633.94 | 2 |  | 6 | 1225.29
647 | 050102007021 | 栽植色带 | 1.苗木种类：满天星（高度：20-25cm，蓬径：15cm）； 2.种植要求：杯苗，81株/m2，枝叶紧凑，枝叶饱满； 3.施基肥； 4.养护期：竣工验收后一年； 5.其他:挖、运输、翻土整地、清除杂物、放样、栽植、浇水、清理。 | m2 | 504.51 | 504.51 | 218.81 | 110391.83 |  | 分部分项 |  |  | 8 | 2677.21 | 2 |  | 6 | 2007.64
648 | 050102007022 | 栽植色带 | 1.苗木种类：大吴风草（高度：20-25cm，蓬径：15-20cm）； 2.种植要求：杯苗，81株/m2，枝叶紧凑，枝叶饱满； 3.施基肥； 4.养护期：竣工验收后一年； 5.其他:挖、运输、翻土整地、清除杂物、放样、栽植、浇水、清理。 | m2 | 22.69 | 22.69 | 67.46 | 1530.67 |  | 分部分项 |  |  | 8 | 120.41 | 2 |  | 6 | 90.29
本页小计 | [7 empty] | 142137.71
E.18 分部分项工程项目清单与措施项目清单计价表
工程名称:湘江科创基地（二期）EPC工程一标 | [6 empty] | 标段: | 第183页 共382页
序号 | 项目编码 | 项目名称 | 项目特征描述 | 计量单位 | 计算式 | 工程量 | 金额（元） |  |  | 清单类型 | 备注 | 系数 | 管理 |  | 其他管理 |  | 利润
[7 empty] | 综合单价 | 合价 | 其中暂估价 |  |  |  | 系数 | 费用 | 系数 | 费用 | 系数 | 费用
649 | 050102007023 | 栽植色带 | 1.苗木种类：阔叶麦冬（高度：20-25cm，蓬径：15cm）； 2.种植要求：杯苗，81株/m2，枝叶紧凑，枝叶饱满； 3.施基肥； 4.养护期：竣工验收后一年； 5.其他:挖、运输、翻土整地、清除杂物、放样、栽植、浇水、清理。 | m2 | 1715.02 | 1715.02 | 67.8 | 116278.36 |  | 分部分项 |  |  | 8 | 9100.86 | 2 |  | 6 | 6824.74
650 | 050102007024 | 栽植色带 | 1.苗木种类：吉祥草（高度：20-25cm，蓬径：15cm）； 2.种植要求：杯苗，81株/m2，枝叶紧凑，枝叶饱满； 3.施基肥； 4.养护期：竣工验收后一年； 5.其他:挖、运输、翻土整地、清除杂物、放样、栽植、浇水、清理。 | m2 | 759.64 | 759.64 | 67.58 | 51336.47 |  | 分部分项 |  |  | 8 | 4031.07 | 2 |  | 6 | 3022.9
651 | 050102007025 | 栽植色带 | 1.苗木种类：三色堇（高度：20-25cm，蓬径：15-20cm）； 2.种植要求：杯苗，81株/m2，枝叶紧凑，枝叶饱满； 3.施基肥； 4.养护期：竣工验收后一年； 5.其他:挖、运输、翻土整地、清除杂物、放样、栽植、浇水、清理。 | m2 | 50.62 | 50.62 | 54.65 | 2766.38 |  | 分部分项 |  |  | 8 | 268.62 | 2 |  | 6 | 201.43
本页小计 | [7 empty] | 170381.21
E.18 分部分项工程项目清单与措施项目清单计价表
工程名称:湘江科创基地（二期）EPC工程一标 | [6 empty] | 标段: | 第184页 共382页
序号 | 项目编码 | 项目名称 | 项目特征描述 | 计量单位 | 计算式 | 工程量 | 金额（元） |  |  | 清单类型 | 备注 | 系数 | 管理 |  | 其他管理 |  | 利润
[7 empty] | 综合单价 | 合价 | 其中暂估价 |  |  |  | 系数 | 费用 | 系数 | 费用 | 系数 | 费用
652 | 050102007026 | 栽植色带 | 1.苗木种类：蓝花鼠尾草（高度：20-25cm，蓬径：15-20cm）； 2.种植要求：杯苗，81株/m2，枝叶紧凑，枝叶饱满； 3.施基肥； 4.养护期：竣工验收后一年； 5.其他:挖、运输、翻土整地、清除杂物、放样、栽植、浇水、清理。 | m2 | 84.93 | 84.93 | 68.92 | 5853.38 |  | 分部分项 |  |  | 8 | 450.69 | 2 |  | 6 | 337.97
653 | 050102012001 | 铺种草皮 | 1.苗木种类：草皮（马尼拉草）； 2.种植要求：满铺不露土； 3.施基肥； 4.养护期：竣工验收后一年； 5.其他:挖、运输、翻土整地、清除杂物、放样、栽植、浇水、清理。 | m2 | 1065.96 | 1065.96 | 40.89 | 43587.1 |  | 分部分项 |  |  | 8 | 2652.55 | 2 |  | 6 | 1989.43
654 | 050102012002 | 铺种草皮 | 1.苗木种类：草皮（佛甲草）； 2.种植要求：满铺不露土； 3.施基肥； 4.养护期：竣工验收后一年； 5.其他:挖、运输、翻土整地、清除杂物、放样、栽植、浇水、清理。。 | m2 | 43.09 | 43.09 | 30.26 | 1303.9 |  | 分部分项 |  |  | 8 | 107.23 | 2 |  | 6 | 80.42
655 | 050102012003 | 铺种草皮 | 1.苗木种类：草皮（玉龙草）； 2.种植要求：满铺不露土； 3.施基肥； 4.养护期：竣工验收后一年； 5.其他:挖、运输、翻土整地、清除杂物、放样、栽植、浇水、清理。 | m2 | 340.8 | 340.8 | 31.55 | 10752.24 |  | 分部分项 |  |  | 8 | 848.06 | 2 |  | 6 | 636.04
| 1.3.1.1.6 | 屋顶绿化地被 | [5 empty] | 335814.16 |  | 分部工程 |  |  | 8 | 28132.11 | 2 |  | 6 | 21098.77
本页小计 | [7 empty] | 61496.62
E.18 分部分项工程项目清单与措施项目清单计价表
工程名称:湘江科创基地（二期）EPC工程一标 | [6 empty] | 标段: | 第185页 共382页
序号 | 项目编码 | 项目名称 | 项目特征描述 | 计量单位 | 计算式 | 工程量 | 金额（元） |  |  | 清单类型 | 备注 | 系数 | 管理 |  | 其他管理 |  | 利润
[7 empty] | 综合单价 | 合价 | 其中暂估价 |  |  |  | 系数 | 费用 | 系数 | 费用 | 系数 | 费用
656 | 050102007027 | 栽植色带 | 1.苗木种类：瓜子黄杨（高度：25-30cm，蓬径：20cm）； 2.种植要求：盆苗，81株/m2，枝叶紧凑，枝叶饱满； 3.施基肥； 4.养护期：竣工验收后一年； 5.其他:挖、垂直运输、翻土整地、清除杂物、放样、栽植、浇水、清理。 | m2 | 84.53 | 84.53 | 80.3 | 6787.76 |  | 分部分项 |  |  | 8 | 459.72 | 2 |  | 6 | 344.83
657 | 050102007028 | 栽植色带 | 1.苗木种类：大叶黄杨（高度：30-35cm，蓬径：25cm）； 2.种植要求：盆苗，49株/m2，枝叶紧凑，枝叶饱满； 3.施基肥； 4.养护期：竣工验收后一年； 5.其他:挖、垂直运输、翻土整地、清除杂物、放样、栽植、浇水、清理。 | m2 | 22.12 | 22.12 | 80.09 | 1771.59 |  | 分部分项 |  |  | 8 | 128.95 | 2 |  | 6 | 96.71
658 | 050102007029 | 栽植色带 | 1.苗木种类：金森女贞（高度：25-30cm，蓬径：20cm）； 2.种植要求：盆苗，81株/m2，枝叶紧凑，枝叶饱满； 3.施基肥； 4.养护期：竣工验收后一年； 5.其他:挖、垂直运输、翻土整地、清除杂物、放样、栽植、浇水、清理。 | m2 | 51.87 | 51.87 | 177.28 | 9195.51 |  | 分部分项 |  |  | 8 | 282.09 | 2 |  | 6 | 211.6
本页小计 | [7 empty] | 17754.86
E.18 分部分项工程项目清单与措施项目清单计价表
工程名称:湘江科创基地（二期）EPC工程一标 | [6 empty] | 标段: | 第186页 共382页
序号 | 项目编码 | 项目名称 | 项目特征描述 | 计量单位 | 计算式 | 工程量 | 金额（元） |  |  | 清单类型 | 备注 | 系数 | 管理 |  | 其他管理 |  | 利润
[7 empty] | 综合单价 | 合价 | 其中暂估价 |  |  |  | 系数 | 费用 | 系数 | 费用 | 系数 | 费用
659 | 050102007030 | 栽植色带 | 1.苗木种类：春鹃（高度：25-30cm，蓬径：20cm）； 2.种植要求：盆苗，81株/m2，枝叶紧凑，枝叶饱满； 3.施基肥； 4.养护期：竣工验收后一年； 5.其他:挖、垂直运输、翻土整地、清除杂物、放样、栽植、浇水、清理。 | m2 | 189.64 | 189.64 | 72.38 | 13726.14 |  | 分部分项 |  |  | 8 | 1031.37 | 2 |  | 6 | 773.62
660 | 050102007031 | 栽植色带 | 1.苗木种类：小叶栀子（高度：25-30cm，蓬径：20cm）； 2.种植要求：盆苗，81株/m2，枝叶紧凑，枝叶饱满； 3.施基肥； 4.养护期：竣工验收后一年； 5.其他:挖、垂直运输、翻土整地、清除杂物、放样、栽植、浇水、清理。 | m2 | 109.44 | 109.44 | 93.08 | 10186.68 |  | 分部分项 |  |  | 8 | 595.19 | 2 |  | 6 | 446.45
661 | 050102007032 | 栽植色带 | 1.苗木种类：吉祥草（高度：20-25cm，蓬径：15cm）； 2.种植要求：盆苗，81株/m2，枝叶紧凑，枝叶饱满； 3.施基肥； 4.养护期：竣工验收后一年； 5.其他:挖、垂直运输、翻土整地、清除杂物、放样、栽植、浇水、清理。 | m2 | 16.53 | 16.53 | 69.46 | 1148.17 |  | 分部分项 |  |  | 8 | 89.91 | 2 |  | 6 | 67.43
本页小计 | [7 empty] | 25060.99
E.18 分部分项工程项目清单与措施项目清单计价表
工程名称:湘江科创基地（二期）EPC工程一标 | [6 empty] | 标段: | 第187页 共382页
序号 | 项目编码 | 项目名称 | 项目特征描述 | 计量单位 | 计算式 | 工程量 | 金额（元） |  |  | 清单类型 | 备注 | 系数 | 管理 |  | 其他管理 |  | 利润
[7 empty] | 综合单价 | 合价 | 其中暂估价 |  |  |  | 系数 | 费用 | 系数 | 费用 | 系数 | 费用
662 | 050102007033 | 栽植色带 | 1.苗木种类：肾蕨（高度：30-35cm，蓬径：20cm）； 2.种植要求：盆苗，64株/m2，枝叶紧凑，枝叶饱满； 3.施基肥； 4.养护期：竣工验收后一年； 5.其他:挖、垂直运输、翻土整地、清除杂物、放样、栽植、浇水、清理。 | m2 | 3.76 | 3.76 | 82.29 | 309.41 |  | 分部分项 |  |  | 8 | 22.83 | 2 |  | 6 | 17.12
663 | 050102007034 | 栽植色带 | 1.苗木种类：金叶石菖蒲（高度：20-25cm，蓬径：15cm）； 2.种植要求：盆苗，81株/m2，枝叶紧凑，枝叶饱满； 3.施基肥； 4.养护期：竣工验收后一年； 5.其他:挖、垂直运输、翻土整地、清除杂物、放样、栽植、浇水、清理。 | m2 | 46.28 | 46.28 | 100.01 | 4628.46 |  | 分部分项 |  |  | 8 | 251.69 | 2 |  | 6 | 188.79
664 | 050102005001 | 栽植绿篱 | 1.苗木种类：大叶黄杨绿篱（高度：150cm，蓬径：40cm）； 2.种植要求：柱状苗，9株/m2/，品字形种植，枝叶紧凑，枝叶饱满； 3.施基肥； 4.养护期：竣工验收后一年； 5.其他:挖、垂直运输、翻土整地、清除杂物、放样、栽植、浇水、清理。 | m | 27.6 | 27.6 | 258.54 | 7135.7 |  | 分部分项 |  |  | 8 | 3136.67 | 2 |  | 6 | 2352.48
本页小计 | [7 empty] | 12073.57
E.18 分部分项工程项目清单与措施项目清单计价表
工程名称:湘江科创基地（二期）EPC工程一标 | [6 empty] | 标段: | 第188页 共382页
序号 | 项目编码 | 项目名称 | 项目特征描述 | 计量单位 | 计算式 | 工程量 | 金额（元） |  |  | 清单类型 | 备注 | 系数 | 管理 |  | 其他管理 |  | 利润
[7 empty] | 综合单价 | 合价 | 其中暂估价 |  |  |  | 系数 | 费用 | 系数 | 费用 | 系数 | 费用
665 | 050102007035 | 栽植色带 | 1.苗木种类：墨西哥羽毛草（高度：45-50cm，蓬径：30cm）； 2.种植要求：盆苗，49株/m2，枝叶紧凑，枝叶饱满； 3.施基肥； 4.养护期：竣工验收后一年； 5.其他:挖、垂直运输、翻土整地、清除杂物、放样、栽植、浇水、清理。 | m2 | 80.65 | 80.65 | 64.38 | 5192.25 |  | 分部分项 |  |  | 8 | 470.15 | 2 |  | 6 | 352.63
666 | 050102007036 | 栽植色带 | 1.苗木种类：百子莲（高度：45-50cm，蓬径：30cm）； 2.种植要求：盆苗，36株/m2，枝叶紧凑，枝叶饱满； 3.施基肥； 4.养护期：竣工验收后一年； 5.其他:挖、垂直运输、翻土整地、清除杂物、放样、栽植、浇水、清理。 | m2 | 31.12 | 31.12 | 99.21 | 3087.42 |  | 分部分项 |  |  | 8 | 157.55 | 2 |  | 6 | 118.18
667 | 050102012004 | 铺种草皮 | 1.苗木种类：草皮（百慕大与黑麦草混播）； 2.种植要求：满铺不露土； 3.施基肥； 4.养护期：竣工验收后一年； 5.其他:挖、垂直运输、翻土整地、清除杂物、放样、栽植、浇水、清理； | m2 | 1000.24 | 1000.24 | 40.38 | 40389.69 |  | 分部分项 |  |  | 8 | 2535.93 | 2 |  | 6 | 1901.88
668 | 050102007037 | 栽植色带 | 1.苗木种类：小兔子狼尾草（高度：45-50cm，蓬径：30cm）； 2.种植要求：盆苗，36株/m2，枝叶紧凑，枝叶饱满； 3.施基肥； 4.养护期：竣工验收后一年； 5.其他:挖、垂直运输、翻土整地、清除杂物、放样、栽植、浇水、清理。 | m2 | 42.41 | 42.41 | 79.04 | 3352.09 |  | 分部分项 |  |  | 8 | 214.66 | 2 |  | 6 | 161.01
本页小计 | [7 empty] | 52021.45
E.18 分部分项工程项目清单与措施项目清单计价表
工程名称:湘江科创基地（二期）EPC工程一标 | [6 empty] | 标段: | 第189页 共382页
序号 | 项目编码 | 项目名称 | 项目特征描述 | 计量单位 | 计算式 | 工程量 | 金额（元） |  |  | 清单类型 | 备注 | 系数 | 管理 |  | 其他管理 |  | 利润
[7 empty] | 综合单价 | 合价 | 其中暂估价 |  |  |  | 系数 | 费用 | 系数 | 费用 | 系数 | 费用
669 | 050102012005 | 铺种草皮 | 1.苗木种类：草皮（佛甲草）； 2.种植要求：满铺； 3.施基肥； 4.养护期：竣工验收后一年； 5.其他:挖、垂直运输、翻土整地、清除杂物、放样、栽植、浇水、清理； | m2 | 7354.37 | 7354.37 | 30.92 | 227397.12 |  | 分部分项 |  |  | 8 | 18645.68 | 2 |  | 6 | 13983.74
670 | 050102007038 | 栽植色带 | 1.苗木种类：云南黄馨； 2.种植要求：藤长至少1米； 3.施基肥； 4.养护期：竣工验收后一年； 5.其他:挖、垂直运输、翻土整地、清除杂物、放样、栽植、浇水、清理。 | m2 | 25.65 | 25.65 | 58.72 | 1506.17 |  | 分部分项 |  |  | 8 | 109.72 | 2 |  | 6 | 82.3
| 1.3.1.1.7 | 垂直绿化 | [5 empty] | 477889.71 |  | 分部工程 |  |  | 8 | 2151.61 | 2 |  | 6 | 1613.58
671 | 050102010001 | 垂直墙体绿化种植 | 1.苗木种类：吊竹梅（高度：30-35cm，蓬径：20-25cm）； 2.种植要求：盆苗，16盆/m2，枝叶紧凑，枝叶饱满； 3.施基肥； 4.养护期：竣工验收后一年； 5.其他:挖、垂直运输、翻土整地、清除杂物、放样、栽植、浇水、清理。 | m2 | 230.5 | 230.5 | 45.6 | 10510.8 |  | 分部分项 |  |  | 8 | 1002.11 | 2 |  | 6 | 751.52
672 | 050102010002 | 垂直墙体绿化种植 | 1.苗木种类：金边吊兰（高度：20-25cm，蓬径：15-20cm）； 2.种植要求：盆苗，16盆/m2，枝叶紧凑，枝叶饱满； 3.施基肥； 4.养护期：竣工验收后一年； 5.其他:挖、垂直运输、翻土整地、清除杂物、放样、栽植、浇水、清理。 | m2 | 45.2 | 45.2 | 44.04 | 1990.61 |  | 分部分项 |  |  | 8 | 196.51 | 2 |  | 6 | 147.38
本页小计 | [7 empty] | 241404.7
E.18 分部分项工程项目清单与措施项目清单计价表
工程名称:湘江科创基地（二期）EPC工程一标 | [6 empty] | 标段: | 第190页 共382页
序号 | 项目编码 | 项目名称 | 项目特征描述 | 计量单位 | 计算式 | 工程量 | 金额（元） |  |  | 清单类型 | 备注 | 系数 | 管理 |  | 其他管理 |  | 利润
[7 empty] | 综合单价 | 合价 | 其中暂估价 |  |  |  | 系数 | 费用 | 系数 | 费用 | 系数 | 费用
673 | 050102010003 | 垂直墙体绿化种植 | 1.苗木种类：肾蕨（高度：25-30cm，蓬径：15-20cm）； 2.种植要求：盆苗，16盆/m2，枝叶紧凑，枝叶饱满； 3.施基肥； 4.养护期：竣工验收后一年； 5.其他:挖、垂直运输、翻土整地、清除杂物、放样、栽植、浇水、清理。 | m2 | 154.7 | 154.7 | 65.23 | 10091.08 |  | 分部分项 |  |  | 8 | 672.57 | 2 |  | 6 | 504.39
674 | 050102010004 | 垂直墙体绿化种植 | 1.苗木种类：德国景天（高度：20-25cm，蓬径：15-20cm）； 2.种植要求：盆苗，16盆/m2，枝叶紧凑，枝叶饱满； 3.施基肥； 4.养护期：竣工验收后一年； 5.其他:挖、垂直运输、翻土整地、清除杂物、放样、栽植、浇水、清理。 | m2 | 64.5 | 64.5 | 45.87 | 2958.62 |  | 分部分项 |  |  | 8 | 280.42 | 2 |  | 6 | 210.29
675 | 050102010005 | 垂直墙体绿化 | 1.成品种植盆，钢骨架，预埋件，无纺布种植袋，种植基质，不锈钢丝网，喷灌系统，阀门，过滤器等 | m2 | 494.9 | 494.9 | 914 | 452338.6 |  | 分部分项 |  |  | 8 |  | 2 |  | 6
| 1.3.1.2 | 措施项目 | [5 empty] | 4256.44 |  | 措施项目 |  |  | 8 |  | 2 |  | 6
| 1.3.1.2.1 | 总价措施 | [5 empty] | 4256.44 |  | 总价措施 |  |  | 8 |  | 2 |  | 6
676 | CPK003 | 冬雨季施工增加费 |  |  | ∑(分部分项费+单价措施费)*0.16% | 1 | 4256.44 | 4256.44 |  | 冬雨季增加费 |  |  | 8 |  | 2 |  | 6
| 1.3.1.2.2 | 单价措施 | [7 empty] | 单价措施 |  |  | 8 |  | 2 |  | 6
| 1.3.1.2.3 | 绿色施工 | [7 empty] | 绿色施工 |  |  | 8 |  | 2 |  | 6
| 1.3.1.2.3.1 | 绿色施工单价措施 | [7 empty] | 绿色施工单价措施 |  |  | 8 |  | 2 |  | 6
本页小计 | [7 empty] | 469644.74
E.18 分部分项工程项目清单与措施项目清单计价表
工程名称:湘江科创基地（二期）EPC工程一标 | [6 empty] | 标段: | 第191页 共382页
序号 | 项目编码 | 项目名称 | 项目特征描述 | 计量单位 | 计算式 | 工程量 | 金额（元） |  |  | 清单类型 | 备注 | 系数 | 管理 |  | 其他管理 |  | 利润
[7 empty] | 综合单价 | 合价 | 其中暂估价 |  |  |  | 系数 | 费用 | 系数 | 费用 | 系数 | 费用
| 1.3.1.2.3.2 | 绿色施工总价措施 | [7 empty] | 绿色施工总价措施 |  |  | 8 |  | 2 |  | 6
| 1.3.1.3 | 其他项目 | [5 empty] | 122026.71 |  | 其他项目 |  |  | 8 |  | 2 |  | 6
| 1.3.1.3.1 | 暂列金额 | [5 empty] | 122026.71 |  | 暂列金额 |  |  | 8 |  | 2 |  | 6
677 | 1002 | 不可预见费 |  | 项 | 分部分项费+单价措施费*4.587% | 1 | 122026.71 | 122026.71 |  | 暂列金 |  |  | 8 |  | 2 |  | 6
| 1.3.1.3.2 | 专业工程暂估价 | [7 empty] | 专业工程暂估价 |  |  | 8 |  | 2 |  | 6
| 1.3.1.3.3 | 分部分项工程暂估价 | [7 empty] | 分部分项工程暂估价 |  |  | 8 |  | 2 |  | 6
| 1.3.1.3.4 | 计日工 | [7 empty] | 计日工 |  |  | 8 |  | 2 |  | 6
| 1.3.1.3.5 | 总承包服务费 | [7 empty] | 总承包服务费 |  |  | 8 |  | 2 |  | 6
| 1.3.1.3.6 | 索赔与现场签证 | [7 empty] | 索赔与现场签证 |  |  | 8 |  | 2 |  | 6
| 1.4 | 海绵城市 | [5 empty] | 276330.82 |  | 单项工程 |  |  | 8 | 23910.23 | 2 |  | 6 | 17932.62
| 1.4.1 | 园林景观绿化 |  |  |  | 114493.92 | 2.41 | 276330.82 |  | 单位工程 |  |  | 8 | 23910.23 | 2 |  | 6 | 17932.62
| 1.4.1.1 | 分部分项 | [5 empty] | 263807.86 |  | 分部工程 |  |  | 8 | 23910.23 | 2 |  | 6 | 17932.62
| 1.4.1.1.1 | 雨水花园 | [5 empty] | 145511.12 |  | 分部工程 |  |  | 8 | 14595.45 | 2 |  | 6 | 10946.49
678 | 060105006001 | 防渗膜铺设 | 1.土工布(200g/m2)、HDPE防渗膜( 光面1.mm或1.5mm)、土工布(200g/m2) | m2 | 3923.19 | 3923.19 | 37.09 | 145511.12 |  | 分部分项 |  |  | 8 | 14595.45 | 2 |  | 6 | 10946.49
| 1.4.1.1.2 | 下沉绿地 | [5 empty] | 118296.74 |  | 分部工程 |  |  | 8 | 9314.78 | 2 |  | 6 | 6986.13
本页小计 | [7 empty] | 267537.83
E.18 分部分项工程项目清单与措施项目清单计价表
工程名称:湘江科创基地（二期）EPC工程一标 | [6 empty] | 标段: | 第192页 共382页
序号 | 项目编码 | 项目名称 | 项目特征描述 | 计量单位 | 计算式 | 工程量 | 金额（元） |  |  | 清单类型 | 备注 | 系数 | 管理 |  | 其他管理 |  | 利润
[7 empty] | 综合单价 | 合价 | 其中暂估价 |  |  |  | 系数 | 费用 | 系数 | 费用 | 系数 | 费用
679 | 050201001034 | 碎石排水层 | 1.200mm厚碎石 | m2 | 836.58 | 836.58 | 62.62 | 52386.64 |  | 分部分项 |  |  | 8 | 3703.37 | 2 |  | 6 | 2777.61
680 | 010201001005 | 砂基层 | 1.200mm中粗砂 | m3 | 167.31 | 167.31 | 393.94 | 65910.1 |  | 分部分项 |  |  | 8 | 5611.41 | 2 |  | 6 | 4208.52
| 1.4.1.2 | 措施项目 | [5 empty] | 422.09 |  | 措施项目 |  |  | 8 |  | 2 |  | 6
| 1.4.1.2.1 | 总价措施 | [5 empty] | 422.09 |  | 总价措施 |  |  | 8 |  | 2 |  | 6
681 | CPK004 | 冬雨季施工增加费 |  |  | ∑(分部分项费+单价措施费)*0.16% | 1 | 422.09 | 422.09 |  | 冬雨季增加费 |  |  | 8 |  | 2 |  | 6
| 1.4.1.2.2 | 单价措施 | [7 empty] | 单价措施 |  |  | 8 |  | 2 |  | 6
| 1.4.1.2.3 | 绿色施工 | [7 empty] | 绿色施工 |  |  | 8 |  | 2 |  | 6
| 1.4.1.2.3.1 | 绿色施工单价措施 | [7 empty] | 绿色施工单价措施 |  |  | 8 |  | 2 |  | 6
| 1.4.1.2.3.2 | 绿色施工总价措施 | [7 empty] | 绿色施工总价措施 |  |  | 8 |  | 2 |  | 6
| 1.4.1.3 | 其他项目 | [5 empty] | 12100.87 |  | 其他项目 |  |  | 8 |  | 2 |  | 6
| 1.4.1.3.1 | 暂列金额 | [5 empty] | 12100.87 |  | 暂列金额 |  |  | 8 |  | 2 |  | 6
682 | 1001 | 不可预见费 |  | 项 | 分部分项费+单价措施费*4.587% | 1 | 12100.87 | 12100.87 |  | 暂列金 |  |  | 8 |  | 2 |  | 6
| 1.4.1.3.2 | 专业工程暂估价 | [7 empty] | 专业工程暂估价 |  |  | 8 |  | 2 |  | 6
| 1.4.1.3.3 | 分部分项工程暂估价 | [7 empty] | 分部分项工程暂估价 |  |  | 8 |  | 2 |  | 6
| 1.4.1.3.4 | 计日工 | [7 empty] | 计日工 |  |  | 8 |  | 2 |  | 6
本页小计 | [7 empty] | 130819.7
E.18 分部分项工程项目清单与措施项目清单计价表
工程名称:湘江科创基地（二期）EPC工程一标 | [6 empty] | 标段: | 第193页 共382页
序号 | 项目编码 | 项目名称 | 项目特征描述 | 计量单位 | 计算式 | 工程量 | 金额（元） |  |  | 清单类型 | 备注 | 系数 | 管理 |  | 其他管理 |  | 利润
[7 empty] | 综合单价 | 合价 | 其中暂估价 |  |  |  | 系数 | 费用 | 系数 | 费用 | 系数 | 费用
| 1.4.1.3.5 | 总承包服务费 | [7 empty] | 总承包服务费 |  |  | 8 |  | 2 |  | 6
| 1.4.1.3.6 | 索赔与现场签证 | [7 empty] | 索赔与现场签证 |  |  | 8 |  | 2 |  | 6
| 1.5 | 安装工程 | [5 empty] | 87471893.13 |  | 单项工程 |  |  | 32.16 | 4238010.26 |  |  | 20 | 2635643.7
| 1.5.1 | 地上安装工程 |  |  |  | 114493.92 | 441.28 | 50523789.48 |  | 单位工程 |  |  | 32.16 | 2308799.57 |  |  | 20 | 1435858.73
| 1.5.1.1 | 分部分项 | [5 empty] | 44571993.05 |  | 分部工程 |  |  | 32.16 | 2308799.57 |  |  | 20 | 1435858.73
| 1.5.1.1.1 | 电气工程 |  |  |  | 126452 | 57.52 | 7273131.31 |  | 分部工程 |  |  | 32.16 | 209849 |  |  | 20 | 130502.22
| 1.5.1.1.1.1 | 强电系统 | [5 empty] | 6955112.87 |  | 分部工程 |  |  | 32.16 | 165653.13 |  |  | 20 | 103018.77
683 | 030411003001 | 桥架 | 1.名称:槽式桥架 2.规格:600*150*2.0 3.材质:钢制 | m | 60*0.57 | 34.2 | 263.72 | 9019.22 |  | 分部分项 |  |  | 32.16 | 687.42 |  |  | 20 | 427.5
684 | 030411003002 | 桥架 | 1.名称:槽式桥架 2.规格:600*100*2.0 3.材质:钢制 | m | 60*0.57 | 34.2 | 247.9 | 8478.18 |  | 分部分项 |  |  | 32.16 | 687.42 |  |  | 20 | 427.5
685 | 030411003003 | 桥架 | 1.名称:槽式桥架 2.规格:400*100*2.0 3.材质:钢制 | m | 1860*0.57 | 1060.2 | 184.64 | 195755.33 |  | 分部分项 |  |  | 32.16 | 15641.13 |  |  | 20 | 9727.34
686 | 030411003004 | 桥架 | 1.名称:槽式桥架 2.规格:300*100*2.0 3.材质:钢制 | m | 221.4*0.57 | 126.198 | 134.88 | 17021.59 |  | 分部分项 |  |  | 32.16 | 1161.78 |  |  | 20 | 722.48
687 | 030411003005 | 桥架 | 1.名称:槽式桥架 2.规格:200*100*1.5 3.材质:钢制 | m | 2857.392*0.57 | 1628.7134 | 98.34 | 160167.68 |  | 分部分项 |  |  | 32.16 | 14993.94 |  |  | 20 | 9324.38
本页小计 | [7 empty] | 390442
E.18 分部分项工程项目清单与措施项目清单计价表
工程名称:湘江科创基地（二期）EPC工程一标 | [6 empty] | 标段: | 第194页 共382页
序号 | 项目编码 | 项目名称 | 项目特征描述 | 计量单位 | 计算式 | 工程量 | 金额（元） |  |  | 清单类型 | 备注 | 系数 | 管理 |  | 其他管理 |  | 利润
[7 empty] | 综合单价 | 合价 | 其中暂估价 |  |  |  | 系数 | 费用 | 系数 | 费用 | 系数 | 费用
688 | 030411003006 | 桥架 | 1.名称:槽式防火桥架 2.规格:400*100*2.0 3.材质:钢制 | m | 21.444*0.57 | 12.2231 | 190 | 2322.39 |  | 分部分项 |  |  | 32.16 | 180.33 |  |  | 20 | 112.15
689 | 030411003007 | 桥架 | 1.名称:槽式防火桥架 2.规格:300*150*2.0 3.材质:钢制 | m | 39.396*0.57 | 22.4557 | 179.18 | 4023.62 |  | 分部分项 |  |  | 32.16 | 331.29 |  |  | 20 | 206.03
690 | 030411003008 | 桥架 | 1.名称:槽式防火桥架 2.规格:200*100*1.5 3.材质:钢制 | m | 360.564*0.57 | 205.5215 | 100.73 | 20702.18 |  | 分部分项 |  |  | 32.16 | 1892.03 |  |  | 20 | 1176.61
691 | 031002001001 | 桥架支架 | 1.含支架除锈、制作、安装及刷油 | kg | 600*150:60/1.5*(0.8*2*0.395+0.7*2.422)=93.0960 600*100:60/1.5*(0.8*2*0.395+0.7*2.422)=93.0960 400*100:1860/1.5*(0.8*2*0.395+0.5*2.422)=2285.3200 300*100:221.4/1.5*(0.8*2*0.395+0.4*2.422)=236.27808 200*100:2857.4/1.5*(0.8*2*0.395+0.3*2.422)=2588.042427 400*100防火:21.44/1.5*(0.8*2*0.395+0.5*2.422)=26.342613 300*150防火:39.4/1.5*(0.8*2*0.395+0.4*2.422)=42.047680 200*100防火:360.56/1.5*(0.8*2*0.395+0.3*2.422)=326.571211 | 3243.7526 | 13.43 | 43563.6 |  | 分部分项 |  |  | 32.16 | 4900.34 |  |  | 20 | 3047.51
692 | 030408008001 | 防火堵洞 | 1.材质:防火材料 2.部位:桥架堵洞 | 处 | 42 | 42 | 367.97 | 15454.74 |  | 分部分项 |  |  | 32.16 | 1825.54 |  |  | 20 | 1135.29
693 | 030408011001 | 电缆分支箱 | 1.名称:电缆分支箱 2.规格:综合考虑，满足使用要求 | 台 | 149 | 149 | 205.83 | 30668.67 |  | 分部分项 |  |  | 32.16 | 3054.8 |  |  | 20 | 1899.75
694 | 030411001001 | 配管 | 1.名称:电气配管 2.材质:SC镀锌钢管（国标厚度） 3.规格:DN150mm 4.配置形式:明配 | m | 122.4*0.57 | 69.768 | 174.68 | 12187.07 |  | 分部分项 |  |  | 32.16 | 1107.85 |  |  | 20 | 688.96
695 | 030411001002 | 配管 | 1.名称:电气配管 2.材质:SC镀锌钢管（国标厚度） 3.规格:DN125mm 4.配置形式:明配 | m | 60*0.57 | 34.2 | 146.75 | 5018.85 |  | 分部分项 |  |  | 32.16 | 512.82 |  |  | 20 | 318.92
本页小计 | [7 empty] | 133941.12
E.18 分部分项工程项目清单与措施项目清单计价表
工程名称:湘江科创基地（二期）EPC工程一标 | [6 empty] | 标段: | 第195页 共382页
序号 | 项目编码 | 项目名称 | 项目特征描述 | 计量单位 | 计算式 | 工程量 | 金额（元） |  |  | 清单类型 | 备注 | 系数 | 管理 |  | 其他管理 |  | 利润
[7 empty] | 综合单价 | 合价 | 其中暂估价 |  |  |  | 系数 | 费用 | 系数 | 费用 | 系数 | 费用
696 | 030411001003 | 配管 | 1.名称:电气配管 2.材质:SC镀锌钢管（国标厚度） 3.规格:DN100mm 4.配置形式:明配 | m | 60*0.57 | 34.2 | 120.52 | 4121.78 |  | 分部分项 |  |  | 32.16 | 431.84 |  |  | 20 | 268.56
697 | 030411001004 | 配管 | 1.名称:电气配管 2.材质:SC镀锌钢管（国标厚度） 3.规格:DN80mm 4.配置形式:明配 | m | 6*0.57 | 3.42 | 104.22 | 356.43 |  | 分部分项 |  |  | 32.16 | 41.82 |  |  | 20 | 26.01
698 | 030411001005 | 配管 | 1.名称:电气配管 2.材质:SC镀锌钢管（国标厚度） 3.规格:DN65mm 4.配置形式:明配 | m | 63*0.57 | 35.91 | 81.69 | 2933.49 |  | 分部分项 |  |  | 32.16 | 319.61 |  |  | 20 | 198.76
699 | 030411001006 | 配管 | 1.名称:电气配管 2.材质:JDG薄壁镀锌钢管 3.规格:DN50mm 4.配置形式:暗配 | m | 60*0.57 | 34.2 | 28.44 | 972.65 |  | 分部分项 |  |  | 32.16 | 120.67 |  |  | 20 | 75.05
700 | 030411001007 | 配管 | 1.名称:电气配管 2.材质:JDG薄壁镀锌钢管 3.规格:DN40mm 4.配置形式:暗配 | m | 240*0.57 | 136.8 | 23.87 | 3265.42 |  | 分部分项 |  |  | 32.16 | 418.94 |  |  | 20 | 260.54
701 | 030411001008 | 配管 | 1.名称:电气配管 2.材质:JDG薄壁镀锌钢管 3.规格:DN32mm 4.配置形式:暗配 | m | 180*0.57 | 102.6 | 20.3 | 2082.78 |  | 分部分项 |  |  | 32.16 | 280.1 |  |  | 20 | 174.19
702 | 030411001009 | 配管 | 1.名称:电气配管 2.材质:JDG薄壁镀锌钢管 3.规格:DN25mm 4.配置形式:暗配 | m | 2000*0.57 | 1140 | 16.36 | 18650.4 |  | 分部分项 |  |  | 32.16 | 2561.35 |  |  | 20 | 1592.92
本页小计 | [7 empty] | 32382.95
E.18 分部分项工程项目清单与措施项目清单计价表
工程名称:湘江科创基地（二期）EPC工程一标 | [6 empty] | 标段: | 第196页 共382页
序号 | 项目编码 | 项目名称 | 项目特征描述 | 计量单位 | 计算式 | 工程量 | 金额（元） |  |  | 清单类型 | 备注 | 系数 | 管理 |  | 其他管理 |  | 利润
[7 empty] | 综合单价 | 合价 | 其中暂估价 |  |  |  | 系数 | 费用 | 系数 | 费用 | 系数 | 费用
703 | 030411001010 | 配管 | 1.名称:电气配管 2.材质:JDG薄壁镀锌钢管 3.规格:DN20mm 4.配置形式:暗配 | m | 2000*0.57 | 1140 | 13.28 | 15139.2 |  | 分部分项 |  |  | 32.16 | 2125.07 |  |  | 20 | 1321.6
704 | 030411001011 | 配管 | 1.名称:电气配管 2.材质:PC 3.规格:DN150mm 4.配置形式:埋地 | m | 63*0.57 | 35.91 | 57.63 | 2069.49 |  | 分部分项 |  |  | 32.16 | 150.13 |  |  | 20 | 93.37
705 | 030411001012 | 配管 | 1.名称:电气配管 2.材质:PC 3.规格:DN125mm 4.配置形式:埋地 | m | 397.8*0.57 | 226.746 | 45.44 | 10303.34 |  | 分部分项 |  |  | 32.16 | 853.18 |  |  | 20 | 530.59
706 | 030411001013 | 配管 | 1.名称:电气配管 2.材质:PC 3.规格:DN100mm 4.配置形式:埋地 | m | 607.8*0.57 | 346.446 | 31.78 | 11010.05 |  | 分部分项 |  |  | 32.16 | 1043.15 |  |  | 20 | 648.72
707 | 030411001014 | 配管 | 1.名称:电气配管 2.材质:PC 3.规格:DN80mm 4.配置形式:埋地 | m | 427.2*0.57 | 243.504 | 22.5 | 5478.84 |  | 分部分项 |  |  | 32.16 | 733.19 |  |  | 20 | 455.96
708 | 030411001015 | 配管 | 1.名称:电气配管 2.材质:PC 3.规格:DN65mm 4.配置形式:明配 | m | 23.4*0.57 | 13.338 | 23.18 | 309.17 |  | 分部分项 |  |  | 32.16 | 41.82 |  |  | 20 | 26.01
709 | 030411001016 | 配管 | 1.名称:电气配管 2.材质:PC 3.规格:DN50mm 4.配置形式:暗配 | m | 610.8*0.57 | 348.156 | 17.93 | 6242.44 |  | 分部分项 |  |  | 32.16 | 909.73 |  |  | 20 | 565.75
本页小计 | [7 empty] | 50552.53
E.18 分部分项工程项目清单与措施项目清单计价表
工程名称:湘江科创基地（二期）EPC工程一标 | [6 empty] | 标段: | 第197页 共382页
序号 | 项目编码 | 项目名称 | 项目特征描述 | 计量单位 | 计算式 | 工程量 | 金额（元） |  |  | 清单类型 | 备注 | 系数 | 管理 |  | 其他管理 |  | 利润
[7 empty] | 综合单价 | 合价 | 其中暂估价 |  |  |  | 系数 | 费用 | 系数 | 费用 | 系数 | 费用
710 | 030411001017 | 配管 | 1.名称:电气配管 2.材质:PC 3.规格:DN40mm 4.配置形式:暗配 | m | 945*0.57 | 538.65 | 15.26 | 8219.8 |  | 分部分项 |  |  | 32.16 | 1342.53 |  |  | 20 | 834.91
711 | 030411001018 | 配管 | 1.名称:电气配管 2.材质:PC 3.规格:DN32mm 4.配置形式:暗配 | m | 513.6*0.57 | 292.752 | 12.39 | 3627.2 |  | 分部分项 |  |  | 32.16 | 600.2 |  |  | 20 | 373.26
712 | 030411001019 | 配管 | 1.名称:电气配管 2.材质:PC 3.规格:DN25mm 4.配置形式:暗配 | m | 5858.1*0.57 | 3339.117 | 10.8 | 36062.46 |  | 分部分项 |  |  | 32.16 | 6443.16 |  |  | 20 | 4006.94
713 | 030411001020 | 配管 | 1.名称:电气配管 2.材质:PC 3.规格:DN20mm 4.配置形式:暗配 | m | 4875.838*0.57 | 2779.2277 | 9.72 | 27014.09 |  | 分部分项 |  |  | 32.16 | 5027.62 |  |  | 20 | 3126.63
714 | 030408001001 | 电力电缆 | 1.名称:电力电缆 2.型号:WDZN-BTLY-3*185+2*95 3.材质:铜芯 4.敷设方式、部位:管、桥架内综合敷设 5.电压等级(kV):1 | m | 303.6*0.57 | 173.052 | 617.76 | 106904.6 |  | 分部分项 |  |  | 32.16 | 1039.13 |  |  | 20 | 646.23
715 | 030408001002 | 电力电缆 | 1.名称:电力电缆 2.型号:WDZN-BTLY-3*150+2*70 3.材质:铜芯 4.敷设方式、部位:管、桥架内综合敷设 5.电压等级(kV):1 | m | 1131*0.57 | 644.67 | 493.45 | 318112.41 |  | 分部分项 |  |  | 32.16 | 3871.05 |  |  | 20 | 2407.39
本页小计 | [7 empty] | 499940.56
E.18 分部分项工程项目清单与措施项目清单计价表
工程名称:湘江科创基地（二期）EPC工程一标 | [6 empty] | 标段: | 第198页 共382页
序号 | 项目编码 | 项目名称 | 项目特征描述 | 计量单位 | 计算式 | 工程量 | 金额（元） |  |  | 清单类型 | 备注 | 系数 | 管理 |  | 其他管理 |  | 利润
[7 empty] | 综合单价 | 合价 | 其中暂估价 |  |  |  | 系数 | 费用 | 系数 | 费用 | 系数 | 费用
716 | 030408001003 | 电力电缆 | 1.名称:电力电缆 2.型号:WDZN-BTLY-3*70+2*35 3.材质:铜芯 4.敷设方式、部位:管、桥架内综合敷设 5.电压等级(kV):1 | m | 522*0.57 | 297.54 | 252.56 | 75146.7 |  | 分部分项 |  |  | 32.16 | 1267.28 |  |  | 20 | 788.12
717 | 030408001004 | 电力电缆 | 1.名称:电力电缆 2.型号:WDZN-BTLY-5*16 3.材质:铜芯 4.敷设方式、部位:管、桥架内综合敷设 5.电压等级(kV):1 | m | 3724.2*0.57 | 2122.794 | 84.42 | 179206.27 |  | 分部分项 |  |  | 32.16 | 1395.1 |  |  | 20 | 867.59
718 | 030408001005 | 电力电缆 | 1.名称:电力电缆 2.型号:WDZ-YJY-4*240+1*120 3.材质:铜芯 4.敷设方式、部位:管、桥架内综合敷设 5.电压等级(kV):1 | m | 2371.2*0.57 | 1351.584 | 801.56 | 1083375.67 |  | 分部分项 |  |  | 32.16 | 9924.01 |  |  | 20 | 6171.74
719 | 030408001006 | 电力电缆 | 1.名称:电力电缆 2.型号:WDZ-YJY-4*185+1*95 3.材质:铜芯 4.敷设方式、部位:管、桥架内综合敷设 5.电压等级(kV):1 | m | 4868.4*0.57 | 2774.988 | 625.83 | 1736670.74 |  | 分部分项 |  |  | 32.16 | 16662.97 |  |  | 20 | 10362.64
720 | 030408001007 | 电力电缆 | 1.名称:电力电缆 2.型号:WDZ-YJY-4*150+1*70 3.材质:铜芯 4.敷设方式、部位:管、桥架内综合敷设 5.电压等级(kV):1 | m | 4627.2*0.57 | 2637.504 | 506.93 | 1337029.9 |  | 分部分项 |  |  | 32.16 | 15837.42 |  |  | 20 | 9849.23
721 | 030408001008 | 电力电缆 | 1.名称:电力电缆 2.型号:WDZ-YJY-4*120+1*70 3.材质:铜芯 4.敷设方式、部位:管、桥架内综合敷设 5.电压等级(kV):1 | m | 798.6*0.57 | 455.202 | 419.67 | 191034.62 |  | 分部分项 |  |  | 32.16 | 2369.37 |  |  | 20 | 1473.49
本页小计 | [7 empty] | 4602463.9
E.18 分部分项工程项目清单与措施项目清单计价表
工程名称:湘江科创基地（二期）EPC工程一标 | [6 empty] | 标段: | 第199页 共382页
序号 | 项目编码 | 项目名称 | 项目特征描述 | 计量单位 | 计算式 | 工程量 | 金额（元） |  |  | 清单类型 | 备注 | 系数 | 管理 |  | 其他管理 |  | 利润
[7 empty] | 综合单价 | 合价 | 其中暂估价 |  |  |  | 系数 | 费用 | 系数 | 费用 | 系数 | 费用
722 | 030408001009 | 电力电缆 | 1.名称:电力电缆 2.型号:WDZ-YJY-4*95+1*50 3.材质:铜芯 4.敷设方式、部位:管、桥架内综合敷设 5.电压等级(kV):1 | m | 358.8*0.57 | 204.516 | 330.12 | 67514.82 |  | 分部分项 |  |  | 32.16 | 1064.53 |  |  | 20 | 662.02
723 | 030408001010 | 电力电缆 | 1.名称:电力电缆 2.型号:WDZ-YJY-4*70+1*35 3.材质:铜芯 4.敷设方式、部位:管、桥架内综合敷设 5.电压等级(kV):1 | m | 510.6*0.57 | 291.042 | 241.74 | 70356.49 |  | 分部分项 |  |  | 32.16 | 1239.61 |  |  | 20 | 770.91
724 | 030408001011 | 电力电缆 | 1.名称:电力电缆 2.型号:WDZ-YJY-4*50+1*25 3.材质:铜芯 4.敷设方式、部位:管、桥架内综合敷设 5.电压等级(kV):1 | m | 2724.6*0.57 | 1553.022 | 179.24 | 278363.66 |  | 分部分项 |  |  | 32.16 | 6614.63 |  |  | 20 | 4113.64
725 | 030408001012 | 电力电缆 | 1.名称:电力电缆 2.型号:WDZ-YJY-4*35+1*16 3.材质:铜芯 4.敷设方式、部位:管、桥架内综合敷设 5.电压等级(kV):1 | m | 4382.4*0.57 | 2497.968 | 126.58 | 316192.79 |  | 分部分项 |  |  | 32.16 | 6566.41 |  |  | 20 | 4083.68
726 | 030408001013 | 电力电缆 | 1.名称:电力电缆 2.型号:WDZ-YJY-4*25+1*16 3.材质:铜芯 4.敷设方式、部位:管、桥架内综合敷设 5.电压等级(kV):1 | m | 4061.4*0.57 | 2314.998 | 94.29 | 218281.16 |  | 分部分项 |  |  | 32.16 | 3651.21 |  |  | 20 | 2270.78
727 | 030408001014 | 电力电缆 | 1.名称:电力电缆 2.型号:WDZ-YJY-3*50+2*25 3.材质:铜芯 4.敷设方式、部位:管、桥架内综合敷设 5.电压等级(kV):1 | m | 119.4*0.57 | 68.058 | 166.12 | 11305.79 |  | 分部分项 |  |  | 32.16 | 289.87 |  |  | 20 | 180.27
本页小计 | [7 empty] | 962014.71
E.18 分部分项工程项目清单与措施项目清单计价表
工程名称:湘江科创基地（二期）EPC工程一标 | [6 empty] | 标段: | 第200页 共382页
序号 | 项目编码 | 项目名称 | 项目特征描述 | 计量单位 | 计算式 | 工程量 | 金额（元） |  |  | 清单类型 | 备注 | 系数 | 管理 |  | 其他管理 |  | 利润
[7 empty] | 综合单价 | 合价 | 其中暂估价 |  |  |  | 系数 | 费用 | 系数 | 费用 | 系数 | 费用
728 | 030408001015 | 电力电缆 | 1.名称:电力电缆 2.型号:WDZ-YJY-5*16 3.材质:铜芯 4.敷设方式、部位:管、桥架内综合敷设 5.电压等级(kV):1 | m | 1750.2*0.57 | 997.614 | 73.15 | 72975.46 |  | 分部分项 |  |  | 32.16 | 1573.44 |  |  | 20 | 978.56
729 | 030408006001 | 电力电缆终端头 | 1.名称:干包式简包终端头 2.规格:5芯240mm2以下 3.安装部位:户内 4.电压等级（kV):1KV以下 | 个 | 66 | 66 | 304.26 | 20081.16 |  | 分部分项 |  |  | 32.16 | 2090.88 |  |  | 20 | 1300.2
730 | 030408006002 | 电力电缆终端头 | 1.名称:干包式简包终端头 2.规格:5芯120mm2以下 3.安装部位:户内 4.电压等级（kV):1KV以下 | 个 | 79 | 79 | 207.96 | 16428.84 |  | 分部分项 |  |  | 32.16 | 1910.22 |  |  | 20 | 1188.16
731 | 030408006003 | 电力电缆终端头 | 1.名称:干包式简包终端头 2.规格:5芯35mm2以下 3.安装部位:户内 4.电压等级（kV):1KV以下 | 个 | 25 | 25 | 121.65 | 3041.25 |  | 分部分项 |  |  | 32.16 | 376 |  |  | 20 | 233.75
732 | 030411004001 | 配线 | 1.名称:电气配线 2.规格、型号:WDZN-BYJ-4 3.配线部位:管内敷设 | m | 1000*0.57 | 570 | 4.92 | 2804.4 |  | 分部分项 |  |  | 32.16 | 123.75 |  |  | 20 | 76.95
733 | 030411004002 | 配线 | 1.名称:电气配线 2.规格、型号:WDZN-BYJ-2.5 3.配线部位:管内敷设 | m | 2000*0.57 | 1140 | 3.75 | 4275 |  | 分部分项 |  |  | 32.16 | 242.93 |  |  | 20 | 151.05
734 | 030411004003 | 配线 | 1.名称:电气配线 2.规格、型号:WDZ-BYJ-4 3.配线部位:管内敷设 | m | 22574.3*0.57 | 12867.351 | 4.57 | 58803.79 |  | 分部分项 |  |  | 32.16 | 2793.5 |  |  | 20 | 1737.09
735 | 030411004004 | 配线 | 1.名称:电气配线 2.规格、型号:WDZ-BYJ-2.5 3.配线部位:管内敷设 | m | 18627.5*0.57 | 10617.675 | 3.5 | 37161.86 |  | 分部分项 |  |  | 32.16 | 2262.63 |  |  | 20 | 1406.84
本页小计 | [7 empty] | 215571.76
E.18 分部分项工程项目清单与措施项目清单计价表
工程名称:湘江科创基地（二期）EPC工程一标 | [6 empty] | 标段: | 第201页 共382页
序号 | 项目编码 | 项目名称 | 项目特征描述 | 计量单位 | 计算式 | 工程量 | 金额（元） |  |  | 清单类型 | 备注 | 系数 | 管理 |  | 其他管理 |  | 利润
[7 empty] | 综合单价 | 合价 | 其中暂估价 |  |  |  | 系数 | 费用 | 系数 | 费用 | 系数 | 费用
736 | 030412005001 | 普通灯具 | 1.名称:简易壁灯 2.规格:7W 3.安装形式:壁装 | 套 | 42 | 42 | 51.04 | 2143.68 |  | 分部分项 |  |  | 32.16 | 261.7 |  |  | 20 | 162.75
737 | 030404034001 | 照明开关 | 1.名称:单联单控开关 2.规格:220V,10A 3.安装方式:暗装 | 个 | 42 | 42 | 20.44 | 858.48 |  | 分部分项 |  |  | 32.16 | 135.07 |  |  | 20 | 84
738 | 030404035001 | 插座 | 1.名称:单相二三孔插座 2.规格:250V,10A 3.安装方式:暗装 | 个 | 42 | 42 | 20.21 | 848.82 |  | 分部分项 |  |  | 32.16 | 118.19 |  |  | 20 | 73.5
739 | 030411006001 | 接线盒 | 1.名称:接线盒 2.规格:86型,塑料 3.安装形式:暗装 | 个 | 2850 | 2850 | 7.54 | 21489 |  | 分部分项 |  |  | 32.16 | 3551.1 |  |  | 20 | 2208.75
740 | 030411006002 | 开关盒 | 1.名称:开关插座盒 2.规格:86型,塑料 3.安装形式:暗装 | 个 | 570 | 570 | 7.52 | 4286.4 |  | 分部分项 |  |  | 32.16 | 756.39 |  |  | 20 | 470.25
741 | 030414002001 | 送配电装置系统 | 1.名称:送配电装置系统 2.电压等级(kV):1 KV以下 | 系统 | 79 | 79 | 362.99 | 28676.21 |  | 分部分项 |  |  | 32.16 | 5716.44 |  |  | 20 | 3555
742 | 030414006001 | 事故照明切换装置 | 1.名称:双电源装置系统 2.电压等级(kV):1 KV以下 | 系统 | 25 | 25 | 380.03 | 9500.75 |  | 分部分项 |  |  | 32.16 | 1527.5 |  |  | 20 | 950
| 1.5.1.1.1.2 | 防雷接地系统 | [5 empty] | 318018.44 |  | 分部工程 |  |  | 32.16 | 44195.87 |  |  | 20 | 27483.45
743 | 030409005001 | 避雷网 | 1.名称:避雷网 2.材质:Φ12镀锌圆钢 3.安装形式:明敷 | m | 8173.65*0.57 | 4658.9805 | 18.97 | 88380.86 |  | 分部分项 |  |  | 32.16 | 11237.46 |  |  | 20 | 6988.47
744 | 030409003001 | 避雷引下线 | 1.名称:避雷引下线（含接地跨接） 2.做法:利用结构柱内对角主钢筋(大于φ16)通长相互连接作为防雷引下线 | m | 14939.04*0.57 | 8515.2528 | 16.7 | 142204.72 |  | 分部分项 |  |  | 32.16 | 21569.14 |  |  | 20 | 13411.52
本页小计 | [7 empty] | 298388.92
E.18 分部分项工程项目清单与措施项目清单计价表
工程名称:湘江科创基地（二期）EPC工程一标 | [6 empty] | 标段: | 第202页 共382页
序号 | 项目编码 | 项目名称 | 项目特征描述 | 计量单位 | 计算式 | 工程量 | 金额（元） |  |  | 清单类型 | 备注 | 系数 | 管理 |  | 其他管理 |  | 利润
[7 empty] | 综合单价 | 合价 | 其中暂估价 |  |  |  | 系数 | 费用 | 系数 | 费用 | 系数 | 费用
745 | 030409002001 | 接地母线 | 1.材质:-40*4热镀锌扁钢 2.安装形式:与主体接地网之间采用-40x4镀锌扁钢连接 | m | 7015.005*0.57 | 3998.5529 | 20.32 | 81250.59 |  | 分部分项 |  |  | 32.16 | 10448.22 |  |  | 20 | 6497.65
746 | 030409001001 | 测试卡子 | 1.安装形式:距离散水500~800mm | 处 | 18 | 18 | 62.15 | 1118.7 |  | 分部分项 |  |  | 32.16 | 198.99 |  |  | 20 | 123.75
747 | 030409008001 | 等电位端子箱、测试板 | 1.名称:局部等电位端子板LEB | 台 | 92 | 92 | 32.86 | 3023.12 |  | 分部分项 |  |  | 32.16 | 402.96 |  |  | 20 | 251.16
748 | 030409008002 | 等电位端子箱、测试板 | 1.名称:总等电位端子板 MEB 2.跨接 | 台 | 5 | 5 | 168.9 | 844.5 |  | 分部分项 |  |  | 32.16 | 122.02 |  |  | 20 | 75.9
749 | 030414011001 | 接地装置 | 1.名称:系统调试 2.类别:接地网 | 系统 | 3 | 3 | 398.65 | 1195.95 |  | 分部分项 |  |  | 32.16 | 217.08 |  |  | 20 | 135
| 1.5.1.1.2 | 给排水工程 |  |  |  | 126452 | 10.13 | 1281552.92 |  | 分部工程 |  |  | 32.16 | 95531.79 |  |  | 20 | 59412.21
| 1.5.1.1.2.1 | 给水系统 | [5 empty] | 252249.8 |  | 分部工程 |  |  | 32.16 | 17368.32 |  |  | 20 | 10800.82
750 | 031001003001 | 不锈钢管 | 1.安装部位:室内 2.介质:水 3.材质、规格:S30408不锈钢管 φ89*2 4.连接形式:卡压连接 5.压力等级:1.0MPa 6.压力试验及吹、洗设计要求:水冲洗消毒，水压试验 | m | 24.85 | 24.85 | 144.61 | 3593.56 |  | 分部分项 |  |  | 32.16 | 155.83 |  |  | 20 | 96.92
751 | 031001003002 | 不锈钢管 | 1.安装部位:室内 2.介质:水 3.材质、规格:S30408不锈钢管 φ76.1*2 4.连接形式:卡压连接 5.压力等级:1.0MPa 6.压力试验及吹、洗设计要求:水冲洗消毒，水压试验 | m | 576.26-205.23 | 371.03 | 131.31 | 48719.95 |  | 分部分项 |  |  | 32.16 | 2207.63 |  |  | 20 | 1372.81
本页小计 | [7 empty] | 139746.37
E.18 分部分项工程项目清单与措施项目清单计价表
工程名称:湘江科创基地（二期）EPC工程一标 | [6 empty] | 标段: | 第203页 共382页
序号 | 项目编码 | 项目名称 | 项目特征描述 | 计量单位 | 计算式 | 工程量 | 金额（元） |  |  | 清单类型 | 备注 | 系数 | 管理 |  | 其他管理 |  | 利润
[7 empty] | 综合单价 | 合价 | 其中暂估价 |  |  |  | 系数 | 费用 | 系数 | 费用 | 系数 | 费用
752 | 031001003003 | 不锈钢管 | 1.安装部位:室内 2.介质:水 3.材质、规格:S30408不锈钢管 φ48.6*1.2 4.连接形式:卡压连接 5.压力等级:1.0MPa 6.压力试验及吹、洗设计要求:水冲洗消毒，水压试验 | m | 480.27-156 | 324.27 | 74.01 | 23999.22 |  | 分部分项 |  |  | 32.16 | 1890.17 |  |  | 20 | 1175.48
753 | 031001003004 | 不锈钢管 | 1.安装部位:室内 2.介质:水 3.材质、规格:S30408不锈钢管 φ42.7*1.2 4.连接形式:卡压连接 5.压力等级:1.0MPa 6.压力试验及吹、洗设计要求:水冲洗消毒，水压试验 | m | 254.05-10.5 | 243.55 | 69.77 | 16992.48 |  | 分部分项 |  |  | 32.16 | 1419.65 |  |  | 20 | 882.87
754 | 031001003005 | 不锈钢管 | 1.安装部位:室内 2.介质:水 3.材质、规格:S30408不锈钢管 φ34*1.2 4.连接形式:卡压连接 5.压力等级:1.0MPa 6.压力试验及吹、洗设计要求:水冲洗消毒，水压试验 | m | 116.14 | 116.14 | 57.78 | 6710.57 |  | 分部分项 |  |  | 32.16 | 578.96 |  |  | 20 | 360.03
755 | 031001003006 | 不锈钢管 | 1.安装部位:室内 2.介质:水 3.材质、规格:S30408不锈钢管 φ28.6*1 4.连接形式:卡压连接 5.压力等级:1.0MPa 6.压力试验及吹、洗设计要求:水冲洗消毒，水压试验 | m | 89.27-1.28 | 87.99 | 48.26 | 4246.4 |  | 分部分项 |  |  | 32.16 | 431.5 |  |  | 20 | 268.37
本页小计 | [7 empty] | 51948.67
E.18 分部分项工程项目清单与措施项目清单计价表
工程名称:湘江科创基地（二期）EPC工程一标 | [6 empty] | 标段: | 第204页 共382页
序号 | 项目编码 | 项目名称 | 项目特征描述 | 计量单位 | 计算式 | 工程量 | 金额（元） |  |  | 清单类型 | 备注 | 系数 | 管理 |  | 其他管理 |  | 利润
[7 empty] | 综合单价 | 合价 | 其中暂估价 |  |  |  | 系数 | 费用 | 系数 | 费用 | 系数 | 费用
756 | 031001003007 | 不锈钢管 | 1.安装部位:室内 2.介质:水 3.材质、规格:S30408不锈钢管 φ27*1 4.连接形式:卡压连接 5.压力等级:1.0MPa 6.压力试验及吹、洗设计要求:水冲洗消毒，水压试验 | m | 140.77-17.52 | 123.25 | 40.65 | 5010.11 |  | 分部分项 |  |  | 32.16 | 505.33 |  |  | 20 | 314.29
757 | 031002001002 | 管道支架 | 1.材质:型钢综合 2.管架形式:一般管架、支架除锈、刷樟丹二道、灰色调和漆二道 | kg | 2374.47-553.7 | 1820.77 | 17.76 | 32336.88 |  | 分部分项 |  |  | 32.16 | 4214.54 |  |  | 20 | 2621
758 | 031002003001 | 套管 | 1.名称、类型:一般钢套管 2.材质:焊接钢管 3.规格:介质DN80 4.填料材质:密实材料填实 | 个 | 5 | 5 | 85.63 | 428.15 |  | 分部分项 |  |  | 32.16 | 49.45 |  |  | 20 | 30.75
759 | 031002003002 | 套管 | 1.名称、类型:一般钢套管 2.材质:焊接钢管 3.规格:介质DN65 4.填料材质:密实材料填实 | 个 | 33-26 | 7 | 60.91 | 426.37 |  | 分部分项 |  |  | 32.16 | 52.36 |  |  | 20 | 32.55
760 | 031002003003 | 套管 | 1.名称、类型:一般钢套管 2.材质:焊接钢管 3.规格:介质DN50 4.填料材质:密实材料填实 | 个 | 38-4 | 34 | 44.81 | 1523.54 |  | 分部分项 |  |  | 32.16 | 188.7 |  |  | 20 | 117.3
761 | 031002003004 | 套管 | 1.名称、类型:一般钢套管 2.材质:焊接钢管 3.规格:介质DN40 4.填料材质:密实材料填实 | 个 | 21 | 21 | 43.1 | 905.1 |  | 分部分项 |  |  | 32.16 | 116.55 |  |  | 20 | 72.45
762 | 031002003005 | 套管 | 1.名称、类型:一般钢套管 2.材质:焊接钢管 3.规格:介质DN32 4.填料材质:密实材料填实 | 个 | 16 | 16 | 28.98 | 463.68 |  | 分部分项 |  |  | 32.16 | 62.4 |  |  | 20 | 38.88
本页小计 | [7 empty] | 41093.83
E.18 分部分项工程项目清单与措施项目清单计价表
工程名称:湘江科创基地（二期）EPC工程一标 | [6 empty] | 标段: | 第205页 共382页
序号 | 项目编码 | 项目名称 | 项目特征描述 | 计量单位 | 计算式 | 工程量 | 金额（元） |  |  | 清单类型 | 备注 | 系数 | 管理 |  | 其他管理 |  | 利润
[7 empty] | 综合单价 | 合价 | 其中暂估价 |  |  |  | 系数 | 费用 | 系数 | 费用 | 系数 | 费用
763 | 031002003006 | 套管 | 1.名称、类型:一般钢套管 2.材质:焊接钢管 3.规格:介质DN20 4.填料材质:密实材料填实 | 个 | 11 | 11 | 27.05 | 297.55 |  | 分部分项 |  |  | 32.16 | 42.9 |  |  | 20 | 26.73
764 | 031002003007 | 套管 | 1.名称、类型:刚性防水套管 2.材质:焊接钢管 3.规格:介质DN65 4.填料材质:防水油膏与密实材料填实 | 个 | 6-5 | 1 | 258.25 | 258.25 |  | 分部分项 |  |  | 32.16 | 37.11 |  |  | 20 | 23.08
765 | 031002003008 | 套管 | 1.名称、类型:刚性防水套管 2.材质:焊接钢管 3.规格:介质DN50 4.填料材质:防水油膏与密实材料填实 | 个 | 1 | 1 | 206.55 | 206.55 |  | 分部分项 |  |  | 32.16 | 29.35 |  |  | 20 | 18.25
766 | 031003001001 | 螺纹阀门 | 1.类型:自动放气阀 2.材质:铜 3.规格、压力等级:DN20 1.0MPa 4.连接形式:螺纹连接 | 个 | 37-9 | 28 | 56.5 | 1582 |  | 分部分项 |  |  | 32.16 | 146.44 |  |  | 20 | 91
767 | 031003003001 | 焊接法兰阀门 | 1.类型:闸阀 2.材质:不锈钢 3.规格、压力等级:DN80 1.0MPa 4.连接形式:法兰连接 | 个 | 1 | 1 | 769.27 | 769.27 |  | 分部分项 |  |  | 32.16 | 34.17 |  |  | 20 | 21.25
768 | 031003003002 | 焊接法兰阀门 | 1.类型:闸阀 2.材质:不锈钢 3.规格、压力等级:DN65 1.0MPa 4.连接形式:法兰连接 | 个 | 12 | 12 | 641.21 | 7694.52 |  | 分部分项 |  |  | 32.16 | 313.56 |  |  | 20 | 195
769 | 031003001002 | 螺纹阀门 | 1.类型:闸阀 2.材质:铜 3.规格、压力等级:DN50 1.0MPa 4.连接形式:螺纹连接 | 个 | 8-4 | 4 | 177.32 | 709.28 |  | 分部分项 |  |  | 32.16 | 43.4 |  |  | 20 | 27
本页小计 | [7 empty] | 11517.42
E.18 分部分项工程项目清单与措施项目清单计价表
工程名称:湘江科创基地（二期）EPC工程一标 | [6 empty] | 标段: | 第206页 共382页
序号 | 项目编码 | 项目名称 | 项目特征描述 | 计量单位 | 计算式 | 工程量 | 金额（元） |  |  | 清单类型 | 备注 | 系数 | 管理 |  | 其他管理 |  | 利润
[7 empty] | 综合单价 | 合价 | 其中暂估价 |  |  |  | 系数 | 费用 | 系数 | 费用 | 系数 | 费用
770 | 031003001003 | 螺纹阀门 | 1.类型:闸阀 2.材质:铜 3.规格、压力等级:DN40 1.0MPa 4.连接形式:螺纹连接 | 个 | 3 | 3 | 139.53 | 418.59 |  | 分部分项 |  |  | 32.16 | 26.52 |  |  | 20 | 16.5
771 | 031003001004 | 螺纹阀门 | 1.类型:截止阀 2.材质:铜 3.规格、压力等级:DN25 1.0MPa 4.连接形式:螺纹连接 | 个 | 4-1 | 3 | 73.24 | 219.72 |  | 分部分项 |  |  | 32.16 | 13.26 |  |  | 20 | 8.25
772 | 031003001005 | 螺纹阀门 | 1.类型:截止阀 2.材质:铜 3.规格、压力等级:DN20 1.0MPa 4.连接形式:螺纹连接 | 个 | 37-9 | 28 | 54.39 | 1522.92 |  | 分部分项 |  |  | 32.16 | 112.56 |  |  | 20 | 70
773 | 031003001006 | 螺纹阀门 | 1.类型:电磁阀 2.规格、压力等级:DN50 1.0MPa 3.连接形式:螺纹连接 | 个 | 3-1 | 2 | 676.2 | 1352.4 |  | 分部分项 |  |  | 32.16 | 23.32 |  |  | 20 | 14.5
774 | 031003001007 | 螺纹阀门 | 1.类型:浮球阀 2.材质:不锈钢 3.规格、压力等级:DN50 1.0MPa 4.连接形式:螺纹连接 | 个 | 2-1 | 1 | 1166.29 | 1166.29 |  | 分部分项 |  |  | 32.16 | 9.65 |  |  | 20 | 6
775 | 031003001008 | 螺纹阀门 | 1.类型:倒流防止器 2.材质:铜 3.规格、压力等级:DN40 1.0MPa 4.连接形式:螺纹连接 | 个 | 3 | 3 | 137.84 | 413.52 |  | 分部分项 |  |  | 32.16 | 26.52 |  |  | 20 | 16.5
776 | 031003001009 | 螺纹阀门 | 1.类型:真空破坏器 2.材质:铜 3.规格、压力等级:DN25 1.0MPa 4.连接形式:螺纹连接 | 个 | 4-1 | 3 | 67.13 | 201.39 |  | 分部分项 |  |  | 32.16 | 18.09 |  |  | 20 | 11.25
本页小计 | [7 empty] | 5294.83
E.18 分部分项工程项目清单与措施项目清单计价表
工程名称:湘江科创基地（二期）EPC工程一标 | [6 empty] | 标段: | 第207页 共382页
序号 | 项目编码 | 项目名称 | 项目特征描述 | 计量单位 | 计算式 | 工程量 | 金额（元） |  |  | 清单类型 | 备注 | 系数 | 管理 |  | 其他管理 |  | 利润
[7 empty] | 综合单价 | 合价 | 其中暂估价 |  |  |  | 系数 | 费用 | 系数 | 费用 | 系数 | 费用
777 | 031003013001 | 水表 | 1.安装部位(室内外）:室内 2.型号、规格:螺纹水表 DN50 3.连接形式:螺纹连接 4.附件配置:闸阀1个,电磁阀1个,Y型过滤器1个,浮球阀1个 | 组 | 1 | 1 | 2178.48 | 2178.48 |  | 分部分项 |  |  | 32.16 | 22.51 |  |  | 20 | 14
778 | 031003013002 | 水表 | 1.安装部位(室内外）:室内 2.型号、规格:螺纹水表 DN32 3.连接形式:螺纹连接 4.附件配置:闸阀1个,倒流防止器1个 | 组 | 1 | 1 | 256.8 | 256.8 |  | 分部分项 |  |  | 32.16 | 13.27 |  |  | 20 | 8.25
779 | 031003013003 | 水表 | 1.安装部位(室内外）:室内 2.型号、规格:螺纹水表 DN50 3.连接形式:螺纹连接 4.附件配置:截止阀1个 | 组 | 40-18 | 22 | 380.52 | 8371.44 |  | 分部分项 |  |  | 32.16 | 495.22 |  |  | 20 | 308
780 | 031003013004 | 水表 | 1.安装部位(室内外）:室内 2.型号、规格:螺纹水表 DN40 3.连接形式:螺纹连接 4.附件配置:截止阀1个 | 组 | 105-21 | 84 | 281.59 | 23653.56 |  | 分部分项 |  |  | 32.16 | 1452.36 |  |  | 20 | 903
781 | 031003013005 | 水表 | 1.安装部位(室内外）:室内 2.型号、规格:螺纹水表 DN20 3.连接形式:螺纹连接 4.附件配置:截止阀1个 | 组 | 76-14 | 62 | 127.9 | 7929.8 |  | 分部分项 |  |  | 32.16 | 573.5 |  |  | 20 | 356.5
782 | 031208002001 | 管道绝热 | 1.绝热材料品种:泡沫橡塑管壳 2.绝热厚度:30mm | m3 | 6.86-2.63 | 4.23 | 2938.7 | 12430.7 |  | 分部分项 |  |  | 32.16 | 851.92 |  |  | 20 | 529.81
783 | 031004018001 | 饮水器 | 1.类型:直饮水机 | 套 | 77-18 | 59 | 597.64 | 35260.76 |  | 分部分项 |  |  | 32.16 | 1209.62 |  |  | 20 | 752.25
| 1.5.1.1.2.2 | 排水系统 | [5 empty] | 418799.49 |  | 分部工程 |  |  | 32.16 | 48072.1 |  |  | 20 | 29897.56
本页小计 | [7 empty] | 90081.54
E.18 分部分项工程项目清单与措施项目清单计价表
工程名称:湘江科创基地（二期）EPC工程一标 | [6 empty] | 标段: | 第208页 共382页
序号 | 项目编码 | 项目名称 | 项目特征描述 | 计量单位 | 计算式 | 工程量 | 金额（元） |  |  | 清单类型 | 备注 | 系数 | 管理 |  | 其他管理 |  | 利润
[7 empty] | 综合单价 | 合价 | 其中暂估价 |  |  |  | 系数 | 费用 | 系数 | 费用 | 系数 | 费用
784 | 031001005001 | 铸铁管 | 1.安装部位:室内 2.介质:污水 3.材质、规格: 球墨铸铁管 DN100 4.接口材料:柔性接口 5.压力试验及吹、洗设计要求:灌水实验、通球试验 | m | 398.96-141.91 | 257.05 | 106.09 | 27270.43 |  | 分部分项 |  |  | 32.16 | 2848.89 |  |  | 20 | 1771.85
785 | 031001005002 | 铸铁管 | 1.安装部位:室内 2.介质:污水 3.材质、规格: 球墨铸铁管 DN75 4.接口材料:柔性接口 5.压力试验及吹、洗设计要求:灌水实验、通球试验 | m | 35.14-19.46 | 15.68 | 83.63 | 1311.32 |  | 分部分项 |  |  | 32.16 | 134.96 |  |  | 20 | 83.94
786 | 031001006001 | 塑料管 | 1.安装部位:室内 2.介质:污水 3.材质、规格:UPVC管 DN150 4.连接形式:粘接 5.压力试验及吹、洗设计要求:灌水试验、通球试验 | m | 4.55 | 4.55 | 97.53 | 443.76 |  | 分部分项 |  |  | 32.16 | 49.22 |  |  | 20 | 30.61
787 | 031001006002 | 塑料管 | 1.安装部位:室内 2.介质:污水 3.材质、规格:UPVC管 DN100 4.连接形式:粘接 5.压力试验及吹、洗设计要求:灌水试验、通球试验 | m | 1576.28-575.19 | 1001.09 | 64.12 | 64189.89 |  | 分部分项 |  |  | 32.16 | 7715.4 |  |  | 20 | 4798.22
788 | 031001006003 | 塑料管 | 1.安装部位:室内 2.介质:废水 3.材质、规格:UPVC管 DN100 4.连接形式:粘接 5.压力试验及吹、洗设计要求:灌水试验、通球试验 | m | 973.42-23.9 | 949.52 | 64.12 | 60883.22 |  | 分部分项 |  |  | 32.16 | 7317.95 |  |  | 20 | 4551.05
本页小计 | [7 empty] | 154098.62
E.18 分部分项工程项目清单与措施项目清单计价表
工程名称:湘江科创基地（二期）EPC工程一标 | [6 empty] | 标段: | 第209页 共382页
序号 | 项目编码 | 项目名称 | 项目特征描述 | 计量单位 | 计算式 | 工程量 | 金额（元） |  |  | 清单类型 | 备注 | 系数 | 管理 |  | 其他管理 |  | 利润
[7 empty] | 综合单价 | 合价 | 其中暂估价 |  |  |  | 系数 | 费用 | 系数 | 费用 | 系数 | 费用
789 | 031001006004 | 塑料管 | 1.安装部位:室内 2.介质:废水 3.材质、规格:UPVC管 DN75 4.连接形式:粘接 5.压力试验及吹、洗设计要求:灌水试验、通球试验 | m | 600.79-319.79 | 281 | 48.25 | 13558.25 |  | 分部分项 |  |  | 32.16 | 1942.83 |  |  | 20 | 1208.3
790 | 031001006005 | 塑料管 | 1.安装部位:室内 2.介质:废水 3.材质、规格:UPVC管 DN50 4.连接形式:粘接 5.压力试验及吹、洗设计要求:灌水试验、通球试验 | m | 131.67-28 | 103.67 | 33.1 | 3431.48 |  | 分部分项 |  |  | 32.16 | 545.51 |  |  | 20 | 339.31
791 | 031001006006 | 塑料管 | 1.安装部位:室内 2.介质:雨水 3.材质、规格:UPVC承压管 DN150 4.连接形式:粘接 5.压力试验及吹、洗设计要求:灌水试验、通球试验 | m | 1212.78-579.19 | 633.59 | 83.71 | 53037.82 |  | 分部分项 |  |  | 32.16 | 4559.31 |  |  | 20 | 2835.32
792 | 031001006007 | 塑料管 | 1.安装部位:室内 2.介质:雨水 3.材质、规格:UPVC承压管 DN100 4.连接形式:粘接 5.压力试验及吹、洗设计要求:灌水试验、通球试验 | m | 1823.22-594.65 | 1228.57 | 48.31 | 59352.22 |  | 分部分项 |  |  | 32.16 | 6322.22 |  |  | 20 | 3931.42
793 | 031002003009 | 套管 | 1.名称、类型:一般钢套管 2.材质:焊接钢管 3.规格:介质DN150 4.填料材质:密实材料填实 | 个 | 181-85 | 96 | 186.11 | 17866.56 |  | 分部分项 |  |  | 32.16 | 2196.48 |  |  | 20 | 1366.08
本页小计 | [7 empty] | 147246.33
E.18 分部分项工程项目清单与措施项目清单计价表
工程名称:湘江科创基地（二期）EPC工程一标 | [6 empty] | 标段: | 第210页 共382页
序号 | 项目编码 | 项目名称 | 项目特征描述 | 计量单位 | 计算式 | 工程量 | 金额（元） |  |  | 清单类型 | 备注 | 系数 | 管理 |  | 其他管理 |  | 利润
[7 empty] | 综合单价 | 合价 | 其中暂估价 |  |  |  | 系数 | 费用 | 系数 | 费用 | 系数 | 费用
794 | 031002003010 | 套管 | 1.名称、类型:一般钢套管 2.材质:焊接钢管 3.规格:介质DN100 4.填料材质:密实材料填实 | 个 | 686-149 | 537 | 110.07 | 59107.59 |  | 分部分项 |  |  | 32.16 | 7233.39 |  |  | 20 | 4500.06
795 | 031002003011 | 套管 | 1.名称、类型:一般钢套管 2.材质:焊接钢管 3.规格:介质DN75 4.填料材质:密实材料填实 | 个 | 73-43 | 30 | 85.63 | 2568.9 |  | 分部分项 |  |  | 32.16 | 296.7 |  |  | 20 | 184.5
796 | 031002003012 | 套管 | 1.名称、类型:刚性防水套管 2.材质:焊接钢管 3.规格:介质DN100 4.填料材质:防水油膏与密实材料填实 | 个 | 81-23 | 58 | 314.66 | 18250.28 |  | 分部分项 |  |  | 32.16 | 2595.5 |  |  | 20 | 1614.14
797 | 031002003013 | 套管 | 1.名称、类型:刚性防水套管 2.材质:焊接钢管 3.规格:介质DN75 4.填料材质:防水油膏与密实材料填实 | 个 | 15-10 | 5 | 258.25 | 1291.25 |  | 分部分项 |  |  | 32.16 | 185.55 |  |  | 20 | 115.4
798 | 031004014001 | 87型雨水斗 | 1.材质:塑料 2.型号、规格:DN150 | 个 | 50-25 | 25 | 47.04 | 1176 |  | 分部分项 |  |  | 32.16 | 152.75 |  |  | 20 | 95
799 | 031004014002 | 87型雨水斗 | 1.材质:塑料 2.型号、规格:DN100 | 个 | 81-30 | 51 | 28.95 | 1476.45 |  | 分部分项 |  |  | 32.16 | 239.85 |  |  | 20 | 149.18
800 | 031004014003 | 地漏 | 1.材质:塑料 2.型号、规格:DN75 | 个 | 65-9 | 56 | 61.37 | 3436.72 |  | 分部分项 |  |  | 32.16 | 657.33 |  |  | 20 | 408.8
801 | 031004014004 | 地漏 | 1.材质:塑料 2.型号、规格:DN50 | 个 | 223-56 | 167 | 33.03 | 5516.01 |  | 分部分项 |  |  | 32.16 | 1013.69 |  |  | 20 | 630.43
802 | 040504009001 | 阻火圈 | 1.规格型号:DN150 | 个 | 181-85 | 96 | 29.66 | 2847.36 |  | 分部分项 |  |  | 32.16 | 270.14 |  |  | 20 | 168
803 | 040504009002 | 阻火圈 | 1.规格型号:DN100 | 个 | 767-172 | 595 | 23.48 | 13970.6 |  | 分部分项 |  |  | 32.16 | 1435.14 |  |  | 20 | 892.5
本页小计 | [7 empty] | 109641.16
E.18 分部分项工程项目清单与措施项目清单计价表
工程名称:湘江科创基地（二期）EPC工程一标 | [6 empty] | 标段: | 第211页 共382页
序号 | 项目编码 | 项目名称 | 项目特征描述 | 计量单位 | 计算式 | 工程量 | 金额（元） |  |  | 清单类型 | 备注 | 系数 | 管理 |  | 其他管理 |  | 利润
[7 empty] | 综合单价 | 合价 | 其中暂估价 |  |  |  | 系数 | 费用 | 系数 | 费用 | 系数 | 费用
804 | 031001001001 | 镀锌钢管 | 1.安装部位:室内 2.介质:压力排水 3.材质、规格:镀锌钢管 DN150 4.连接形式:沟槽连接 5.压力试验及吹、洗设计要求:灌水试验、通球试验 | m | 6.35 | 6.35 | 168.33 | 1068.9 |  | 分部分项 |  |  | 32.16 | 73.08 |  |  | 20 | 45.45
805 | 031001001002 | 镀锌钢管 | 1.安装部位:室内 2.介质:压力排水 3.材质、规格:镀锌钢管 DN100 4.连接形式:沟槽连接 5.压力试验及吹、洗设计要求:灌水试验、通球试验 | m | 4 | 4 | 122.7 | 490.8 |  | 分部分项 |  |  | 32.16 | 37.37 |  |  | 20 | 23.24
806 | 030109011001 | 潜水泵 | 1.名称:集水坑潜污泵 2.规格:Q=15m3/h,H=15m,N=2.2KW 3.设备接线安装调试 | 台 | 2 | 2 | 2154.03 | 4308.06 |  | 分部分项 |  |  | 32.16 | 149.94 |  |  | 20 | 93.26
807 | 031003003003 | 焊接法兰阀门 | 1.类型:闸阀 2.材质:球墨铸铁 3.规格、压力等级:DN50 4.连接形式:沟槽连接 | 个 | 2 | 2 | 262.64 | 525.28 |  | 分部分项 |  |  | 32.16 | 19.3 |  |  | 20 | 12
808 | 031003003004 | 焊接法兰阀门 | 1.类型:消声止回阀 2.材质:球墨铸铁 3.规格、压力等级:DN50 4.连接形式:沟槽连接 | 个 | 2 | 2 | 356.76 | 713.52 |  | 分部分项 |  |  | 32.16 | 19.3 |  |  | 20 | 12
809 | 031003010001 | 软接头(软管) | 1.材质:橡胶软接头 2.规格:DN50 3.连接形式:法兰连接 | 个 | 2 | 2 | 244 | 488 |  | 分部分项 |  |  | 32.16 | 36.98 |  |  | 20 | 23
810 | 030601002001 | 压力仪表 | 1.名称:压力表 2.本体安装 | 台 | 2 | 2 | 109.41 | 218.82 |  | 分部分项 |  |  | 32.16 | 23.32 |  |  | 20 | 14.5
| 1.5.1.1.2.3 | 热水系统 | [5 empty] | 610503.63 |  | 分部工程 |  |  | 32.16 | 30091.37 |  |  | 20 | 18713.83
本页小计 | [7 empty] | 7813.38
E.18 分部分项工程项目清单与措施项目清单计价表
工程名称:湘江科创基地（二期）EPC工程一标 | [6 empty] | 标段: | 第212页 共382页
序号 | 项目编码 | 项目名称 | 项目特征描述 | 计量单位 | 计算式 | 工程量 | 金额（元） |  |  | 清单类型 | 备注 | 系数 | 管理 |  | 其他管理 |  | 利润
[7 empty] | 综合单价 | 合价 | 其中暂估价 |  |  |  | 系数 | 费用 | 系数 | 费用 | 系数 | 费用
811 | 031001003008 | 不锈钢管 | 1.安装部位:室内 2.介质:水 3.材质、规格:S30408不锈钢管 φ76.1*2 4.连接形式:卡压连接 5.压力等级:1.0MPa 6.压力试验及吹、洗设计要求:水冲洗消毒，水压试验 | m | 341.85-125.72 | 216.13 | 131.31 | 28380.03 |  | 分部分项 |  |  | 32.16 | 1285.97 |  |  | 20 | 799.68
812 | 031001003009 | 不锈钢管 | 1.安装部位:室内 2.介质:水 3.材质、规格:S30408不锈钢管 φ48.6*1.2 4.连接形式:卡压连接 5.压力等级:1.0MPa 6.压力试验及吹、洗设计要求:水冲洗消毒，水压试验 | m | 241.9-46.38 | 195.52 | 74.01 | 14470.44 |  | 分部分项 |  |  | 32.16 | 1139.69 |  |  | 20 | 708.76
813 | 031001003010 | 不锈钢管 | 1.安装部位:室内 2.介质:水 3.材质、规格:S30408不锈钢管 φ42.7*1.2 4.连接形式:卡压连接 5.压力等级:1.0MPa 6.压力试验及吹、洗设计要求:水冲洗消毒，水压试验 | m | 39.73 | 39.73 | 69.77 | 2771.96 |  | 分部分项 |  |  | 32.16 | 231.59 |  |  | 20 | 144.02
814 | 031001003011 | 不锈钢管 | 1.安装部位:室内 2.介质:水 3.材质、规格:S30408不锈钢管 φ34*1.2 4.连接形式:卡压连接 5.压力等级:1.0MPa 6.压力试验及吹、洗设计要求:水冲洗消毒，水压试验 | m | 153.56-45.68 | 107.88 | 57.78 | 6233.31 |  | 分部分项 |  |  | 32.16 | 537.78 |  |  | 20 | 334.43
本页小计 | [7 empty] | 51855.74
E.18 分部分项工程项目清单与措施项目清单计价表
工程名称:湘江科创基地（二期）EPC工程一标 | [6 empty] | 标段: | 第213页 共382页
序号 | 项目编码 | 项目名称 | 项目特征描述 | 计量单位 | 计算式 | 工程量 | 金额（元） |  |  | 清单类型 | 备注 | 系数 | 管理 |  | 其他管理 |  | 利润
[7 empty] | 综合单价 | 合价 | 其中暂估价 |  |  |  | 系数 | 费用 | 系数 | 费用 | 系数 | 费用
815 | 031001003012 | 不锈钢管 | 1.安装部位:室内 2.介质:水 3.材质、规格:S30408不锈钢管 φ22*0.8 4.连接形式:卡压连接 5.压力等级:1.0MPa 6.压力试验及吹、洗设计要求:水冲洗消毒，水压试验 | m | 99 | 99 | 32.23 | 3190.77 |  | 分部分项 |  |  | 32.16 | 401.94 |  |  | 20 | 249.98
816 | 031002001003 | 管道支架 | 1.材质:型钢综合 2.管架形式:一般管架、支架除锈、刷樟丹二道、灰色调和漆二道 | kg | 1236.48-308.54 | 927.94 | 17.76 | 16480.21 |  | 分部分项 |  |  | 32.16 | 2147.9 |  |  | 20 | 1335.77
817 | 031002003014 | 套管 | 1.名称、类型:一般钢套管 2.材质:焊接钢管 3.规格:介质DN50 4.填料材质:密实材料填实 | 个 | 12-5 | 7 | 44.81 | 313.67 |  | 分部分项 |  |  | 32.16 | 38.85 |  |  | 20 | 24.15
818 | 031002003015 | 套管 | 1.名称、类型:一般钢套管 2.材质:焊接钢管 3.规格:介质DN32 4.填料材质:密实材料填实 | 个 | 12-5 | 7 | 28.98 | 202.86 |  | 分部分项 |  |  | 32.16 | 27.3 |  |  | 20 | 17.01
819 | 031002003016 | 套管 | 1.名称、类型:刚性防水套管 2.材质:焊接钢管 3.规格:介质DN50 4.填料材质:防水油膏与密实材料填实 | 个 | 3-1 | 2 | 206.55 | 413.1 |  | 分部分项 |  |  | 32.16 | 58.7 |  |  | 20 | 36.5
820 | 031002003017 | 套管 | 1.名称、类型:刚性防水套管 2.材质:焊接钢管 3.规格:介质DN32 4.填料材质:防水油膏与密实材料填实 | 个 | 3-1 | 2 | 206.55 | 413.1 |  | 分部分项 |  |  | 32.16 | 58.7 |  |  | 20 | 36.5
821 | 031208002002 | 管道绝热 | 1.绝热材料品种:泡沫橡塑管壳 2.绝热厚度:30mm | m3 | 43.81-12.29 | 31.52 | 2938.7 | 92627.82 |  | 分部分项 |  |  | 32.16 | 6348.13 |  |  | 20 | 3947.88
本页小计 | [7 empty] | 113641.53
E.18 分部分项工程项目清单与措施项目清单计价表
工程名称:湘江科创基地（二期）EPC工程一标 | [6 empty] | 标段: | 第214页 共382页
序号 | 项目编码 | 项目名称 | 项目特征描述 | 计量单位 | 计算式 | 工程量 | 金额（元） |  |  | 清单类型 | 备注 | 系数 | 管理 |  | 其他管理 |  | 利润
[7 empty] | 综合单价 | 合价 | 其中暂估价 |  |  |  | 系数 | 费用 | 系数 | 费用 | 系数 | 费用
822 | 031003001010 | 螺纹阀门 | 1.类型:自动放气阀 2.材质:铜 3.规格、压力等级:DN20 1.0MPa 4.连接形式:螺纹连接 | 个 | 9-3 | 6 | 56.5 | 339 |  | 分部分项 |  |  | 32.16 | 31.38 |  |  | 20 | 19.5
823 | 031003003005 | 焊接法兰阀门 | 1.类型:闸阀 2.材质:不锈钢 3.规格、压力等级:DN65 1.0MPa 4.连接形式:法兰连接 | 个 | 71-29 | 42 | 641.21 | 26930.82 |  | 分部分项 |  |  | 32.16 | 1097.46 |  |  | 20 | 682.5
824 | 031003003006 | 焊接法兰阀门 | 1.类型:闸阀 2.材质:不锈钢 3.规格、压力等级:DN50 1.0MPa 4.连接形式:法兰连接 | 个 | 14-4 | 10 | 483.53 | 4835.3 |  | 分部分项 |  |  | 32.16 | 209 |  |  | 20 | 130
825 | 031003001011 | 螺纹阀门 | 1.类型:闸阀 2.材质:铜 3.规格、压力等级:DN32 1.0MPa 4.连接形式:螺纹连接 | 个 | 2-1 | 1 | 98.35 | 98.35 |  | 分部分项 |  |  | 32.16 | 5.63 |  |  | 20 | 3.5
826 | 031003001012 | 螺纹阀门 | 1.类型:截止阀 2.材质:铜 3.规格、压力等级:DN20 1.0MPa 4.连接形式:螺纹连接 | 个 | 9-3 | 6 | 54.39 | 326.34 |  | 分部分项 |  |  | 32.16 | 24.12 |  |  | 20 | 15
827 | 031003003007 | 焊接法兰阀门 | 1.类型:止回阀 2.材质:不锈钢 3.规格、压力等级:DN65 1.0MPa 4.连接形式:法兰连接 | 个 | 18-6 | 12 | 698.12 | 8377.44 |  | 分部分项 |  |  | 32.16 | 313.56 |  |  | 20 | 195
828 | 031003001013 | 螺纹阀门 | 1.类型:止回阀 2.材质:铜 3.规格、压力等级:DN50 1.0MPa 4.连接形式:螺纹连接 | 个 | 6-2 | 4 | 185.93 | 743.72 |  | 分部分项 |  |  | 32.16 | 43.4 |  |  | 20 | 27
本页小计 | [7 empty] | 41650.97
E.18 分部分项工程项目清单与措施项目清单计价表
工程名称:湘江科创基地（二期）EPC工程一标 | [6 empty] | 标段: | 第215页 共382页
序号 | 项目编码 | 项目名称 | 项目特征描述 | 计量单位 | 计算式 | 工程量 | 金额（元） |  |  | 清单类型 | 备注 | 系数 | 管理 |  | 其他管理 |  | 利润
[7 empty] | 综合单价 | 合价 | 其中暂估价 |  |  |  | 系数 | 费用 | 系数 | 费用 | 系数 | 费用
829 | 031003003008 | 焊接法兰阀门 | 1.类型:电磁阀 2.规格、压力等级:DN65 1.0MPa 3.连接形式:法兰连接 | 个 | 10-4 | 6 | 827.38 | 4964.28 |  | 分部分项 |  |  | 32.16 | 180.9 |  |  | 20 | 112.5
830 | 031003001014 | 螺纹阀门 | 1.类型:电磁阀 2.规格、压力等级:DN50 1.0MPa 3.连接形式:螺纹连接 | 个 | 2 | 2 | 676.2 | 1352.4 |  | 分部分项 |  |  | 32.16 | 23.32 |  |  | 20 | 14.5
831 | 031003001015 | 螺纹阀门 | 1.类型:电磁阀 2.规格、压力等级:DN32 1.0MPa 3.连接形式:螺纹连接 | 个 | 2-1 | 1 | 520.51 | 520.51 |  | 分部分项 |  |  | 32.16 | 6.43 |  |  | 20 | 4
832 | 031003003009 | 焊接法兰阀门 | 1.类型:浮球阀 2.材质:不锈钢 3.规格、压力等级:DN65 1.0MPa 4.连接形式:法兰连接 | 个 | 7-3 | 4 | 1536.66 | 6146.64 |  | 分部分项 |  |  | 32.16 | 83.6 |  |  | 20 | 52
833 | 031003001016 | 螺纹阀门 | 1.类型:浮球阀 2.材质:不锈钢 3.规格、压力等级:DN50 1.0MPa 4.连接形式:螺纹连接 | 个 | 2 | 2 | 1166.29 | 2332.58 |  | 分部分项 |  |  | 32.16 | 19.3 |  |  | 20 | 12
834 | 031003001017 | 螺纹阀门 | 1.类型:浮球阀 2.材质:不锈钢 3.规格、压力等级:DN32 1.0MPa 4.连接形式:螺纹连接 | 个 | 2-1 | 1 | 1021.63 | 1021.63 |  | 分部分项 |  |  | 32.16 | 5.63 |  |  | 20 | 3.5
835 | 031003003010 | 焊接法兰阀门 | 1.类型:安全阀 2.规格、压力等级:DN65 1.0MPa 3.连接形式:法兰连接 | 个 | 3-1 | 2 | 714.81 | 1429.62 |  | 分部分项 |  |  | 32.16 | 52.26 |  |  | 20 | 32.5
836 | 031003010002 | 软接头(软管) | 1.材质:橡胶软接头 2.规格:DN65 1.0MPa 3.连接形式:法兰连接 | 个 | 36-12 | 24 | 323.3 | 7759.2 |  | 分部分项 |  |  | 32.16 | 598.08 |  |  | 20 | 372
本页小计 | [7 empty] | 25526.86
E.18 分部分项工程项目清单与措施项目清单计价表
工程名称:湘江科创基地（二期）EPC工程一标 | [6 empty] | 标段: | 第216页 共382页
序号 | 项目编码 | 项目名称 | 项目特征描述 | 计量单位 | 计算式 | 工程量 | 金额（元） |  |  | 清单类型 | 备注 | 系数 | 管理 |  | 其他管理 |  | 利润
[7 empty] | 综合单价 | 合价 | 其中暂估价 |  |  |  | 系数 | 费用 | 系数 | 费用 | 系数 | 费用
837 | 031003010003 | 软接头(软管) | 1.材质:橡胶软接头 2.规格:DN50 1.0MPa 3.连接形式:法兰连接 | 个 | 12-4 | 8 | 244 | 1952 |  | 分部分项 |  |  | 32.16 | 147.92 |  |  | 20 | 92
838 | 031003003011 | 异径接头 | 1.名称:偏心异径接头 2.规格、压力等级: DN65 1.0MPa 3.连接形式:法兰连接 | 个 | 36-12 | 24 | 241.11 | 5786.64 |  | 分部分项 |  |  | 32.16 | 627.12 |  |  | 20 | 390
839 | 031003003012 | 异径接头 | 1.名称:偏心异径接头 2.规格、压力等级: DN50 1.0MPa 3.连接形式:法兰连接 | 个 | 12-4 | 8 | 191.32 | 1530.56 |  | 分部分项 |  |  | 32.16 | 167.2 |  |  | 20 | 104
840 | 030601002002 | 压力仪表 | 1.名称:压力表 2.本体安装 | 台 | 51-17 | 34 | 109.41 | 3719.94 |  | 分部分项 |  |  | 32.16 | 396.44 |  |  | 20 | 246.5
841 | 030601001001 | 温度仪表 | 1.名称:温度计 2.本体安装 | 支 | 14 | 14 | 99.29 | 1390.06 |  | 分部分项 |  |  | 32.16 | 166.04 |  |  | 20 | 103.32
842 | 031006015001 | 水箱 | 1.材质、类型:集热不锈钢成品水箱 2.型号、规格:2000*1500*1500 有效容积 3.0m3,含保温 | 台 | 1 | 1 | 6899.89 | 6899.89 |  | 分部分项 |  |  | 32.16 | 128.64 |  |  | 20 | 80
843 | 031006015002 | 水箱 | 1.材质、类型:储热不锈钢成品水箱 2.型号、规格:2000*2000*1500 有效容积 3.0m3,含保温 | 台 | 2-1 | 1 | 8926.24 | 8926.24 |  | 分部分项 |  |  | 32.16 | 128.64 |  |  | 20 | 80
844 | 031006015003 | 水箱 | 1.材质、类型:集热不锈钢成品水箱 2.型号、规格:2000*2000*2000 有效容积 4.0m3,含保温 | 台 | 2-1 | 1 | 11763.09 | 11763.09 |  | 分部分项 |  |  | 32.16 | 152.76 |  |  | 20 | 95
845 | 031006015004 | 水箱 | 1.材质、类型:储热不锈钢成品水箱 2.型号、规格:3000*2000*1500有效容积 6.0m3,含保温 | 台 | 1 | 1 | 10959.39 | 10959.39 |  | 分部分项 |  |  | 32.16 | 152.76 |  |  | 20 | 95
846 | 031006008001 | 水处理器 | 1.名称:水箱自洁装置 2.含臭氧释能器 3.规格、型号:满足使用要求 | 台 | 6-2 | 4 | 1537.4 | 6149.6 |  | 分部分项 |  |  | 32.16 | 31.52 |  |  | 20 | 19.6
本页小计 | [7 empty] | 59077.41
E.18 分部分项工程项目清单与措施项目清单计价表
工程名称:湘江科创基地（二期）EPC工程一标 | [6 empty] | 标段: | 第217页 共382页
序号 | 项目编码 | 项目名称 | 项目特征描述 | 计量单位 | 计算式 | 工程量 | 金额（元） |  |  | 清单类型 | 备注 | 系数 | 管理 |  | 其他管理 |  | 利润
[7 empty] | 综合单价 | 合价 | 其中暂估价 |  |  |  | 系数 | 费用 | 系数 | 费用 | 系数 | 费用
847 | 030109001001 | 离心式泵 | 1.名称:空气源热泵 2.规格:RSJ-420 每台制热量41.0 KW,额定功率9.88KW,最冷月产热水量0.60m3/h,W=271kg/台 3.设备接线安装调试 | 台 | 3-1 | 2 | 29690.06 | 59380.12 |  | 分部分项 |  |  | 32.16 | 554.04 |  |  | 20 | 344.56
848 | 030109001002 | 离心式泵 | 1.名称:空气源热泵 2.规格:RSJ-820 每台制热量82.0 KW,额定功率20.35KW,最冷月产热水量1.20m3/h,W=576kg/台 3.设备接线安装调试 | 台 | 2-1 | 1 | 56748 | 56748 |  | 分部分项 |  |  | 32.16 | 448.55 |  |  | 20 | 278.95
849 | 030109001003 | 离心式泵 | 1.名称:热水恒压变频泵 2.规格:Q=12m3/h,H=12m,N=1.5KW 3.设备接线安装调试 | 台 | 2 | 2 | 3933.03 | 7866.06 |  | 分部分项 |  |  | 32.16 | 386.24 |  |  | 20 | 240.22
850 | 030109001004 | 离心式泵 | 1.名称:热水恒压变频泵 2.规格:Q=22m3/h,H=12m,N=1.5KW 3.设备接线安装调试 | 台 | 4-2 | 2 | 6575.63 | 13151.26 |  | 分部分项 |  |  | 32.16 | 386.24 |  |  | 20 | 240.22
851 | 030109001005 | 离心式泵 | 1.名称:增压泵 2.规格:Q=12m3/h,H=12m,N=1.5KW 3.设备接线安装调试 | 台 | 2 | 2 | 3933.03 | 7866.06 |  | 分部分项 |  |  | 32.16 | 386.24 |  |  | 20 | 240.22
852 | 030109001006 | 离心式泵 | 1.名称:增压泵 2.规格:Q=22m3/h,H=12m,N=1.5KW 3.设备接线安装调试 | 台 | 4-2 | 2 | 6575.63 | 13151.26 |  | 分部分项 |  |  | 32.16 | 386.24 |  |  | 20 | 240.22
853 | 030109001007 | 离心式泵 | 1.名称:热水循环泵 2.规格:Q=13.2m3/h,H=10m,N=1.5KW 3.设备接线安装调试 | 台 | 2 | 2 | 5023.5 | 10047 |  | 分部分项 |  |  | 32.16 | 773.36 |  |  | 20 | 480.96
854 | 030109001008 | 离心式泵 | 1.名称:热水循环泵 2.规格:Q=20m3/h,H=10m,N=1.5KW 3.设备接线安装调试 | 台 | 4-2 | 2 | 6782.39 | 13564.78 |  | 分部分项 |  |  | 32.16 | 773.36 |  |  | 20 | 480.96
本页小计 | [7 empty] | 181774.54
E.18 分部分项工程项目清单与措施项目清单计价表
工程名称:湘江科创基地（二期）EPC工程一标 | [6 empty] | 标段: | 第218页 共382页
序号 | 项目编码 | 项目名称 | 项目特征描述 | 计量单位 | 计算式 | 工程量 | 金额（元） |  |  | 清单类型 | 备注 | 系数 | 管理 |  | 其他管理 |  | 利润
[7 empty] | 综合单价 | 合价 | 其中暂估价 |  |  |  | 系数 | 费用 | 系数 | 费用 | 系数 | 费用
855 | 030109001009 | 离心式泵 | 1.名称:太阳能热水循环泵 2.规格:Q=4.0m3/h,H=10m,N=0.8KW 3.设备接线安装调试 | 台 | 2 | 2 | 3492.14 | 6984.28 |  | 分部分项 |  |  | 32.16 | 773.36 |  |  | 20 | 480.96
856 | 030109001010 | 离心式泵 | 1.名称:太阳能热水循环泵 2.规格:Q=22.0m3/h,H=12m,N=1.5KW 3.设备接线安装调试 | 台 | 4-2 | 2 | 7550.43 | 15100.86 |  | 分部分项 |  |  | 32.16 | 773.36 |  |  | 20 | 480.96
857 | 030405002001 | 太阳能电池 | 1.名称:太阳能集热器 2.规格:2000*1000mm 3.含支架制作安装 | 块 | 112-44 | 68 | 1689.58 | 114891.44 |  | 分部分项 |  |  | 32.16 | 7380.72 |  |  | 20 | 4590
| 1.5.1.1.3 | 消防工程 |  |  |  | 126452 | 81.67 | 10327521.65 |  | 分部工程 |  |  | 32.16 | 1056497.9 |  |  | 20 | 657039.06
| 1.5.1.1.3.1 | 消火栓系统 | [5 empty] | 870812.95 |  | 分部工程 |  |  | 32.16 | 55456.84 |  |  | 20 | 34490.73
858 | 030901002001 | 消火栓钢管 | 1.安装部位:室内 2.材质:内外壁热镀锌钢管 3.连接形式:沟槽式连接 4.压力试验及冲洗设计要求:试压、冲洗 5.规格:DN150 δ=4.5mm 6.压力等级:1.6MPa 7.附件：含所有沟槽管件及连接件 | m | :759.55-294.27=465.28 | 465.28 | 168.33 | 78320.58 |  | 分部分项 |  |  | 32.16 | 5354.91 |  |  | 20 | 3330.47
859 | 030901002002 | 消火栓钢管 | 1.安装部位:室内 2.材质:内外壁热镀锌钢管 3.连接形式:沟槽式连接 4.压力试验及冲洗设计要求:试压、冲洗 5.规格:DN100 δ=4.0mm 6.压力等级:1.6MPa 7.附件：含所有沟槽管件及连接件 | m | :3546.81-2006.29=1540.52 | 1540.52 | 122.7 | 189021.8 |  | 分部分项 |  |  | 32.16 | 14391.54 |  |  | 20 | 8950.42
本页小计 | [7 empty] | 404318.96
E.18 分部分项工程项目清单与措施项目清单计价表
工程名称:湘江科创基地（二期）EPC工程一标 | [6 empty] | 标段: | 第219页 共382页
序号 | 项目编码 | 项目名称 | 项目特征描述 | 计量单位 | 计算式 | 工程量 | 金额（元） |  |  | 清单类型 | 备注 | 系数 | 管理 |  | 其他管理 |  | 利润
[7 empty] | 综合单价 | 合价 | 其中暂估价 |  |  |  | 系数 | 费用 | 系数 | 费用 | 系数 | 费用
860 | 030901002003 | 消火栓钢管 | 1.安装部位:室内 2.材质:内外壁热镀锌钢管 3.连接形式:沟槽式连接 4.压力试验及冲洗设计要求:试压、冲洗 5.规格:DN80 δ=4.0mm 6.压力等级:1.6MPa 7.附件：含所有沟槽管件及连接件 | m | 4.25 | 4.25 | 100.25 | 426.06 |  | 分部分项 |  |  | 32.16 | 35.52 |  |  | 20 | 22.09
861 | 030901002004 | 消火栓钢管 | 1.安装部位:室内 2.材质:内外壁热镀锌钢管 3.连接形式:沟槽式连接 4.压力试验及冲洗设计要求:试压、冲洗 5.规格:DN65 δ=4.0mm 6.压力等级:1.6MPa 7.附件：含所有沟槽管件及连接件 | m | 490.52-216.92 | 273.6 | 87.88 | 24043.97 |  | 分部分项 |  |  | 32.16 | 2054.46 |  |  | 20 | 1277.71
862 | 030901002005 | 消火栓钢管 | 1.安装部位:室内 2.材质:内外壁热镀锌钢管 3.连接形式:螺纹连接 4.压力试验及冲洗设计要求:试压、冲洗 5.规格:DN50 δ=3.8mm 6.压力等级:1.6MPa 7.附件：含所有管件 | m | 0.96 | 0.96 | 77.07 | 73.99 |  | 分部分项 |  |  | 32.16 | 9.03 |  |  | 20 | 5.62
863 | 030901002006 | 消火栓钢管 | 1.安装部位:室内 2.材质:内外壁热镀锌钢管 3.连接形式:螺纹连接 4.压力试验及冲洗设计要求:试压、冲洗 5.规格:DN40 δ=3.5mm 6.压力等级:1.6MPa 7.附件：含所有管件 | m | 5.2 | 5.2 | 68.07 | 353.96 |  | 分部分项 |  |  | 32.16 | 47.87 |  |  | 20 | 29.77
864 | 031002001004 | 管道支架 | 1.材质:型钢综合 2.管架形式:一般管架、支架除锈、刷樟丹二道、灰色调和漆二道 | kg | 7051.931267-3692.24 | 3359.6913 | 17.76 | 59668.12 |  | 分部分项 |  |  | 32.16 | 7776.68 |  |  | 20 | 4836.28
本页小计 | [7 empty] | 84566.1
E.18 分部分项工程项目清单与措施项目清单计价表
工程名称:湘江科创基地（二期）EPC工程一标 | [6 empty] | 标段: | 第220页 共382页
序号 | 项目编码 | 项目名称 | 项目特征描述 | 计量单位 | 计算式 | 工程量 | 金额（元） |  |  | 清单类型 | 备注 | 系数 | 管理 |  | 其他管理 |  | 利润
[7 empty] | 综合单价 | 合价 | 其中暂估价 |  |  |  | 系数 | 费用 | 系数 | 费用 | 系数 | 费用
865 | MH0110200001 | 管道刷油 | 1.刷樟丹二道，灰色调和漆二道 | m2 | 1781.572180-922.06 | 859.5122 | 23.5 | 20198.54 |  | 分部分项 |  |  | 32.16 | 3024.61 |  |  | 20 | 1881.49
866 | 031002003018 | 套管 | 1.名称、类型:一般钢套管 2.材质:焊接钢管 3.规格:介质DN150 4.填料材质:密实材料填实 | 个 | 12-4 | 8 | 186.11 | 1488.88 |  | 分部分项 |  |  | 32.16 | 183.04 |  |  | 20 | 113.84
867 | 031002003019 | 套管 | 1.名称、类型:一般钢套管 2.材质:焊接钢管 3.规格:介质DN100 4.填料材质:密实材料填实 | 个 | 280-133 | 147 | 110.07 | 16180.29 |  | 分部分项 |  |  | 32.16 | 1980.09 |  |  | 20 | 1231.86
868 | 031002003020 | 套管 | 1.名称、类型:刚性防水套管 2.材质:焊接钢管 3.规格:介质DN150 4.填料材质:防水油膏与密实材料填实 | 个 | 3-1 | 2 | 409.4 | 818.8 |  | 分部分项 |  |  | 32.16 | 116.68 |  |  | 20 | 72.56
869 | 031002003021 | 套管 | 1.名称、类型:刚性防水套管 2.材质:焊接钢管 3.规格:介质DN100 4.填料材质:防水油膏与密实材料填实 | 个 | 25-9 | 16 | 314.66 | 5034.56 |  | 分部分项 |  |  | 32.16 | 716 |  |  | 20 | 445.28
870 | 030901010001 | 室内消火栓 | 1.安装方式:悬挂嵌入式 2.型号、规格:甲型带消防卷盘消火栓 3.附件材质、规格: DN65 口径的消火栓一个，DN65mm，L=25m 水带一条，DN65x19 水枪一支 | 套 | 395-172 | 223 | 1320.01 | 294362.23 |  | 分部分项 |  |  | 32.16 | 13915.2 |  |  | 20 | 8654.63
871 | 030901010002 | 屋面试验消火栓 DN65 | 1.附件材质、规格:压力表、泄水阀 | 套 | 16-5 | 11 | 511.84 | 5630.24 |  | 分部分项 |  |  | 32.16 | 596.86 |  |  | 20 | 371.25
872 | 030901013001 | 手提式磷酸铵盐干粉灭火器 | 1.形式:MF/ABC5*2 2.含箱体 | 套 | 463-181 | 282 | 180.75 | 50971.5 |  | 分部分项 |  |  | 32.16 | 730.38 |  |  | 20 | 454.02
873 | 031003001018 | 螺纹阀门 | 1.类型:自动放气阀 2.材质:铜 3.规格、压力等级:DN20 1.6MPa 4.连接形式:螺纹连接 | 个 | 15-5 | 10 | 56.5 | 565 |  | 分部分项 |  |  | 32.16 | 52.3 |  |  | 20 | 32.5
本页小计 | [7 empty] | 395250.04
E.18 分部分项工程项目清单与措施项目清单计价表
工程名称:湘江科创基地（二期）EPC工程一标 | [6 empty] | 标段: | 第221页 共382页
序号 | 项目编码 | 项目名称 | 项目特征描述 | 计量单位 | 计算式 | 工程量 | 金额（元） |  |  | 清单类型 | 备注 | 系数 | 管理 |  | 其他管理 |  | 利润
[7 empty] | 综合单价 | 合价 | 其中暂估价 |  |  |  | 系数 | 费用 | 系数 | 费用 | 系数 | 费用
874 | 031003001019 | 螺纹阀门 | 1.类型:截止阀 2.材质:铜 3.规格、压力等级:DN20 1.6MPa 4.连接形式:螺纹连接 | 个 | 15-5 | 10 | 54.39 | 543.9 |  | 分部分项 |  |  | 32.16 | 40.2 |  |  | 20 | 25
875 | 031003003013 | 焊接法兰阀门 | 1.类型:蝶阀 2.材质:球墨铸铁 3.规格、压力等级:DN150 1.6MPa 4.连接形式:沟槽连接 | 个 | 20-4 | 16 | 445.06 | 7120.96 |  | 分部分项 |  |  | 32.16 | 598.24 |  |  | 20 | 372
876 | 031003003014 | 焊接法兰阀门 | 1.类型:蝶阀 2.材质:球墨铸铁 3.规格、压力等级:DN100 1.6MPa 4.连接形式:沟槽连接 | 个 | 176-96 | 80 | 283.87 | 22709.6 |  | 分部分项 |  |  | 32.16 | 1961.6 |  |  | 20 | 1220
877 | 031003003015 | 焊接法兰阀门 | 1.类型:闸阀 2.材质:球墨铸铁 3.规格、压力等级:DN100 1.6MPa 4.连接形式:沟槽连接 | 个 | 2 | 2 | 283.87 | 567.74 |  | 分部分项 |  |  | 32.16 | 49.04 |  |  | 20 | 30.5
878 | 031003003016 | 焊接法兰阀门 | 1.类型:闸阀 2.材质:球墨铸铁 3.规格、压力等级:DN80 1.6MPa 4.连接形式:沟槽连接 | 个 | 1 | 1 | 400.73 | 400.73 |  | 分部分项 |  |  | 32.16 | 18.89 |  |  | 20 | 11.75
879 | 031003003017 | 焊接法兰阀门 | 1.类型:止回阀 2.材质:球墨铸铁 3.规格、压力等级:DN100 1.6MPa 4.连接形式:沟槽连接 | 个 | 1 | 1 | 713.35 | 713.35 |  | 分部分项 |  |  | 32.16 | 24.52 |  |  | 20 | 15.25
880 | 031003003018 | 焊接法兰阀门 | 1.类型:止回阀 2.材质:球墨铸铁 3.规格、压力等级:DN80 1.6MPa 4.连接形式:沟槽连接 | 个 | 1 | 1 | 564.48 | 564.48 |  | 分部分项 |  |  | 32.16 | 18.89 |  |  | 20 | 11.75
本页小计 | [7 empty] | 32620.76
E.18 分部分项工程项目清单与措施项目清单计价表
工程名称:湘江科创基地（二期）EPC工程一标 | [6 empty] | 标段: | 第222页 共382页
序号 | 项目编码 | 项目名称 | 项目特征描述 | 计量单位 | 计算式 | 工程量 | 金额（元） |  |  | 清单类型 | 备注 | 系数 | 管理 |  | 其他管理 |  | 利润
[7 empty] | 综合单价 | 合价 | 其中暂估价 |  |  |  | 系数 | 费用 | 系数 | 费用 | 系数 | 费用
881 | 031003003019 | 流量开关 | 1.名称:流量开关 2.规格、压力等级:DN100 1.6MPa | 个 | :1=1 | 1 | 1440.39 | 1440.39 |  | 分部分项 |  |  | 32.16 | 29.51 |  |  | 20 | 18.35
882 | 030601002003 | 压力仪表 | 1.名称:压力表 2.本体安装 | 台 | 15-5 | 10 | 109.41 | 1094.1 |  | 分部分项 |  |  | 32.16 | 116.6 |  |  | 20 | 72.5
883 | 031003003020 | 波纹管 | 1.名称:波纹管 2.规格、压力等级: DN150 1.6MPa 3.连接形式:沟槽连接 | 个 | 7 | 7 | 830.96 | 5816.72 |  | 分部分项 |  |  | 32.16 | 261.73 |  |  | 20 | 162.75
884 | 031006015005 | 水箱 | 1.材质、类型:屋面不锈钢成品消防水 2.型号、规格:3000*5000*2000 有效容积 V=18m3 | 台 | 1 | 1 | 25787.96 | 25787.96 |  | 分部分项 |  |  | 32.16 | 206.23 |  |  | 20 | 128.25
885 | 031006002001 | 稳压给水设备 | 1.设备名称:屋顶稳压设备 2.型号、规格:XW(L)-Ⅰ-2.0-20-ADL 3.水泵主要技术参数:Q=2.0L/s H=20m N=1.1KW(一用一备） 4.附件名称、规格、数量:配套气压罐 5.含电机检查接线 | 套 | 1 | 1 | 55983.5 | 55983.5 |  | 分部分项 |  |  | 32.16 | 1083.79 |  |  | 20 | 674.01
886 | 031208002003 | 管道绝热 | 1.绝热材料品种:泡沫橡塑管壳 2.绝热厚度:30mm | m3 | DN100:14.95*3.14*(0.114+1.033*0.03)*1.033*0.03=0.21 DN80:4.25*3.14*(0.0885+1.033*0.03)*1.033*0.03=0.05 DN50:0.96*3.14*(0.06+1.033*0.03)*1.033*0.03=0.01 DN40:5.2*3.14*(0.048+1.033*0.03)*1.033*0.03=0.04 :=0 | 0.31 | 2938.71 | 911 |  | 分部分项 |  |  | 32.16 | 62.43 |  |  | 20 | 38.83
| 1.5.1.1.3.2 | 喷淋系统 | [5 empty] | 2997598.41 |  | 分部工程 |  |  | 32.16 | 386838.58 |  |  | 20 | 240575.18
887 | 030901001001 | 水喷淋钢管 | 1.安装部位:室内 2.材质:内外壁热镀锌钢管 3.连接形式:沟槽式连接 4.压力试验及冲洗设计要求:试压、冲洗 5.规格:DN150 δ=4.5mm 6.压力等级:1.6MPa 7.附件：含所有沟槽管件及连接件 | m | 2849.38-1496.03 | 1353.35 | 161.33 | 218335.96 |  | 分部分项 |  |  | 32.16 | 15621.31 |  |  | 20 | 9714.75
本页小计 | [7 empty] | 309369.63
E.18 分部分项工程项目清单与措施项目清单计价表
工程名称:湘江科创基地（二期）EPC工程一标 | [6 empty] | 标段: | 第223页 共382页
序号 | 项目编码 | 项目名称 | 项目特征描述 | 计量单位 | 计算式 | 工程量 | 金额（元） |  |  | 清单类型 | 备注 | 系数 | 管理 |  | 其他管理 |  | 利润
[7 empty] | 综合单价 | 合价 | 其中暂估价 |  |  |  | 系数 | 费用 | 系数 | 费用 | 系数 | 费用
888 | 030901001002 | 水喷淋钢管 | 1.安装部位:室内 2.材质:内外壁热镀锌钢管 3.连接形式:沟槽式连接 4.压力试验及冲洗设计要求:试压、冲洗 5.规格:DN100 δ=4.0mm 6.压力等级:1.6MPa 7.附件：含所有沟槽管件及连接件 | m | 1900.18-659.18 | 1241 | 114.12 | 141622.92 |  | 分部分项 |  |  | 32.16 | 11883.2 |  |  | 20 | 7390.16
889 | 030901001003 | 水喷淋钢管 | 1.安装部位:室内 2.材质:内外壁热镀锌钢管 3.连接形式:沟槽式连接 4.压力试验及冲洗设计要求:试压、冲洗 5.规格:DN80 δ=4.0mm 6.压力等级:1.6MPa 7.附件：含所有沟槽管件及连接件 | m | 2498.45-907.81 | 1590.64 | 93.17 | 148199.93 |  | 分部分项 |  |  | 32.16 | 13110.38 |  |  | 20 | 8153.3
890 | 030901001004 | 水喷淋钢管 | 1.安装部位:室内 2.材质:内外壁热镀锌钢管 3.连接形式:沟槽式连接 4.压力试验及冲洗设计要求:试压、冲洗 5.规格:DN65 δ=4.0mm 6.压力等级:1.6MPa 7.附件：含所有沟槽管件及连接件 | m | 1222.34-508.18 | 714.16 | 82.44 | 58875.35 |  | 分部分项 |  |  | 32.16 | 5513.17 |  |  | 20 | 3428.54
891 | 030901001005 | 水喷淋钢管 | 1.安装部位:室内 2.材质:内外壁热镀锌钢管 3.连接形式:螺纹连接 4.压力试验及冲洗设计要求:试压、冲洗 5.规格:DN50 δ=3.8mm 6.压力等级:1.6MPa 7.附件：含所有管件 | m | 1602.05-708.80 | 893.25 | 80.95 | 72308.59 |  | 分部分项 |  |  | 32.16 | 8987.88 |  |  | 20 | 5589.51
本页小计 | [7 empty] | 421006.79
E.18 分部分项工程项目清单与措施项目清单计价表
工程名称:湘江科创基地（二期）EPC工程一标 | [6 empty] | 标段: | 第224页 共382页
序号 | 项目编码 | 项目名称 | 项目特征描述 | 计量单位 | 计算式 | 工程量 | 金额（元） |  |  | 清单类型 | 备注 | 系数 | 管理 |  | 其他管理 |  | 利润
[7 empty] | 综合单价 | 合价 | 其中暂估价 |  |  |  | 系数 | 费用 | 系数 | 费用 | 系数 | 费用
892 | 030901001006 | 水喷淋钢管 | 1.安装部位:室内 2.材质:内外壁热镀锌钢管 3.连接形式:螺纹连接 4.压力试验及冲洗设计要求:试压、冲洗 5.规格:DN40 δ=3.5mm 6.压力等级:1.6MPa 7.附件：含所有管件 | m | 1591-867.45 | 723.55 | 71.6 | 51806.18 |  | 分部分项 |  |  | 32.16 | 7048.18 |  |  | 20 | 4383.12
893 | 030901001007 | 水喷淋钢管 | 1.安装部位:室内 2.材质:内外壁热镀锌钢管 3.连接形式:螺纹连接 4.压力试验及冲洗设计要求:试压、冲洗 5.规格:DN32 δ=3.5mm 6.压力等级:1.6MPa 7.附件：含所有管件 | m | 14592.21-5649.17 | 8943.04 | 60.96 | 545167.72 |  | 分部分项 |  |  | 32.16 | 76285.92 |  |  | 20 | 47442.83
894 | 030901001008 | 水喷淋钢管 | 1.安装部位:室内 2.材质:内外壁热镀锌钢管 3.连接形式:螺纹连接 4.压力试验及冲洗设计要求:试压、冲洗 5.规格:DN25 δ=3.2mm 6.压力等级:1.6MPa 7.附件：含所有管件 | m | 23102.64-8611.05 | 14491.59 | 53.38 | 773561.07 |  | 分部分项 |  |  | 32.16 | 118890.46 |  |  | 20 | 73936.1
895 | 031002001005 | 管道支架 | 1.材质:型钢综合 2.管架形式:一般管架、支架除锈、刷樟丹二道、灰色调和漆二道 | kg | 43403.711790-17257.46 | 26146.2518 | 17.76 | 464357.43 |  | 分部分项 |  |  | 32.16 | 60520.73 |  |  | 20 | 37637.53
896 | MH0110200002 | 管道刷油 | 1.刷樟丹二道，灰色调和漆二道 | m2 | 8048.190608-3303.32 | 4744.8706 | 23.5 | 111504.46 |  | 分部分项 |  |  | 32.16 | 16697.19 |  |  | 20 | 10386.51
897 | 031002003022 | 套管 | 1.名称、类型:一般钢套管 2.材质:焊接钢管 3.规格:介质DN150 4.填料材质:密实材料填实 | 个 | 68-19 | 49 | 186.11 | 9119.39 |  | 分部分项 |  |  | 32.16 | 1121.12 |  |  | 20 | 697.27
本页小计 | [7 empty] | 1955516.25
E.18 分部分项工程项目清单与措施项目清单计价表
工程名称:湘江科创基地（二期）EPC工程一标 | [6 empty] | 标段: | 第225页 共382页
序号 | 项目编码 | 项目名称 | 项目特征描述 | 计量单位 | 计算式 | 工程量 | 金额（元） |  |  | 清单类型 | 备注 | 系数 | 管理 |  | 其他管理 |  | 利润
[7 empty] | 综合单价 | 合价 | 其中暂估价 |  |  |  | 系数 | 费用 | 系数 | 费用 | 系数 | 费用
898 | 031002003023 | 套管 | 1.名称、类型:刚性防水套管 2.材质:焊接钢管 3.规格:介质DN150 4.填料材质:防水油膏与密实材料填实 | 个 | 17-5 | 12 | 409.4 | 4912.8 |  | 分部分项 |  |  | 32.16 | 700.08 |  |  | 20 | 435.36
899 | 030901003001 | 水喷淋(雾)喷头 | 1.安装部位:无吊顶 2.材质、型号、规格:DN15 直立式玻璃球喷洒头，动作温度为 68℃、K=80 3.连接形式:螺纹连接 | 个 | 13203-5176 | 8027 | 33.5 | 268904.5 |  | 分部分项 |  |  | 32.16 | 40335.68 |  |  | 20 | 25084.38
900 | 030901003002 | 水喷淋(雾)喷头 | 1.安装部位:无吊顶 2.材质、型号、规格:DN15 非仓库型特殊应用喷头，动作温度为68℃、K=80 3.连接形式:螺纹连接 | 个 | 126 | 126 | 33.5 | 4221 |  | 分部分项 |  |  | 32.16 | 633.15 |  |  | 20 | 393.75
901 | 030901006001 | 水流指示器 | 1.规格、型号:DN150 1.6MPa 2.连接形式:沟槽连接 | 个 | 76-20 | 56 | 810.89 | 45409.84 |  | 分部分项 |  |  | 32.16 | 3736.88 |  |  | 20 | 2324
902 | 030901006002 | 水流指示器 | 1.规格、型号:DN80 1.6MPa 2.连接形式:沟槽连接 | 个 | 1 | 1 | 471.41 | 471.41 |  | 分部分项 |  |  | 32.16 | 39.4 |  |  | 20 | 24.5
903 | 030901007001 | 减压孔板 | 1.规格、型号:DN150 1.6MPa 2.连接形式:法兰连接 | 个 | 64-20 | 44 | 296.24 | 13034.56 |  | 分部分项 |  |  | 32.16 | 1008.04 |  |  | 20 | 627
904 | 030901008001 | 末端试水装置 | 1.规格:DN25 1.6MPa 2.组装形式:螺纹连接 | 组 | 77-18 | 59 | 319.81 | 18868.79 |  | 分部分项 |  |  | 32.16 | 2381.24 |  |  | 20 | 1480.9
905 | 031003001020 | 螺纹阀门 | 1.类型:自动放气阀 2.材质:铜 3.规格、压力等级:DN20 1.6MPa 4.连接形式:螺纹连接 | 个 | 23-8 | 15 | 56.5 | 847.5 |  | 分部分项 |  |  | 32.16 | 78.45 |  |  | 20 | 48.75
906 | 031003001021 | 螺纹阀门 | 1.类型:截止阀 2.材质:铜 3.规格、压力等级:DN20 1.6MPa 4.连接形式:螺纹连接 | 个 | 23-8 | 15 | 54.39 | 815.85 |  | 分部分项 |  |  | 32.16 | 60.3 |  |  | 20 | 37.5
本页小计 | [7 empty] | 357486.25
E.18 分部分项工程项目清单与措施项目清单计价表
工程名称:湘江科创基地（二期）EPC工程一标 | [6 empty] | 标段: | 第226页 共382页
序号 | 项目编码 | 项目名称 | 项目特征描述 | 计量单位 | 计算式 | 工程量 | 金额（元） |  |  | 清单类型 | 备注 | 系数 | 管理 |  | 其他管理 |  | 利润
[7 empty] | 综合单价 | 合价 | 其中暂估价 |  |  |  | 系数 | 费用 | 系数 | 费用 | 系数 | 费用
907 | 031003003021 | 焊接法兰阀门 | 1.类型:闸阀 2.材质:球墨铸铁 3.规格、压力等级:DN100 1.6MPa 4.连接形式:沟槽连接 | 个 | 2 | 2 | 283.87 | 567.74 |  | 分部分项 |  |  | 32.16 | 49.04 |  |  | 20 | 30.5
908 | 031003003022 | 焊接法兰阀门 | 1.类型:闸阀 2.材质:球墨铸铁 3.规格、压力等级:DN80 1.6MPa 4.连接形式:沟槽连接 | 个 | 1 | 1 | 400.73 | 400.73 |  | 分部分项 |  |  | 32.16 | 18.89 |  |  | 20 | 11.75
909 | 031003003023 | 焊接法兰阀门 | 1.类型:止回阀 2.材质:球墨铸铁 3.规格、压力等级:DN100 1.6MPa 4.连接形式:沟槽连接 | 个 | 1 | 1 | 713.35 | 713.35 |  | 分部分项 |  |  | 32.16 | 24.52 |  |  | 20 | 15.25
910 | 031003003024 | 焊接法兰阀门 | 1.类型:止回阀 2.材质:球墨铸铁 3.规格、压力等级:DN80 1.6MPa 4.连接形式:沟槽连接 | 个 | 1 | 1 | 564.48 | 564.48 |  | 分部分项 |  |  | 32.16 | 18.89 |  |  | 20 | 11.75
911 | 031003003025 | 焊接法兰阀门 | 1.类型:信号阀 2.材质:球墨铸铁 3.规格、压力等级:DN150 1.6MPa 4.连接形式:沟槽连接 | 个 | 76-20 | 56 | 469.69 | 26302.64 |  | 分部分项 |  |  | 32.16 | 1373.12 |  |  | 20 | 854
912 | 030601004001 | 流量仪表 | 1.名称:流量开关 2.规格、压力等级:DN100 1.6MPa | 台 | 1 | 1 | 1440.39 | 1440.39 |  | 分部分项 |  |  | 32.16 | 29.51 |  |  | 20 | 18.35
913 | 031003003026 | 波纹管 | 1.名称:波纹管 2.规格、压力等级: DN150 1.6MPa 3.连接形式:沟槽连接 | 个 | 10 | 10 | 830.96 | 8309.6 |  | 分部分项 |  |  | 32.16 | 373.9 |  |  | 20 | 232.5
914 | 031003003027 | 波纹管 | 1.名称:波纹管 2.规格、压力等级: DN100 1.6MPa 3.连接形式:沟槽连接 | 个 | 5 | 5 | 726.79 | 3633.95 |  | 分部分项 |  |  | 32.16 | 122.6 |  |  | 20 | 76.25
本页小计 | [7 empty] | 41932.88
E.18 分部分项工程项目清单与措施项目清单计价表
工程名称:湘江科创基地（二期）EPC工程一标 | [6 empty] | 标段: | 第227页 共382页
序号 | 项目编码 | 项目名称 | 项目特征描述 | 计量单位 | 计算式 | 工程量 | 金额（元） |  |  | 清单类型 | 备注 | 系数 | 管理 |  | 其他管理 |  | 利润
[7 empty] | 综合单价 | 合价 | 其中暂估价 |  |  |  | 系数 | 费用 | 系数 | 费用 | 系数 | 费用
915 | 031003003028 | 波纹管 | 1.名称:波纹管 2.规格、压力等级: DN80 1.6MPa 3.连接形式:沟槽连接 | 个 | 4 | 4 | 448.41 | 1793.64 |  | 分部分项 |  |  | 32.16 | 75.56 |  |  | 20 | 47
916 | 031003003029 | 波纹管 | 1.名称:波纹管 2.规格、压力等级: DN50 1.6MPa 3.连接形式:螺纹连接 | 个 | 4 | 4 | 175.95 | 703.8 |  | 分部分项 |  |  | 32.16 | 43.4 |  |  | 20 | 27
917 | 031208002004 | 管道绝热 | 1.绝热材料品种:泡沫橡塑管壳 2.绝热厚度:30mm | m3 | DN100:17.7*3.14*(0.114+1.033*0.03)*1.033*0.03=0.25 DN80:2.34*3.14*(0.0885+1.033*0.03)*1.033*0.03=0.03 :=0 | 0.28 | 2938.71 | 822.84 |  | 分部分项 |  |  | 32.16 | 56.39 |  |  | 20 | 35.07
| 1.5.1.1.3.3 | 防排烟系统 | [5 empty] | 418540.73 |  | 分部工程 |  |  | 32.16 | 38921.93 |  |  | 20 | 24205.96
918 | 030108003001 | 轴流通风机 | 1.名称:轴流式高温排烟风机 2.规格、型号:L=36000m3/h,P=660Pa,N=11KW,380V 3.工作内容:包括设备安装、电机检查接线及调试等全部工作内容 | 台 | 5-4 | 1 | 5341.57 | 5341.57 |  | 分部分项 |  |  | 32.16 | 240.64 |  |  | 20 | 149.65
919 | 030108003002 | 轴流通风机 | 1.名称:轴流式高温排烟风机 2.规格、型号:L=67000m3/h,P=680Pa,N=18.5KW,380V 3.工作内容:包括设备安装、电机检查接线及调试等全部工作内容 | 台 | 5-1 | 4 | 10944.66 | 43778.64 |  | 分部分项 |  |  | 32.16 | 2060.52 |  |  | 20 | 1281.4
920 | 031002002001 | 设备支架 | 1.材质:型钢 2.管架形式:设备支架 3.刷油防腐:除锈，刷防锈漆、面漆各两遍 4.单件质量:30kg以内 | kg | 5*30 | 150 | 13.43 | 2014.5 |  | 分部分项 |  |  | 32.16 | 226.61 |  |  | 20 | 140.93
本页小计 | [7 empty] | 54454.99
E.18 分部分项工程项目清单与措施项目清单计价表
工程名称:湘江科创基地（二期）EPC工程一标 | [6 empty] | 标段: | 第228页 共382页
序号 | 项目编码 | 项目名称 | 项目特征描述 | 计量单位 | 计算式 | 工程量 | 金额（元） |  |  | 清单类型 | 备注 | 系数 | 管理 |  | 其他管理 |  | 利润
[7 empty] | 综合单价 | 合价 | 其中暂估价 |  |  |  | 系数 | 费用 | 系数 | 费用 | 系数 | 费用
921 | 030702001001 | 镀锌薄钢板风管 | 1.形状:矩形 2.规格:2000mm≤长边长≤4000mm 3.厚度:2.0mm 4.接口形式:法兰风管,咬口 5.工作内容:包括管道制作安装、支架制作安装、刷防锈漆及调和漆等两遍全部工作内容 | m2 | 60.4-27.06 | 33.34 | 238.07 | 7937.25 |  | 分部分项 |  |  | 32.16 | 858.84 |  |  | 20 | 534.11
922 | 030702001002 | 镀锌薄钢板风管 | 1.形状:矩形 2.规格:1500mm≤长边长≤2000mm 3.厚度:1.5mm 4.接口形式:法兰风管,咬口 5.工作内容:包括管道制作安装、支架制作安装、刷防锈漆及调和漆等两遍全部工作内容 | m2 | 423.65+458.2-253.37 | 628.48 | 211.24 | 132760.12 |  | 分部分项 |  |  | 32.16 | 15421.64 |  |  | 20 | 9590.6
923 | 030702001003 | 镀锌薄钢板风管 | 1.形状:矩形 2.规格:1250mm≤长边长≤1500mm 3.厚度:1.2mm 4.接口形式:法兰风管,咬口 5.工作内容:包括管道制作安装、支架制作安装、刷防锈漆及调和漆等两遍全部工作内容 | m2 | 314.56-134.8 | 179.76 | 200.13 | 35975.37 |  | 分部分项 |  |  | 32.16 | 4410.95 |  |  | 20 | 2743.14
924 | 030702001004 | 镀锌薄钢板风管 | 1.形状:矩形 2.规格:1000mm≤长边长≤1250mm 3.厚度:1.2mm 4.接口形式:法兰风管,咬口 5.工作内容:包括管道制作安装、支架制作安装、刷防锈漆及调和漆等两遍全部工作内容 | m2 | 321.87-192.34 | 129.53 | 178.74 | 23152.19 |  | 分部分项 |  |  | 32.16 | 2738.39 |  |  | 20 | 1703.06
本页小计 | [7 empty] | 199824.93
E.18 分部分项工程项目清单与措施项目清单计价表
工程名称:湘江科创基地（二期）EPC工程一标 | [6 empty] | 标段: | 第229页 共382页
序号 | 项目编码 | 项目名称 | 项目特征描述 | 计量单位 | 计算式 | 工程量 | 金额（元） |  |  | 清单类型 | 备注 | 系数 | 管理 |  | 其他管理 |  | 利润
[7 empty] | 综合单价 | 合价 | 其中暂估价 |  |  |  | 系数 | 费用 | 系数 | 费用 | 系数 | 费用
925 | 030702001005 | 镀锌薄钢板风管 | 1.形状:矩形 2.规格:450mm≤长边长≤1000mm 3.厚度:1.0mm 4.接口形式:法兰风管,咬口 5.工作内容:包括管道制作安装、支架制作安装、刷防锈漆及调和漆等两遍全部工作内容. | m2 | 626.7-225.72 | 400.98 | 164.12 | 65808.84 |  | 分部分项 |  |  | 32.16 | 8035.64 |  |  | 20 | 4997.41
926 | 030703019001 | 帆布软接 | 1.材质: 防火帆布 | m2 | 11-6 | 5 | 387.37 | 1936.85 |  | 分部分项 |  |  | 32.16 | 305.35 |  |  | 20 | 189.9
927 | 030703001001 | 碳钢阀门 | 1.名称:280℃防火阀 2.型号:800*320 | 个 | 27-16 | 11 | 537.99 | 5917.89 |  | 分部分项 |  |  | 32.16 | 505.01 |  |  | 20 | 314.05
928 | 030703001002 | 碳钢阀门 | 1.名称:280℃防火阀 2.型号:1000*500 | 个 | 7-1 | 6 | 703.99 | 4223.94 |  | 分部分项 |  |  | 32.16 | 275.46 |  |  | 20 | 171.3
929 | 030703001003 | 碳钢阀门 | 1.名称:280℃防火阀 2.型号:1250*400 | 个 | 3-1 | 2 | 703.99 | 1407.98 |  | 分部分项 |  |  | 32.16 | 91.82 |  |  | 20 | 57.1
930 | 030703001004 | 碳钢阀门 | 1.名称:280℃防火阀 2.型号:1250*800 | 个 | 3-1 | 2 | 1130.99 | 2261.98 |  | 分部分项 |  |  | 32.16 | 126.22 |  |  | 20 | 78.5
931 | 030703001005 | 碳钢阀门 | 1.名称:280℃防火阀 2.型号:1600*630 | 个 | 9-3 | 6 | 1135.99 | 6815.94 |  | 分部分项 |  |  | 32.16 | 378.66 |  |  | 20 | 235.5
932 | 030703001006 | 碳钢阀门 | 1.名称:280℃防火阀 2.型号:1600*1000 | 个 | 3 | 3 | 1538.99 | 4616.97 |  | 分部分项 |  |  | 32.16 | 189.33 |  |  | 20 | 117.75
933 | 030703001007 | 碳钢阀门 | 1.名称:电动调节阀 2.型号:1250*400 | 个 | 1 | 1 | 541.9 | 541.9 |  | 分部分项 |  |  | 32.16 | 20.68 |  |  | 20 | 12.86
934 | 030703001008 | 碳钢阀门 | 1.名称:常闭排烟阀 2.型号:800*320 | 个 | 25-14 | 11 | 585.11 | 6436.21 |  | 分部分项 |  |  | 32.16 | 631.51 |  |  | 20 | 392.7
935 | 030703001009 | 碳钢阀门 | 1.名称:常闭排烟阀 2.型号:1250*400 | 个 | 2 | 2 | 819.87 | 1639.74 |  | 分部分项 |  |  | 32.16 | 142.72 |  |  | 20 | 88.76
936 | 030703001010 | 碳钢阀门 | 1.名称:常闭排烟阀 2.型号:1250*800 | 个 | 2 | 2 | 1274.31 | 2548.62 |  | 分部分项 |  |  | 32.16 | 188.94 |  |  | 20 | 117.5
本页小计 | [7 empty] | 104156.86
E.18 分部分项工程项目清单与措施项目清单计价表
工程名称:湘江科创基地（二期）EPC工程一标 | [6 empty] | 标段: | 第230页 共382页
序号 | 项目编码 | 项目名称 | 项目特征描述 | 计量单位 | 计算式 | 工程量 | 金额（元） |  |  | 清单类型 | 备注 | 系数 | 管理 |  | 其他管理 |  | 利润
[7 empty] | 综合单价 | 合价 | 其中暂估价 |  |  |  | 系数 | 费用 | 系数 | 费用 | 系数 | 费用
937 | 030703001011 | 碳钢阀门 | 1.名称:常闭排烟阀 2.型号:1600*630 | 个 | 5-1 | 4 | 1279.31 | 5117.24 |  | 分部分项 |  |  | 32.16 | 377.88 |  |  | 20 | 235
938 | 030703001012 | 碳钢阀门 | 1.名称:止回阀 2.型号:1600*630 | 个 | 2 | 2 | 747.47 | 1494.94 |  | 分部分项 |  |  | 32.16 | 39.4 |  |  | 20 | 24.5
939 | 030703001013 | 碳钢阀门 | 1.名称:止回阀 2.型号:1000*1000 | 个 | 2 | 2 | 736.47 | 1472.94 |  | 分部分项 |  |  | 32.16 | 39.4 |  |  | 20 | 24.5
940 | 010803002003 | 电动挡烟垂壁 | 1.名称: 电动挡烟垂壁 2.材质: 防火帆布 | m2 | 922.28-678.94 | 243.34 | 120 | 29200.8 |  | 分部分项 |  |  | 32.16 |  |  |  | 20
941 | 031208003001 | 通风管道绝热 | 1.绝热材料品种:纤维增强硅酸钙板 2.绝热厚度:8mm | m2 | 2205.38-833.29 | 1372.09 | 19.05 | 26138.31 |  | 分部分项 |  |  | 32.16 | 1616.32 |  |  | 20 | 1005.74
| 1.5.1.1.3.4 | 应急照明系统 | [5 empty] | 819457.41 |  | 分部工程 |  |  | 32.16 | 65397.46 |  |  | 20 | 40670.58
942 | 030411001021 | 配管 | 1.名称:电气配管 2.材质:JDG薄壁镀锌钢管 3.规格:DN20mm 4.配置形式:暗配 | m | 41376.48-17791.89 | 23584.59 | 13.28 | 313203.36 |  | 分部分项 |  |  | 32.16 | 43964.03 |  |  | 20 | 27341.62
943 | 030411004005 | 配线 | 1.名称:电气配线 2.规格、型号:WDZN-RYJS-2*2.5 3.配线部位:管内敷设 | m | 41376.48-17791.89 | 23584.59 | 6.53 | 154007.37 |  | 分部分项 |  |  | 32.16 | 5782.94 |  |  | 20 | 3596.65
944 | 030404017001 | 配电箱 | 1.名称:集中控制电源 2.规格、型号:满足技术规范 | 台 | 56-24 | 32 | 2996.88 | 95900.16 |  | 分部分项 |  |  | 32.16 | 1282.56 |  |  | 20 | 797.76
945 | 030412004001 | 装饰灯 | 1.名称:集中控制型安全出口灯 2.规格:LED 1W 3.安装形式:壁装 | 套 | 356-153 | 203 | 123.29 | 25027.87 |  | 分部分项 |  |  | 32.16 | 1312.4 |  |  | 20 | 816.06
946 | 030412004002 | 装饰灯 | 1.名称:集中控制型楼层显示灯 2.规格:LED 1W 3.安装形式:壁装 | 套 | 116-50 | 66 | 145.51 | 9603.66 |  | 分部分项 |  |  | 32.16 | 426.69 |  |  | 20 | 265.32
本页小计 | [7 empty] | 661166.65
E.18 分部分项工程项目清单与措施项目清单计价表
工程名称:湘江科创基地（二期）EPC工程一标 | [6 empty] | 标段: | 第231页 共382页
序号 | 项目编码 | 项目名称 | 项目特征描述 | 计量单位 | 计算式 | 工程量 | 金额（元） |  |  | 清单类型 | 备注 | 系数 | 管理 |  | 其他管理 |  | 利润
[7 empty] | 综合单价 | 合价 | 其中暂估价 |  |  |  | 系数 | 费用 | 系数 | 费用 | 系数 | 费用
947 | 030412004003 | 装饰灯 | 1.名称:集中控制型疏散指示灯 2.规格LED 1W 3.安装形式:壁装 | 套 | 1286-553 | 733 | 123.29 | 90371.57 |  | 分部分项 |  |  | 32.16 | 4738.85 |  |  | 20 | 2946.66
948 | 030412004004 | 装饰灯 | 1.名称:集中控制型应急灯 2.规格:LED 5W 3.安装形式:壁装 | 套 | 1047-450 | 597 | 131.37 | 78427.89 |  | 分部分项 |  |  | 32.16 | 3859.61 |  |  | 20 | 2399.94
949 | 030412004005 | 装饰灯 | 1.名称:集中控制型应急灯 2.规格:LED 5W 3.安装形式:吸顶 | 套 | 394-170 | 224 | 119.63 | 26797.12 |  | 分部分项 |  |  | 32.16 | 1080.35 |  |  | 20 | 671.78
950 | 030412004006 | 装饰灯 | 1.名称:集中控制型双面多信息复合标志灯 2.规格:LED 5W 3.安装形式:吸顶 | 套 | 155-67 | 88 | 123.29 | 10849.52 |  | 分部分项 |  |  | 32.16 | 568.92 |  |  | 20 | 353.76
951 | 030411006003 | 接线盒 | 1.名称:接线盒 2.规格:86型,钢制 3.安装形式:暗装 | 个 | 3354-1443 | 1911 | 7.99 | 15268.89 |  | 分部分项 |  |  | 32.16 | 2381.11 |  |  | 20 | 1481.03
| 1.5.1.1.3.5 | 消防报警系统 | [5 empty] | 2152173.56 |  | 分部工程 |  |  | 32.16 | 220517.45 |  |  | 20 | 137136.01
952 | 030411003009 | 桥架 | 1.名称:槽式防火桥架 2.规格:300*150*2.0 3.材质:钢制 | m | 280-120.4 | 159.6 | 179.18 | 28597.13 |  | 分部分项 |  |  | 32.16 | 2354.58 |  |  | 20 | 1464.33
953 | 031002001006 | 桥架支架 | 1.含支架除锈、制作、安装及刷油 | kg | 298.816-128.491 | 170.325 | 13.43 | 2287.46 |  | 分部分项 |  |  | 32.16 | 257.31 |  |  | 20 | 160.02
954 | 030408008002 | 防火堵洞 | 1.材质:防火材料 2.部位:桥架堵洞 | 处 | 66-28 | 38 | 367.97 | 13982.86 |  | 分部分项 |  |  | 32.16 | 1651.68 |  |  | 20 | 1027.17
955 | 030411001022 | 配管 | 1.名称:电气配管 2.材质:JDG薄壁镀锌钢管 3.规格:DN20mm 4.配置形式:暗配 | m | 141369.64-60788.95 | 80580.69 | 13.28 | 1070111.56 |  | 分部分项 |  |  | 32.16 | 150210.46 |  |  | 20 | 93417.19
本页小计 | [7 empty] | 1336694
E.18 分部分项工程项目清单与措施项目清单计价表
工程名称:湘江科创基地（二期）EPC工程一标 | [6 empty] | 标段: | 第232页 共382页
序号 | 项目编码 | 项目名称 | 项目特征描述 | 计量单位 | 计算式 | 工程量 | 金额（元） |  |  | 清单类型 | 备注 | 系数 | 管理 |  | 其他管理 |  | 利润
[7 empty] | 综合单价 | 合价 | 其中暂估价 |  |  |  | 系数 | 费用 | 系数 | 费用 | 系数 | 费用
956 | 030408002001 | 控制电缆 | 1.名称:控制电缆 2.型号:WDZN-KYJY-7*1.5 3.材质:铜芯 4.敷设方式、部位:管、桥架内综合敷设 5.电压等级(kV):1 | m | 25860.30-11119.93 | 14740.37 | 17.5 | 257956.48 |  | 分部分项 |  |  | 32.16 | 18665.73 |  |  | 20 | 11608.04
957 | 030411004006 | 配线 | 1.名称:电气配线 2.规格、型号:WDZ-RYS-2*1.5 3.配线部位:管内敷设 | m | 25860.30-11119.93 | 14740.37 | 3.58 | 52770.52 |  | 分部分项 |  |  | 32.16 | 3555.38 |  |  | 20 | 2211.06
958 | 030411004007 | 配线 | 1.名称:电气配线 2.规格、型号:WDZ-RYS-4*1.5 3.配线部位:管内敷设 | m | 25860.30-11119.93 | 14740.37 | 8.91 | 131336.7 |  | 分部分项 |  |  | 32.16 | 4206.9 |  |  | 20 | 2616.42
959 | 030411004008 | 配线 | 1.名称:电气配线 2.规格、型号: WDZN-RYSP-2*1.5 3.配线部位:管内敷设 | m | 41376.48-17791.89 | 23584.59 | 6.29 | 148347.07 |  | 分部分项 |  |  | 32.16 | 5688.6 |  |  | 20 | 3537.69
960 | 030411004009 | 配线 | 1.名称:电气配线 2.规格、型号: WDZ-RYSP-2*1.5 3.配线部位:管内敷设 | m | 25860.30-11119.93 | 14740.37 | 5.83 | 85936.36 |  | 分部分项 |  |  | 32.16 | 3555.38 |  |  | 20 | 2211.06
961 | 030411004010 | 配线 | 1.名称:电气配线 2.规格、型号: WDZN-BYJ-4 3.配线部位:管内敷设 | m | 27584.32-11861.26 | 15723.06 | 4.92 | 77357.46 |  | 分部分项 |  |  | 32.16 | 3413.48 |  |  | 20 | 2122.61
962 | 030411004011 | 配线 | 1.名称:电气配线 2.规格、型号: WDZN-BYJ-2.5 3.配线部位:管内敷设 | m | 17240.20-7413.29 | 9826.91 | 3.43 | 33706.3 |  | 分部分项 |  |  | 32.16 | 1975.21 |  |  | 20 | 1228.36
963 | 030904008001 | 模块(模块箱) | 1.名称:接线端子箱 2.型号:JBF-11A/X 3.安装形式:明装 | 个 | 81-35 | 46 | 161.83 | 7444.18 |  | 分部分项 |  |  | 32.16 | 943.09 |  |  | 20 | 586.5
本页小计 | [7 empty] | 794855.07
E.18 分部分项工程项目清单与措施项目清单计价表
工程名称:湘江科创基地（二期）EPC工程一标 | [6 empty] | 标段: | 第233页 共382页
序号 | 项目编码 | 项目名称 | 项目特征描述 | 计量单位 | 计算式 | 工程量 | 金额（元） |  |  | 清单类型 | 备注 | 系数 | 管理 |  | 其他管理 |  | 利润
[7 empty] | 综合单价 | 合价 | 其中暂估价 |  |  |  | 系数 | 费用 | 系数 | 费用 | 系数 | 费用
964 | 030904008002 | 模块(模块箱) | 1.名称:模块箱 2.型号:JBF-11A/M 3.安装形式:明装 | 个 | 81-35 | 46 | 209.83 | 9652.18 |  | 分部分项 |  |  | 32.16 | 943.09 |  |  | 20 | 586.5
965 | 030904001001 | 点型探测器 | 1.名称:智能型感烟探测器（含底座） 2.型号:JTY-GD-JBF-4100 3.底座安装、探头安装、校接线、编码、探测器调试 4.其余按设计及规范要求 | 个 | 2581-1110 | 1471 | 63.4 | 93261.4 |  | 分部分项 |  |  | 32.16 | 7075.51 |  |  | 20 | 4398.29
966 | 030904003001 | 按钮 | 1.名称:消火栓按钮（含底座） 2.型号:JBF-4122A 3.底座安装、探头安装、校接线、编码、探测器调试 4.其余按设计及规范要求 | 个 | 677-291 | 386 | 77.8 | 30030.8 |  | 分部分项 |  |  | 32.16 | 2485.84 |  |  | 20 | 1544
967 | 030904005001 | 声光报警器 | 1.名称:声光报警器(含底座) 2.型号:JBF-4372E 3.底座安装、探头安装、校接线、编码、探测器调试 4.其余按设计及规范要求 | 个 | 274-118 | 156 | 83.9 | 13088.4 |  | 分部分项 |  |  | 32.16 | 750.36 |  |  | 20 | 466.44
968 | 030904006001 | 消防报警电话插孔(电话) | 1.名称:手动报警按钮(含底座) 2.型号:J-SAP-JBF-301/P 3.底座安装、探头安装、校接线、编码、探测器调试 4.其余按设计及规范要求 | 个 | 224-96 | 128 | 73.25 | 9376 |  | 分部分项 |  |  | 32.16 | 824.32 |  |  | 20 | 512
969 | 030904006002 | 消防报警电话插孔(电话) | 1.名称:消防报警电话分机 2.型号:TS-200A 3.本体安装及调试 4.其余按设计及规范要求 | 个 | 18-8 | 10 | 125.7 | 1257 |  | 分部分项 |  |  | 32.16 | 96.2 |  |  | 20 | 59.8
本页小计 | [7 empty] | 156665.78
E.18 分部分项工程项目清单与措施项目清单计价表
工程名称:湘江科创基地（二期）EPC工程一标 | [6 empty] | 标段: | 第234页 共382页
序号 | 项目编码 | 项目名称 | 项目特征描述 | 计量单位 | 计算式 | 工程量 | 金额（元） |  |  | 清单类型 | 备注 | 系数 | 管理 |  | 其他管理 |  | 利润
[7 empty] | 综合单价 | 合价 | 其中暂估价 |  |  |  | 系数 | 费用 | 系数 | 费用 | 系数 | 费用
970 | 030904009001 | 区域报警控制箱 | 1.名称:火灾显示器 2.型号:JBF-VDP3060B 3.安装方式:壁装 4.安装、校接线、编码、调试 5.其余按设计及规范要求 | 台 | 34-15 | 19 | 628.12 | 11934.28 |  | 分部分项 |  |  | 32.16 | 992.94 |  |  | 20 | 617.5
971 | 030904007001 | 消防广播(扬声器) | 1.名称:消防广播喇叭 2.功率:3W 3.安装方式:吸顶安装 4.安装、校接线、编码、调试 5.其余按设计及规范要求 | 个 | 474-204 | 270 | 46.37 | 12519.9 |  | 分部分项 |  |  | 32.16 | 1298.7 |  |  | 20 | 807.3
972 | 030904008003 | 模块（含底座） | 1.名称:输入模块 2.型号:JBF-4131 3.安装、校接线、编码、调试 4.其余按设计及规范要求 | 个 | 160-69 | 91 | 172.83 | 15727.53 |  | 分部分项 |  |  | 32.16 | 2633.54 |  |  | 20 | 1638
973 | 030904008004 | 模块（含底座） | 1.名称:输出模块 2.型号:满足系统配套需求 3.安装、校接线、编码、调试 4.其余按设计及规范要求 | 个 | 81-35 | 46 | 178.89 | 8228.94 |  | 分部分项 |  |  | 32.16 | 1331.24 |  |  | 20 | 828
974 | 030904008005 | 模块（含底座） | 1.名称:输入/输出模块 2.型号:JBF-4141 3.安装、校接线、编码、调试 4.其余按设计及规范要求 | 个 | 127-55 | 72 | 182.93 | 13170.96 |  | 分部分项 |  |  | 32.16 | 2083.68 |  |  | 20 | 1296
975 | 030904008006 | 模块（含底座） | 1.名称:隔离模块 2.型号:JBF-4171K 3.安装、校接线、编码、调试 4.其余按设计及规范要求 | 个 | 343-147 | 196 | 110.73 | 21703.08 |  | 分部分项 |  |  | 32.16 | 3151.68 |  |  | 20 | 1960
976 | 030411006004 | 接线盒 | 1.名称:接线盒 2.规格:86型,钢制 3.安装形式:暗装 | 个 | 526-227 | 299 | 7.99 | 2389.01 |  | 分部分项 |  |  | 32.16 | 372.55 |  |  | 20 | 231.73
本页小计 | [7 empty] | 85673.7
E.18 分部分项工程项目清单与措施项目清单计价表
工程名称:湘江科创基地（二期）EPC工程一标 | [6 empty] | 标段: | 第235页 共382页
序号 | 项目编码 | 项目名称 | 项目特征描述 | 计量单位 | 计算式 | 工程量 | 金额（元） |  |  | 清单类型 | 备注 | 系数 | 管理 |  | 其他管理 |  | 利润
[7 empty] | 综合单价 | 合价 | 其中暂估价 |  |  |  | 系数 | 费用 | 系数 | 费用 | 系数 | 费用
| 1.5.1.1.3.6 | 消防电源监控系统 | [5 empty] | 398462.06 |  | 分部工程 |  |  | 32.16 | 34699.33 |  |  | 20 | 21579.57
977 | 030411001023 | 配管 | 1.名称:电气配管 2.材质:JDG薄壁镀锌钢管 3.规格:DN20mm 4.配置形式:暗配 | m | 25860.3-11119.93 | 14740.37 | 13.28 | 195752.11 |  | 分部分项 |  |  | 32.16 | 27477.52 |  |  | 20 | 17088.51
978 | 030411004012 | 配线 | 1.名称:电气配线 2.规格、型号:WDZN-RVSP-2*2.5 3.配线部位:管内敷设 | m | 25860.3-11119.93 | 14740.37 | 9.48 | 139738.71 |  | 分部分项 |  |  | 32.16 | 3614.34 |  |  | 20 | 2247.91
979 | 030411004013 | 配线 | 1.名称:电气配线 2.规格、型号:WDZN-BYJ-2.5 3.配线部位:管内敷设 | m | 24136.28-10378.60 | 13757.68 | 3.75 | 51591.3 |  | 分部分项 |  |  | 32.16 | 2931.76 |  |  | 20 | 1822.89
980 | 030904008007 | 模块(模块箱) | 1.名称:三相双电源电压信号传感器 2.型号:WPFPM3U2 3.安装、校接线、编码、调试 4.其余按设计及规范要求 | 个 | 1 | 1 | 406.19 | 406.19 |  | 分部分项 |  |  | 32.16 | 19.23 |  |  | 20 | 11.96
981 | 030904008008 | 模块(模块箱) | 1.名称:单相单电源电压信号传感器 2.型号:WPFPM1U6 3.安装、校接线、编码、调试 4.其余按设计及规范要求 | 个 | 57-25 | 32 | 334.69 | 10710.08 |  | 分部分项 |  |  | 32.16 | 615.36 |  |  | 20 | 382.72
982 | 030411006005 | 接线盒 | 1.名称:接线盒 2.规格:86型,钢制 3.安装形式:暗装 | 个 | 58-25 | 33 | 7.99 | 263.67 |  | 分部分项 |  |  | 32.16 | 41.12 |  |  | 20 | 25.58
| 1.5.1.1.3.7 | 电气火灾监控系统 | [5 empty] | 316456.66 |  | 分部工程 |  |  | 32.16 | 34940.41 |  |  | 20 | 21729.33
983 | 030411001024 | 配管 | 1.名称:电气配管 2.材质:JDG薄壁镀锌钢管 3.规格:DN20mm 4.配置形式:暗配 | m | 25860.3-11119.93 | 14740.37 | 13.28 | 195752.11 |  | 分部分项 |  |  | 32.16 | 27477.52 |  |  | 20 | 17088.51
本页小计 | [7 empty] | 594214.17
E.18 分部分项工程项目清单与措施项目清单计价表
工程名称:湘江科创基地（二期）EPC工程一标 | [6 empty] | 标段: | 第236页 共382页
序号 | 项目编码 | 项目名称 | 项目特征描述 | 计量单位 | 计算式 | 工程量 | 金额（元） |  |  | 清单类型 | 备注 | 系数 | 管理 |  | 其他管理 |  | 利润
[7 empty] | 综合单价 | 合价 | 其中暂估价 |  |  |  | 系数 | 费用 | 系数 | 费用 | 系数 | 费用
984 | 030411004014 | 配线 | 1.名称:电气配线 2.规格、型号:WDZN-RYS-2*1.5 3.配线部位:管内敷设 | m | 25860.3-11119.93 | 14740.37 | 3.82 | 56308.21 |  | 分部分项 |  |  | 32.16 | 3555.38 |  |  | 20 | 2211.06
985 | 030411004015 | 配线 | 1.名称:电气配线 2.规格、型号:WDZN-BYJ-2.5 3.配线部位:管内敷设 | m | 24136.28-10378.60 | 13757.68 | 3.75 | 51591.3 |  | 分部分项 |  |  | 32.16 | 2931.76 |  |  | 20 | 1822.89
986 | 030904008009 | 模块(模块箱) | 1.名称:电气火灾监控探测器 2.型号:WEFPT 3.安装、校接线、编码、调试 4.其余按设计及规范要求 | 个 | 62-20 | 42 | 261.29 | 10974.18 |  | 分部分项 |  |  | 32.16 | 807.66 |  |  | 20 | 502.32
987 | 030904008010 | 模块(模块箱) | 1.名称:监控单元 2.型号:WEFPJ-8(16) 3.安装、校接线、编码、调试 4.其余按设计及规范要求 | 个 | 6-2 | 4 | 373.82 | 1495.28 |  | 分部分项 |  |  | 32.16 | 115.76 |  |  | 20 | 72
988 | 030411006006 | 接线盒 | 1.名称:接线盒 2.规格:86型,钢制 3.安装形式:暗装 | 个 | 62-20 | 42 | 7.99 | 335.58 |  | 分部分项 |  |  | 32.16 | 52.33 |  |  | 20 | 32.55
| 1.5.1.1.3.8 | 防火门监控系统 | [5 empty] | 328559.48 |  | 分部工程 |  |  | 32.16 | 37466.06 |  |  | 20 | 23300.15
989 | 030411001025 | 配管 | 1.名称:电气配管 2.材质:JDG薄壁镀锌钢管 3.规格:DN20mm 4.配置形式:暗配 | m | 25860.3-11119.93 | 14740.37 | 13.28 | 195752.11 |  | 分部分项 |  |  | 32.16 | 27477.52 |  |  | 20 | 17088.51
990 | 030411004016 | 配线 | 1.名称:电气配线 2.规格、型号:WDZN-RYS-2*1.5 3.配线部位:管内敷设 | m | 25860.3-11119.93 | 14740.37 | 3.82 | 56308.21 |  | 分部分项 |  |  | 32.16 | 3555.38 |  |  | 20 | 2211.06
991 | 030411004017 | 配线 | 1.名称:电气配线 2.规格、型号:WDZN-BYJ-2.5 3.配线部位:管内敷设 | m | 24136.28-10378.60 | 13757.68 | 3.75 | 51591.3 |  | 分部分项 |  |  | 32.16 | 2931.76 |  |  | 20 | 1822.89
本页小计 | [7 empty] | 424356.17
E.18 分部分项工程项目清单与措施项目清单计价表
工程名称:湘江科创基地（二期）EPC工程一标 | [6 empty] | 标段: | 第237页 共382页
序号 | 项目编码 | 项目名称 | 项目特征描述 | 计量单位 | 计算式 | 工程量 | 金额（元） |  |  | 清单类型 | 备注 | 系数 | 管理 |  | 其他管理 |  | 利润
[7 empty] | 综合单价 | 合价 | 其中暂估价 |  |  |  | 系数 | 费用 | 系数 | 费用 | 系数 | 费用
992 | 030904008011 | 模块(模块箱) | 1.名称:防火门监控模块 2.型号:AFRD-CB1 3.安装、校接线、编码、调试 4.其余按设计及规范要求 | 个 | 286-115 | 171 | 137.67 | 23541.57 |  | 分部分项 |  |  | 32.16 | 3288.33 |  |  | 20 | 2045.16
993 | 030411006007 | 接线盒 | 1.名称:接线盒 2.规格:86型,钢制 3.安装形式:暗装 | 个 | 286-115 | 171 | 7.99 | 1366.29 |  | 分部分项 |  |  | 32.16 | 213.07 |  |  | 20 | 132.53
| 1.5.1.1.3.9 | 消防强电系统（风机、防火卷帘电源） | [5 empty] | 37765.35 |  | 分部工程 |  |  | 32.16 | 2155.72 |  |  | 20 | 1340.64
994 | 030411001026 | 配管 | 1.名称:电气配管 2.材质:JDG薄壁镀锌钢管 3.规格:DN20mm 4.配置形式:暗配 | m | 1500-645.0 | 855 | 13.28 | 11354.4 |  | 分部分项 |  |  | 32.16 | 1593.81 |  |  | 20 | 991.2
995 | 030408001016 | 电力电缆 | 1.名称:电力电缆 2.型号:WDZ-YJY-5*6 3.材质:铜芯 4.敷设方式、部位:管、桥架内综合敷设 5.电压等级(kV):1 | m | 1500-645.0 | 855 | 30.89 | 26410.95 |  | 分部分项 |  |  | 32.16 | 561.91 |  |  | 20 | 349.44
| 1.5.1.1.3.10 | 电动开启扇系统 | [5 empty] | 1438241.75 |  | 分部工程 |  |  | 32.16 | 86747.59 |  |  | 20 | 53952.34
996 | 030411001027 | 配管 | 1.名称:电气配管 2.材质:JDG薄壁镀锌钢管 3.规格:DN25mm 4.配置形式:暗配 | m | 34480.40-14826.57 | 19653.83 | 16.36 | 321536.66 |  | 分部分项 |  |  | 32.16 | 44158.23 |  |  | 20 | 27462.3
997 | 030411004018 | 配线 | 1.名称:电气配线 2.规格、型号:WDZN-BYJ-6 3.配线部位:管内敷设 | m | 25860.30-11119.93 | 14740.37 | 6.95 | 102445.57 |  | 分部分项 |  |  | 32.16 | 3437.45 |  |  | 20 | 2137.35
998 | 030411004019 | 配线 | 1.名称:电气配线 2.规格、型号:WDZ-RVV-2*4.0 3.配线部位:管内敷设 | m | 25860.30-11119.93 | 14740.37 | 7.68 | 113206.04 |  | 分部分项 |  |  | 32.16 | 3614.34 |  |  | 20 | 2247.91
本页小计 | [7 empty] | 599861.48
E.18 分部分项工程项目清单与措施项目清单计价表
工程名称:湘江科创基地（二期）EPC工程一标 | [6 empty] | 标段: | 第238页 共382页
序号 | 项目编码 | 项目名称 | 项目特征描述 | 计量单位 | 计算式 | 工程量 | 金额（元） |  |  | 清单类型 | 备注 | 系数 | 管理 |  | 其他管理 |  | 利润
[7 empty] | 综合单价 | 合价 | 其中暂估价 |  |  |  | 系数 | 费用 | 系数 | 费用 | 系数 | 费用
999 | 030904008012 | 模块(模块箱) | 1.名称:消防联动控制箱 2.型号:TJ-XF-600 3.安装形式:明装 | 个 | 258-111 | 147 | 2407.88 | 353958.36 |  | 分部分项 |  |  | 32.16 | 5891.76 |  |  | 20 | 3664.71
1000 | 030904008013 | 模块(模块箱) | 1.名称:电动开启扇同步器 2.型号:满足设计及规范要求 3.安装、校接线、编码、调试 4.其余按设计及规范要求 | 个 | 1100-473 | 627 | 133.88 | 83942.76 |  | 分部分项 |  |  | 32.16 | 9072.69 |  |  | 20 | 5643
1001 | 030404019001 | 控制开关 | 1.名称:螺杆式电动开窗器 2.型号:满足设计及规范要求 3.安装、校接线、编码、调试 4.其余按设计及规范要求 | 个 | 2200-946 | 1254 | 361.35 | 453132.9 |  | 分部分项 |  |  | 32.16 | 19010.64 |  |  | 20 | 11825.22
1002 | 030411006008 | 接线盒 | 1.名称:接线盒 2.规格:86型,钢制 3.安装形式:暗装 | 个 | 2200-946 | 1254 | 7.99 | 10019.46 |  | 分部分项 |  |  | 32.16 | 1562.48 |  |  | 20 | 971.85
| 1.5.1.1.3.11 | 消防控制室 | [5 empty] | 549453.29 |  | 分部工程 |  |  | 32.16 | 93356.53 |  |  | 20 | 58058.57
1003 | 030904012001 | 火灾报警系统控制主机 | 1.名称:火灾报警控制主机 2.型号:JB-TB-JBF-11SF | 台 | 4 | 4 | 13911.27 | 55645.08 |  | 分部分项 |  |  | 32.16 | 3428.24 |  |  | 20 | 2132
1004 | 030904016001 | 备用电源及电池主机(柜) | 1.名称:火灾电源 2.型号:JBF-11S-PA100 | 套 | 1 | 1 | 6217.23 | 6217.23 |  | 分部分项 |  |  | 32.16 | 222.71 |  |  | 20 | 138.5
1005 | 030904015001 | 火灾报警控制微机(CRT) | 1.名称:多线联动控制盘 2.型号:JBF-11SF-CD8F-DY | 台 | 1 | 1 | 3998.51 | 3998.51 |  | 分部分项 |  |  | 32.16 | 693.85 |  |  | 20 | 431.5
1006 | 030904015002 | 火灾报警控制微机(CRT) | 1.名称:图形显示器 2.型号:满足技术规范及使用要求 | 台 | 1 | 1 | 16002.68 | 16002.68 |  | 分部分项 |  |  | 32.16 | 578.87 |  |  | 20 | 360
1007 | 030904012002 | 火灾报警系统控制主机 | 1.名称:消防应急广播设备/消防电话一体机 2.型号:HY-5711B/YJ1#-G-4351 | 台 | 1 | 1 | 7830.47 | 7830.47 |  | 分部分项 |  |  | 32.16 | 857.06 |  |  | 20 | 533
1008 | 030904012003 | 火灾报警系统控制主机 | 1.名称:集中控制电源主机 2.型号:满足技术规范及使用要求 | 台 | 1 | 1 | 6291.71 | 6291.71 |  | 分部分项 |  |  | 32.16 | 316.37 |  |  | 20 | 196.75
本页小计 | [7 empty] | 997039.16
E.18 分部分项工程项目清单与措施项目清单计价表
工程名称:湘江科创基地（二期）EPC工程一标 | [6 empty] | 标段: | 第239页 共382页
序号 | 项目编码 | 项目名称 | 项目特征描述 | 计量单位 | 计算式 | 工程量 | 金额（元） |  |  | 清单类型 | 备注 | 系数 | 管理 |  | 其他管理 |  | 利润
[7 empty] | 综合单价 | 合价 | 其中暂估价 |  |  |  | 系数 | 费用 | 系数 | 费用 | 系数 | 费用
1009 | 030904012004 | 火灾报警系统控制主机 | 1.名称:消防电源监控主机 2.型号:WPFP | 台 | 1 | 1 | 3236.85 | 3236.85 |  | 分部分项 |  |  | 32.16 | 311.55 |  |  | 20 | 193.75
1010 | 030904012005 | 火灾报警系统控制主机 | 1.名称:电气火灾监控主机 2.型号:WEFP | 台 | 1 | 1 | 2812.85 | 2812.85 |  | 分部分项 |  |  | 32.16 | 311.55 |  |  | 20 | 193.75
1011 | 030904012006 | 火灾报警系统控制主机 | 1.名称:防火门监控主机 2.型号:WEFP | 台 | 1 | 1 | 6142.75 | 6142.75 |  | 分部分项 |  |  | 32.16 | 558.78 |  |  | 20 | 347.5
1012 | 030904015003 | 火灾报警控制微机(CRT) | 1.名称:液位显示器 2.型号:满足技术规范及使用要求 | 台 | 1 | 1 | 718.12 | 718.12 |  | 分部分项 |  |  | 32.16 | 52.26 |  |  | 20 | 32.5
1013 | 030905001001 | 自动报警系统调试 | 1.名称:消防自动报警系统调试 2.点位:2000点以下 | 系统 | 4 | 4 | 30668.71 | 122674.84 |  | 分部分项 |  |  | 32.16 | 25127.56 |  |  | 20 | 15626.6
1014 | 030905001002 | 自动报警系统调试 | 1.名称:广播、消防通讯系统调试 | 个 | 985-424 | 561 | 20.16 | 11309.76 |  | 分部分项 |  |  | 32.16 | 2083.55 |  |  | 20 | 1295.91
1015 | 030905001003 | 自动报警系统调试 | 1.名称:智能应急照明系统调试 | 个 | 4797-2063 | 2734 | 32.46 | 88745.64 |  | 分部分项 |  |  | 32.16 | 15835.33 |  |  | 20 | 9847.87
1016 | 030905003001 | 防火控制装置调试 | 1.名称:防火门监控系统调试 | 个 | 442-190 | 252 | 109.69 | 27641.88 |  | 分部分项 |  |  | 32.16 | 4994.64 |  |  | 20 | 3107.16
1017 | 030905003002 | 防火控制装置调试 | 1.名称:电气火灾监控系统调试 | 个 | 335-144 | 191 | 56.15 | 10724.65 |  | 分部分项 |  |  | 32.16 | 1625.41 |  |  | 20 | 1010.39
1018 | 030905003003 | 防火控制装置调试 | 1.名称:消防电源监控系统调试 | 个 | 146-63 | 83 | 83.09 | 6896.47 |  | 分部分项 |  |  | 32.16 | 1178.6 |  |  | 20 | 732.89
1019 | 030905003004 | 防火控制装置调试 | 1.名称:正压送风阀、排烟阀、防火阀调试 | 个 | 290+105-170 | 225 | 66.81 | 15032.25 |  | 分部分项 |  |  | 32.16 | 2351.25 |  |  | 20 | 1462.5
1020 | 030905002001 | 水灭火控制装置调试 | 1.名称:消防喷淋系统调试 2.点位:800点以下 | 系统 | 19-8 | 11 | 14321.05 | 157531.55 |  | 分部分项 |  |  | 32.16 | 32828.95 |  |  | 20 | 20416
| 1.5.1.1.4 | 暖通工程 |  |  |  | 126452 | 154.76 | 19569859.81 |  | 分部工程 |  |  | 32.16 | 601650.84 |  |  | 20 | 374176.25
| 1.5.1.1.4.1 | 设备 | [5 empty] | 12101982.96 |  | 分部工程 |  |  | 32.16 | 174397.04 |  |  | 20 | 108462.17
本页小计 | [7 empty] | 453467.61
E.18 分部分项工程项目清单与措施项目清单计价表
工程名称:湘江科创基地（二期）EPC工程一标 | [6 empty] | 标段: | 第240页 共382页
序号 | 项目编码 | 项目名称 | 项目特征描述 | 计量单位 | 计算式 | 工程量 | 金额（元） |  |  | 清单类型 | 备注 | 系数 | 管理 |  | 其他管理 |  | 利润
[7 empty] | 综合单价 | 合价 | 其中暂估价 |  |  |  | 系数 | 费用 | 系数 | 费用 | 系数 | 费用
1021 | 030701004001 | 风机盘管 | 1.名称:天花板内置薄型风管机 SNJ-4.5 2.规格、型号:制冷量:4.5kw,制热量:5.0kw,风量:1100m3/h,功率:40W 3.工作内容:包括设备安装、设备支架制作安装、电机检查接线及调试等全部工作内容 | 台 | 37-19 | 18 | 2682.32 | 48281.76 |  | 分部分项 |  |  | 32.16 | 1394.46 |  |  | 20 | 867.24
1022 | 030701004002 | 风机盘管 | 1.名称:天花板内置薄型风管机 SNJ-5.6 2.规格、型号:制冷量:5.6kw,制热量:6.3kw,风量:1100m3/h,功率:50W 3.工作内容:包括设备安装、设备支架制作安装、电机检查接线及调试等全部工作内容 | 台 | 236-124 | 112 | 2878.32 | 322371.84 |  | 分部分项 |  |  | 32.16 | 8676.64 |  |  | 20 | 5396.16
1023 | 030701004003 | 风机盘管 | 1.名称:天花板内置薄型风管机 SNJ-6.3 2.规格、型号:制冷量:6.3kw,制热量:7.1kw,风量:1100m3/h,功率:60W 3.工作内容:包括设备安装、设备支架制作安装、电机检查接线及调试等全部工作内容 | 台 | 650-180 | 470 | 2921.32 | 1373020.4 |  | 分部分项 |  |  | 32.16 | 36410.9 |  |  | 20 | 22644.6
1024 | 030701004004 | 风机盘管 | 1.名称:天花板内置薄型风管机 SNJ-7.1 2.规格、型号:制冷量:7.1kw,制热量:8.0kw,风量:1100m3/h,功率:100W 3.工作内容:包括设备安装、设备支架制作安装、电机检查接线及调试等全部工作内容 | 台 | 859-303 | 556 | 2921.32 | 1624253.92 |  | 分部分项 |  |  | 32.16 | 43073.32 |  |  | 20 | 26788.08
1025 | 030701004005 | 风机盘管 | 1.名称:天花板内置薄型风管机 SNJ-8.0 2.规格、型号:制冷量:8.0kw,制热量:9.0kw,风量:1100m3/h,功率:170W 3.工作内容:包括设备安装、设备支架制作安装、电机检查接线及调试等全部工作内容 | 台 | 276-215 | 61 | 2944.32 | 179603.52 |  | 分部分项 |  |  | 32.16 | 4725.67 |  |  | 20 | 2938.98
本页小计 | [7 empty] | 3547531.44
E.18 分部分项工程项目清单与措施项目清单计价表
工程名称:湘江科创基地（二期）EPC工程一标 | [6 empty] | 标段: | 第241页 共382页
序号 | 项目编码 | 项目名称 | 项目特征描述 | 计量单位 | 计算式 | 工程量 | 金额（元） |  |  | 清单类型 | 备注 | 系数 | 管理 |  | 其他管理 |  | 利润
[7 empty] | 综合单价 | 合价 | 其中暂估价 |  |  |  | 系数 | 费用 | 系数 | 费用 | 系数 | 费用
1026 | 030701004006 | 风机盘管 | 1.名称:天花板内置薄型风管机 SNJ-9.0 2.规格、型号:制冷量:9.0kw,制热量:10.0kw,风量:1100m3/h,功率:170W 3.工作内容:包括设备安装、设备支架制作安装、电机检查接线及调试等全部工作内容 | 台 | 125-38 | 87 | 3721.32 | 323754.84 |  | 分部分项 |  |  | 32.16 | 6739.89 |  |  | 20 | 4191.66
1027 | 030701004007 | 风机盘管 | 1.名称:落地式室内机 SNJ-9.0 2.规格、型号:制冷量:9.0kw,制热量:10.0kw,风量:1100m3/h,功率:170W 3.工作内容:包括设备安装、设备支架制作安装、电机检查接线及调试等全部工作内容 | 台 | 8 | 8 | 3471.72 | 27773.76 |  | 分部分项 |  |  | 32.16 | 260.24 |  |  | 20 | 161.84
1028 | 030701003001 | 空调器 | 1.名称:多联机室外机 SWJ-68 2.规格、型号:制冷量:68kw,制热量:77kw,功率:22kw 3.工作内容:包括设备安装、电机检查接线及调试、冷媒加注等全部工作内容 | 台 | 2 | 2 | 37634.85 | 75269.7 |  | 分部分项 |  |  | 32.16 | 688.54 |  |  | 20 | 428.2
1029 | 030701003002 | 空调器 | 1.名称:多联机室外机 SWJ-74 2.规格、型号:制冷量:74kw,制热量:82kw,功率:24kw 3.工作内容:包括设备安装、电机检查接线及调试、冷媒加注等全部工作内容 | 台 | 6 | 6 | 50048.85 | 300293.1 |  | 分部分项 |  |  | 32.16 | 2065.62 |  |  | 20 | 1284.6
1030 | 030701003003 | 空调器 | 1.名称:多联机室外机 SWJ-80 2.规格、型号:制冷量:80kw,制热量:90kw,功率:27kw 3.工作内容:包括设备安装、电机检查接线及调试、冷媒加注等全部工作内容 | 台 | 13 | 13 | 50674.85 | 658773.05 |  | 分部分项 |  |  | 32.16 | 4475.51 |  |  | 20 | 2783.3
本页小计 | [7 empty] | 1385864.45
E.18 分部分项工程项目清单与措施项目清单计价表
工程名称:湘江科创基地（二期）EPC工程一标 | [6 empty] | 标段: | 第242页 共382页
序号 | 项目编码 | 项目名称 | 项目特征描述 | 计量单位 | 计算式 | 工程量 | 金额（元） |  |  | 清单类型 | 备注 | 系数 | 管理 |  | 其他管理 |  | 利润
[7 empty] | 综合单价 | 合价 | 其中暂估价 |  |  |  | 系数 | 费用 | 系数 | 费用 | 系数 | 费用
1031 | 030701003004 | 空调器 | 1.名称:多联机室外机 SWJ-85 2.规格、型号:制冷量:85kw,制热量:95kw,功率:29kw 3.工作内容:包括设备安装、电机检查接线及调试、冷媒加注等全部工作内容 | 台 | 8-5 | 3 | 53912.85 | 161738.55 |  | 分部分项 |  |  | 32.16 | 1032.81 |  |  | 20 | 642.3
1032 | 030701003005 | 空调器 | 1.名称:多联机室外机 SWJ-90 2.规格、型号:制冷量:90kw,制热量:100kw,功率:31kw 3.工作内容:包括设备安装、电机检查接线及调试、冷媒加注等全部工作内容 | 台 | 27-20 | 7 | 55108.85 | 385761.95 |  | 分部分项 |  |  | 32.16 | 2409.89 |  |  | 20 | 1498.7
1033 | 030701003006 | 空调器 | 1.名称:多联机室外机 SWJ-101 2.规格、型号:制冷量:101kw,制热量:113kw,功率:32kw 3.工作内容:包括设备安装、电机检查接线及调试、冷媒加注等全部工作内容 | 台 | 26-12 | 14 | 64251.25 | 899517.5 |  | 分部分项 |  |  | 32.16 | 7230.3 |  |  | 20 | 4496.52
1034 | 030701003007 | 空调器 | 1.名称:多联机室外机 SWJ-112 2.规格、型号:制冷量:112kw,制热量:125kw,功率:37kw 3.工作内容:包括设备安装、电机检查接线及调试、冷媒加注等全部工作内容 | 台 | 13-9 | 4 | 71772.25 | 287089 |  | 分部分项 |  |  | 32.16 | 2065.8 |  |  | 20 | 1284.72
1035 | 030701003008 | 空调器 | 1.名称:多联机室外机 SWJ-118 2.规格、型号:制冷量:118kw,制热量:132kw,功率:39kw 3.工作内容:包括设备安装、电机检查接线及调试、冷媒加注等全部工作内容 | 台 | 40-16 | 24 | 73540.25 | 1764966 |  | 分部分项 |  |  | 32.16 | 12394.8 |  |  | 20 | 7708.32
1036 | 030701003009 | 空调器 | 1.名称:多联机室外机 SWJ-130 2.规格、型号:制冷量:130kw,制热量:145kw,功率:41kw 3.工作内容:包括设备安装、电机检查接线及调试、冷媒加注等全部工作内容 | 台 | 4 | 4 | 87986.25 | 351945 |  | 分部分项 |  |  | 32.16 | 2065.8 |  |  | 20 | 1284.72
本页小计 | [7 empty] | 3851018
E.18 分部分项工程项目清单与措施项目清单计价表
工程名称:湘江科创基地（二期）EPC工程一标 | [6 empty] | 标段: | 第243页 共382页
序号 | 项目编码 | 项目名称 | 项目特征描述 | 计量单位 | 计算式 | 工程量 | 金额（元） |  |  | 清单类型 | 备注 | 系数 | 管理 |  | 其他管理 |  | 利润
[7 empty] | 综合单价 | 合价 | 其中暂估价 |  |  |  | 系数 | 费用 | 系数 | 费用 | 系数 | 费用
1037 | 030701003010 | 空调器 | 1.名称:多联机室外机 SWJ-135 2.规格、型号:制冷量:135kw,制热量:150kw,功率:46kw 3.工作内容:包括设备安装、电机检查接线及调试、冷媒加注等全部工作内容 | 台 | 1 | 1 | 87986.25 | 87986.25 |  | 分部分项 |  |  | 32.16 | 516.45 |  |  | 20 | 321.18
1038 | 030701003011 | 空调器 | 1.名称:多联机室外机 SWJ-140 2.规格、型号:制冷量:140kw,制热量:156kw,功率:49kw 3.工作内容:包括设备安装、电机检查接线及调试、冷媒加注等全部工作内容 | 台 | 2 | 2 | 99107.25 | 198214.5 |  | 分部分项 |  |  | 32.16 | 1032.9 |  |  | 20 | 642.36
1039 | 030701003012 | 空调器 | 1.名称:多联机室外机 SWJ-150 2.规格、型号:制冷量:150kw,制热量:168kw,功率:56kw 3.工作内容:包括设备安装、电机检查接线及调试、冷媒加注等全部工作内容 | 台 | 5 | 5 | 99480.63 | 497403.15 |  | 分部分项 |  |  | 32.16 | 3152.5 |  |  | 20 | 1960.5
1040 | 030701003013 | 空调器 | 1.名称:直膨机组室外机SWJ-192 2.规格、型号:制冷量:192kw,制热量:191kw,功率:58.8kw 3.工作内容:包括设备安装、电机检查接线及调试、冷媒加注等全部工作内容 | 台 | 2-1 | 1 | 255388.63 | 255388.63 |  | 分部分项 |  |  | 32.16 | 630.5 |  |  | 20 | 392.1
1041 | 030701003014 | 空调器 | 1.名称:直膨机组室外机SWJ-115 2.规格、型号:制冷量:115kw,制热量:112kw,功率:35.4kw 3.工作内容:包括设备安装、电机检查接线及调试、冷媒加注等全部工作内容 | 台 | 1 | 1 | 142323.25 | 142323.25 |  | 分部分项 |  |  | 32.16 | 516.45 |  |  | 20 | 321.18
1042 | 030701003015 | 空调器 | 1.名称:直膨机组室内机 SNJ-192 2.规格、型号:制冷量:192kw,制热量:191kw,风量:35300m3/h,功率:15KW 3.工作内容:包括设备安装、电机检查接线及调试等全部工作内容 | 台 | 2-1 | 1 | 124354.81 | 124354.81 |  | 分部分项 |  |  | 32.16 | 361.4 |  |  | 20 | 224.75
本页小计 | [7 empty] | 1305670.59
E.18 分部分项工程项目清单与措施项目清单计价表
工程名称:湘江科创基地（二期）EPC工程一标 | [6 empty] | 标段: | 第244页 共382页
序号 | 项目编码 | 项目名称 | 项目特征描述 | 计量单位 | 计算式 | 工程量 | 金额（元） |  |  | 清单类型 | 备注 | 系数 | 管理 |  | 其他管理 |  | 利润
[7 empty] | 综合单价 | 合价 | 其中暂估价 |  |  |  | 系数 | 费用 | 系数 | 费用 | 系数 | 费用
1043 | 030701003016 | 空调器 | 1.名称:直膨机组室内机 SNJ-115 2.规格、型号:制冷量:115kw,制热量:112kw,风量:23000m3/h,功率:7.5KW 3.工作内容:包括设备安装、电机检查接线及调试等全部工作内容 | 台 | 1 | 1 | 92338.81 | 92338.81 |  | 分部分项 |  |  | 32.16 | 361.4 |  |  | 20 | 224.75
1044 | 030701003017 | 空调器 | 1.名称:新风换气机 SNJ-XF 2.规格、型号:风量:1000m3/h,功率:0.48kw 3.工作内容:包括设备安装、电机检查接线及调试等全部工作内容 | 台 | 56-16 | 40 | 8399.74 | 335989.6 |  | 分部分项 |  |  | 32.16 | 4236.8 |  |  | 20 | 2635.2
1045 | 030701003018 | 空调器 | 1.名称:新风换气机 SNJ-XF 2.规格、型号:风量:1500m3/h,功率:0.48kw 3.工作内容:包括设备安装、电机检查接线及调试等全部工作内容 | 台 | 123-50 | 73 | 13253.74 | 967523.02 |  | 分部分项 |  |  | 32.16 | 7732.16 |  |  | 20 | 4809.24
1046 | 030701003019 | 空调器 | 1.名称:新风换气机 SNJ-XF 2.规格、型号:风量:2000m3/h,功率:0.48kw 3.工作内容:包括设备安装、电机检查接线及调试等全部工作内容 | 台 | 53-23 | 30 | 15166.74 | 455002.2 |  | 分部分项 |  |  | 32.16 | 3177.6 |  |  | 20 | 1976.4
1047 | 030108001001 | 离心式通风机 | 1.名称:管道式离心风机 2.规格、型号:L=1600m3/h,P=250Pa,N=250W,220V 3.工作内容:包括设备安装、电机检查接线及调试等全部工作内容 | 台 | 100-34 | 66 | 549.36 | 36257.76 |  | 分部分项 |  |  | 32.16 | 2843.94 |  |  | 20 | 1769.46
1048 | 030108001002 | 离心式通风机 | 1.名称:管道式离心风机（自带止回阀） 2.规格、型号:L=150m3/h,P=80Pa,N=30W,220V 3.工作内容:包括设备安装、电机检查接线及调试等全部工作内容 | 台 | 99-22 | 77 | 346.05 | 26645.85 |  | 分部分项 |  |  | 32.16 | 3317.93 |  |  | 20 | 2064.37
本页小计 | [7 empty] | 1913757.24
E.18 分部分项工程项目清单与措施项目清单计价表
工程名称:湘江科创基地（二期）EPC工程一标 | [6 empty] | 标段: | 第245页 共382页
序号 | 项目编码 | 项目名称 | 项目特征描述 | 计量单位 | 计算式 | 工程量 | 金额（元） |  |  | 清单类型 | 备注 | 系数 | 管理 |  | 其他管理 |  | 利润
[7 empty] | 综合单价 | 合价 | 其中暂估价 |  |  |  | 系数 | 费用 | 系数 | 费用 | 系数 | 费用
1049 | 030108001003 | 离心式通风机 | 1.名称:柜式离心风机 2.规格、型号:L=8000m3/h,P=450Pa,N=3KW,380V 3.工作内容:包括设备安装、电机检查接线及调试等全部工作内容 | 台 | 1 | 1 | 4265.54 | 4265.54 |  | 分部分项 |  |  | 32.16 | 247.03 |  |  | 20 | 153.63
1050 | 031002002002 | 设备支架 | 1.材质:型钢 2.管架形式:设备支架 3.刷油防腐:除锈，刷防锈漆、面漆各两遍 4.单件质量:30kg以内 | kg | (391-158)*30 | 6990 | 13.43 | 93875.7 |  | 分部分项 |  |  | 32.16 | 10559.79 |  |  | 20 | 6567.11
| 1.5.1.1.4.2 | 空调风系统 | [5 empty] | 2504766.47 |  | 分部工程 |  |  | 32.16 | 88282.59 |  |  | 20 | 54904.87
1051 | 030702007001 | 纤维织物风管（布袋风管） | 1.形状:矩形 2.规格:长边长≤2500mm 3.工作内容:包括管道制作安装、支架制作安装、刷防锈漆及调和漆等两遍全部工作内容 | m2 | 405.95-180.18 | 225.77 | 180.95 | 40853.08 |  | 分部分项 |  |  | 32.16 | 1015.74 |  |  | 20 | 631.7
1052 | 030702007002 | 纤维织物风管（布袋风管） | 1.形状:矩形 2.规格:长边长≤1500mm 3.工作内容:包括管道制作安装、支架制作安装、刷防锈漆及调和漆等两遍全部工作内容 | m2 | 209.28-37.34 | 171.94 | 185.39 | 31875.96 |  | 分部分项 |  |  | 32.16 | 844.05 |  |  | 20 | 524.93
1053 | 030702007003 | 纤维织物风管（布袋风管） | 1.形状:矩形 2.规格:长边长≤1000mm 3.工作内容:包括管道制作安装、支架制作安装、刷防锈漆及调和漆等两遍全部工作内容 | m2 | 13989.14-5732.03 | 8257.11 | 183.04 | 1511381.41 |  | 分部分项 |  |  | 32.16 | 39270.82 |  |  | 20 | 24424.53
本页小计 | [7 empty] | 1682251.69
E.18 分部分项工程项目清单与措施项目清单计价表
工程名称:湘江科创基地（二期）EPC工程一标 | [6 empty] | 标段: | 第246页 共382页
序号 | 项目编码 | 项目名称 | 项目特征描述 | 计量单位 | 计算式 | 工程量 | 金额（元） |  |  | 清单类型 | 备注 | 系数 | 管理 |  | 其他管理 |  | 利润
[7 empty] | 综合单价 | 合价 | 其中暂估价 |  |  |  | 系数 | 费用 | 系数 | 费用 | 系数 | 费用
1054 | 030702007004 | 纤维织物风管（布袋风管） | 1.形状:矩形 2.规格:长边长≤450mm 3.工作内容:包括管道制作安装、支架制作安装、刷防锈漆及调和漆等两遍全部工作内容 | m2 | 3459.71-1461.23 | 1998.48 | 188.6 | 376913.33 |  | 分部分项 |  |  | 32.16 | 9842.51 |  |  | 20 | 6121.34
1055 | 030702007005 | 纤维织物风管（布袋风管） | 1.形状:矩形 2.规格:长边长≤320mm 3.工作内容:包括管道制作安装、支架制作安装、刷防锈漆及调和漆等两遍全部工作内容 | m2 | 2711.18-1052.02 | 1659.16 | 186.25 | 309018.55 |  | 分部分项 |  |  | 32.16 | 8191.27 |  |  | 20 | 5093.62
1056 | 030702001006 | 镀锌薄钢板风管 | 1.形状:矩形 2.规格:450mm≤长边长≤1000mm 3.厚度:1.0mm 4.接口形式:法兰风管,咬口 5.工作内容:包括管道制作安装、支架制作安装、刷防锈漆及调和漆等两遍全部工作内容. | m2 | 32.9 | 32.9 | 164.12 | 5399.55 |  | 分部分项 |  |  | 32.16 | 659.32 |  |  | 20 | 410.03
1057 | 030702001007 | 镀锌薄钢板风管 | 1.形状:矩形 2.规格320mm≤长边长≤450mm 3.厚度:0.75mm 4.接口形式:法兰风管,咬口 5.工作内容:包括管道制作安装、支架制作安装、刷防锈漆及调和漆等两遍全部工作内容 | m2 | 599.29-180.44 | 418.85 | 176.48 | 73918.65 |  | 分部分项 |  |  | 32.16 | 10580.99 |  |  | 20 | 6580.13
1058 | 030702001008 | 镀锌薄钢板风管 | 1.形状:矩形 2.规格:长边长≤320mm 3.厚度:0.75mm 4.接口形式:法兰风管,咬口 5.工作内容:包括管道制作安装、支架制作安装、刷防锈漆及调和漆等两遍全部工作内容 | m2 | 270.93-130.09 | 140.84 | 227.64 | 32060.82 |  | 分部分项 |  |  | 32.16 | 4827.85 |  |  | 20 | 3002.43
本页小计 | [7 empty] | 797310.9
E.18 分部分项工程项目清单与措施项目清单计价表
工程名称:湘江科创基地（二期）EPC工程一标 | [6 empty] | 标段: | 第247页 共382页
序号 | 项目编码 | 项目名称 | 项目特征描述 | 计量单位 | 计算式 | 工程量 | 金额（元） |  |  | 清单类型 | 备注 | 系数 | 管理 |  | 其他管理 |  | 利润
[7 empty] | 综合单价 | 合价 | 其中暂估价 |  |  |  | 系数 | 费用 | 系数 | 费用 | 系数 | 费用
1059 | 030703019002 | 帆布软接 | 1.材质: 防火帆布 | m2 | 101-34 | 67 | 387.37 | 25953.79 |  | 分部分项 |  |  | 32.16 | 4091.69 |  |  | 20 | 2544.66
1060 | 030703001014 | 碳钢阀门 | 1.名称:70℃防火阀 2.型号:200*120 | 个 | 79-14 | 65 | 291.83 | 18968.95 |  | 分部分项 |  |  | 32.16 | 1834.3 |  |  | 20 | 1140.75
1061 | 030703001015 | 碳钢阀门 | 1.名称:70℃防火阀 2.型号:200*200 | 个 | 14-8 | 6 | 343.83 | 2062.98 |  | 分部分项 |  |  | 32.16 | 169.32 |  |  | 20 | 105.3
1062 | 030703001016 | 碳钢阀门 | 1.名称:70℃防火阀 2.型号:320*200 | 个 | 42-24 | 18 | 343.83 | 6188.94 |  | 分部分项 |  |  | 32.16 | 507.96 |  |  | 20 | 315.9
1063 | 030703001017 | 碳钢阀门 | 1.名称:70℃防火阀 2.型号:400*200 | 个 | 38-8 | 30 | 343.83 | 10314.9 |  | 分部分项 |  |  | 32.16 | 846.6 |  |  | 20 | 526.5
1064 | 030703001018 | 碳钢阀门 | 1.名称:70℃防火阀 2.型号:500*250 | 个 | 5 | 5 | 360.83 | 1804.15 |  | 分部分项 |  |  | 32.16 | 141.1 |  |  | 20 | 87.75
1065 | 030703001019 | 碳钢阀门 | 1.名称:70℃防火阀 2.型号:1600*630 | 个 | 1 | 1 | 1135.99 | 1135.99 |  | 分部分项 |  |  | 32.16 | 63.11 |  |  | 20 | 39.25
1066 | 030703001020 | 碳钢阀门 | 1.名称:70℃防火阀 2.型号:2000*800 | 个 | 1 | 1 | 1664.28 | 1664.28 |  | 分部分项 |  |  | 32.16 | 87.64 |  |  | 20 | 54.5
1067 | 030703001021 | 碳钢阀门 | 1.名称:70℃防火阀 2.型号:1600*1600 | 个 | 1 | 1 | 2317.28 | 2317.28 |  | 分部分项 |  |  | 32.16 | 87.64 |  |  | 20 | 54.5
1068 | 030703001022 | 碳钢阀门 | 1.名称:70℃防火阀 2.型号:2000*2000 | 个 | 1 | 1 | 3296.28 | 3296.28 |  | 分部分项 |  |  | 32.16 | 87.64 |  |  | 20 | 54.5
1069 | 030703001023 | 碳钢阀门 | 1.名称:电动调节阀 2.型号:800*1250 | 个 | 1 | 1 | 1088.99 | 1088.99 |  | 分部分项 |  |  | 32.16 | 63.11 |  |  | 20 | 39.25
1070 | 030703001024 | 碳钢阀门 | 1.名称:电动调节阀 2.型号:1000*1250 | 个 | 2 | 2 | 1258.99 | 2517.98 |  | 分部分项 |  |  | 32.16 | 126.22 |  |  | 20 | 78.5
1071 | 030703001025 | 碳钢阀门 | 1.名称:电动调节阀 2.型号:1600*1600 | 个 | 1 | 1 | 2275.28 | 2275.28 |  | 分部分项 |  |  | 32.16 | 87.64 |  |  | 20 | 54.5
1072 | 030703001026 | 碳钢阀门 | 1.名称:止回阀 2.型号:200*120 | 个 | 5 | 5 | 117.53 | 587.65 |  | 分部分项 |  |  | 32.16 | 49.05 |  |  | 20 | 30.5
本页小计 | [7 empty] | 80177.44
E.18 分部分项工程项目清单与措施项目清单计价表
工程名称:湘江科创基地（二期）EPC工程一标 | [6 empty] | 标段: | 第248页 共382页
序号 | 项目编码 | 项目名称 | 项目特征描述 | 计量单位 | 计算式 | 工程量 | 金额（元） |  |  | 清单类型 | 备注 | 系数 | 管理 |  | 其他管理 |  | 利润
[7 empty] | 综合单价 | 合价 | 其中暂估价 |  |  |  | 系数 | 费用 | 系数 | 费用 | 系数 | 费用
1073 | 030703001027 | 碳钢阀门 | 1.名称:止回阀 2.型号:200*200 | 个 | 6 | 6 | 117.53 | 705.18 |  | 分部分项 |  |  | 32.16 | 58.86 |  |  | 20 | 36.6
1074 | 030703001028 | 碳钢阀门 | 1.名称:止回阀 2.型号:320*200 | 个 | 54-24 | 30 | 123.41 | 3702.3 |  | 分部分项 |  |  | 32.16 | 330.3 |  |  | 20 | 205.5
1075 | 030703001029 | 碳钢阀门 | 1.名称:止回阀 2.型号:400*200 | 个 | 20-8 | 12 | 123.41 | 1480.92 |  | 分部分项 |  |  | 32.16 | 132.12 |  |  | 20 | 82.2
1076 | 030703001030 | 碳钢阀门 | 1.名称:止回阀 2.型号:500*250 | 个 | 5 | 5 | 170.19 | 850.95 |  | 分部分项 |  |  | 32.16 | 84.4 |  |  | 20 | 52.5
1077 | 030703011001 | 铝及铝合金风口、散流器 | 1.名称:铝合金单层防雨百叶风口 2.规格:320*200 | 个 | 6 | 6 | 65.87 | 395.22 |  | 分部分项 |  |  | 32.16 | 43.92 |  |  | 20 | 27.3
1078 | 030703011002 | 铝及铝合金风口、散流器 | 1.名称:铝合金单层防雨百叶风口 2.规格:400*250 | 个 | 104-32 | 72 | 111.28 | 8012.16 |  | 分部分项 |  |  | 32.16 | 1030.32 |  |  | 20 | 640.8
1079 | 030703011003 | 铝及铝合金风口、散流器 | 1.名称:铝合金单层防雨百叶风口 2.规格:400*320 | 个 | 256-106 | 150 | 119.28 | 17892 |  | 分部分项 |  |  | 32.16 | 2146.5 |  |  | 20 | 1335
1080 | 030703011004 | 铝及铝合金风口、散流器 | 1.名称:铝合金单层防雨百叶风口 2.规格:500*320 | 个 | 102-42 | 60 | 129.28 | 7756.8 |  | 分部分项 |  |  | 32.16 | 858.6 |  |  | 20 | 534
1081 | 030703011005 | 铝及铝合金风口、散流器 | 1.名称:铝合金单层防雨百叶风口 2.规格:1250*630 | 个 | 1 | 1 | 369.63 | 369.63 |  | 分部分项 |  |  | 32.16 | 24.4 |  |  | 20 | 15.18
1082 | 030703011006 | 铝及铝合金风口、散流器 | 1.名称:铝合金单层防雨百叶风口 2.规格:1000*1250 | 个 | 4 | 4 | 500.63 | 2002.52 |  | 分部分项 |  |  | 32.16 | 97.6 |  |  | 20 | 60.72
| 1.5.1.1.4.3 | 空调水系统 | [5 empty] | 3113814.12 |  | 分部工程 |  |  | 32.16 | 245085.86 |  |  | 20 | 152422.74
1083 | 031001001003 | 镀锌钢管 | 1.安装部位:室内 2.介质:冷凝水 3.材质、规格:镀锌钢管 DN32 4.连接形式:螺纹连接 5.压力试验及吹、洗设计要求:水冲洗消毒，水压试验 | m | 4318.281-1856.861 | 2461.42 | 64.27 | 158195.46 |  | 分部分项 |  |  | 32.16 | 21965.71 |  |  | 20 | 13660.88
本页小计 | [7 empty] | 201363.14
E.18 分部分项工程项目清单与措施项目清单计价表
工程名称:湘江科创基地（二期）EPC工程一标 | [6 empty] | 标段: | 第249页 共382页
序号 | 项目编码 | 项目名称 | 项目特征描述 | 计量单位 | 计算式 | 工程量 | 金额（元） |  |  | 清单类型 | 备注 | 系数 | 管理 |  | 其他管理 |  | 利润
[7 empty] | 综合单价 | 合价 | 其中暂估价 |  |  |  | 系数 | 费用 | 系数 | 费用 | 系数 | 费用
1084 | 031001001004 | 镀锌钢管 | 1.安装部位:室内 2.介质:冷凝水 3.材质、规格:镀锌钢管 DN25 4.连接形式:螺纹连接 5.压力试验及吹、洗设计要求:水冲洗消毒，水压试验 | m | 9529.839-4097.831 | 5432.008 | 53 | 287896.42 |  | 分部分项 |  |  | 32.16 | 41924.24 |  |  | 20 | 26073.64
1085 | 031001004001 | 铜管 | 1.安装部位:室内 2.介质:冷媒 3.材质、规格:去磷无缝紫铜管 Φ9.53 4.连接形式:螺纹连接 5.压力试验及吹、洗设计要求:吹扫、气密性试验 | m | 17084.034-7346.135 | 9737.899 | 27.27 | 265552.51 |  | 分部分项 |  |  | 32.16 | 23801.37 |  |  | 20 | 14806.48
1086 | 031001004002 | 铜管 | 1.安装部位:室内 2.介质:冷媒 3.材质、规格:去磷无缝紫铜管 Φ12.7 4.连接形式:螺纹连接 5.压力试验及吹、洗设计要求:吹扫、气密性试验 | m | 2805.561-1206.391 | 1599.17 | 36.59 | 58513.63 |  | 分部分项 |  |  | 32.16 | 4159.76 |  |  | 20 | 2586.66
1087 | 031001004003 | 铜管 | 1.安装部位:室内 2.介质:冷媒 3.材质、规格:去磷无缝紫铜管 Φ15.88 4.连接形式:螺纹连接 5.压力试验及吹、洗设计要求:吹扫、气密性试验 | m | 6500.34-2795.15 | 3705.19 | 47.99 | 177812.07 |  | 分部分项 |  |  | 32.16 | 10323.4 |  |  | 20 | 6419.24
1088 | 031001004004 | 铜管 | 1.安装部位:室内 2.介质:冷媒 3.材质、规格:去磷无缝紫铜管 Φ19.05 4.连接形式:螺纹连接 5.压力试验及吹、洗设计要求:吹扫、气密性试验 | m | 8035.83-3455.41 | 4580.42 | 57.58 | 263740.58 |  | 分部分项 |  |  | 32.16 | 13829.21 |  |  | 20 | 8599.73
本页小计 | [7 empty] | 1053515.21
E.18 分部分项工程项目清单与措施项目清单计价表
工程名称:湘江科创基地（二期）EPC工程一标 | [6 empty] | 标段: | 第250页 共382页
序号 | 项目编码 | 项目名称 | 项目特征描述 | 计量单位 | 计算式 | 工程量 | 金额（元） |  |  | 清单类型 | 备注 | 系数 | 管理 |  | 其他管理 |  | 利润
[7 empty] | 综合单价 | 合价 | 其中暂估价 |  |  |  | 系数 | 费用 | 系数 | 费用 | 系数 | 费用
1089 | 031001004005 | 铜管 | 1.安装部位:室内 2.介质:冷媒 3.材质、规格:去磷无缝紫铜管 Φ22.2 4.连接形式:螺纹连接 5.压力试验及吹、洗设计要求:吹扫、气密性试验 | m | 7868.322-3383.378 | 4484.944 | 67.09 | 300894.89 |  | 分部分项 |  |  | 32.16 | 14944.73 |  |  | 20 | 9295.05
1090 | 031001004006 | 铜管 | 1.安装部位:室内 2.介质:冷媒 3.材质、规格:去磷无缝紫铜管 Φ25.4 4.连接形式:螺纹连接 5.压力试验及吹、洗设计要求:吹扫、气密性试验 | m | 2805.561-1206.391 | 1599.17 | 66.37 | 106136.91 |  | 分部分项 |  |  | 32.16 | 5650.19 |  |  | 20 | 3514.18
1091 | 031001004007 | 铜管 | 1.安装部位:室内 2.介质:冷媒 3.材质、规格:去磷无缝紫铜管 Φ28.6 4.连接形式:螺纹连接 5.压力试验及吹、洗设计要求:吹扫、气密性试验 | m | 1446.786-622.118 | 824.668 | 72.55 | 59829.66 |  | 分部分项 |  |  | 32.16 | 3053.08 |  |  | 20 | 1898.79
1092 | 031001004008 | 铜管 | 1.安装部位:室内 2.介质:冷媒 3.材质、规格:去磷无缝紫铜管 Φ31.75 4.连接形式:螺纹连接 5.压力试验及吹、洗设计要求:吹扫、气密性试验 | m | 1992.177-856.636 | 1135.541 | 103.6 | 117642.05 |  | 分部分项 |  |  | 32.16 | 4515.14 |  |  | 20 | 2807.63
1093 | 031001004009 | 铜管 | 1.安装部位:室内 2.介质:冷媒 3.材质、规格:去磷无缝紫铜管 Φ38.1 4.连接形式:螺纹连接 5.压力试验及吹、洗设计要求:吹扫、气密性试验 | m | 180.279-77.520 | 102.759 | 143.47 | 14742.83 |  | 分部分项 |  |  | 32.16 | 470.56 |  |  | 20 | 292.6
本页小计 | [7 empty] | 599246.34
E.18 分部分项工程项目清单与措施项目清单计价表
工程名称:湘江科创基地（二期）EPC工程一标 | [6 empty] | 标段: | 第251页 共382页
序号 | 项目编码 | 项目名称 | 项目特征描述 | 计量单位 | 计算式 | 工程量 | 金额（元） |  |  | 清单类型 | 备注 | 系数 | 管理 |  | 其他管理 |  | 利润
[7 empty] | 综合单价 | 合价 | 其中暂估价 |  |  |  | 系数 | 费用 | 系数 | 费用 | 系数 | 费用
1094 | 031001004010 | 铜管 | 1.安装部位:室内 2.介质:冷媒 3.材质、规格:去磷无缝紫铜管 Φ41.3 4.连接形式:螺纹连接 5.压力试验及吹、洗设计要求:吹扫、气密性试验 | m | 1701.216-731.523 | 969.693 | 156.6 | 151853.92 |  | 分部分项 |  |  | 32.16 | 4751.69 |  |  | 20 | 2955.14
1095 | 031001004011 | 多联机铜管冷媒加注 | 1.规格: Φ19.05 2.冷媒类别:R410A | m | 4017.915-1727.703 | 2290.212 | 12.32 | 28215.41 |  | 分部分项 |  |  | 32.16 | 1730.94 |  |  | 20 | 1076.4
1096 | 031001004012 | 多联机铜管冷媒加注 | 1.规格: Φ15.88 2.冷媒类别:R410A | m | 3250.17-1397.57 | 1852.6 | 9.52 | 17636.75 |  | 分部分项 |  |  | 32.16 | 1400.2 |  |  | 20 | 870.72
1097 | 031001004013 | 多联机铜管冷媒加注 | 1.规格: Φ12.7 2.冷媒类别:R410A | m | 1402.7805-603.1956 | 799.5849 | 7.42 | 5932.92 |  | 分部分项 |  |  | 32.16 | 604.33 |  |  | 20 | 375.8
1098 | 031001004014 | 多联机铜管冷媒加注 | 1.规格: Φ9.53 2.冷媒类别:R410A | m | 8542.017-3673.067 | 4868.95 | 5.46 | 26584.47 |  | 分部分项 |  |  | 32.16 | 3679.95 |  |  | 20 | 2288.41
1099 | 030804010001 | 分歧管 | 1.材质:紫铜 2.规格:E-102SN 3.焊接方法:氮气置换焊 | 个 | 1485.0-639 | 846 | 92.11 | 77925.06 |  | 分部分项 |  |  | 32.16 | 7278.14 |  |  | 20 | 4526.1
1100 | 030804010002 | 分歧管 | 1.材质:紫铜 2.规格:E-162SN 3.焊接方法:氮气置换焊 | 个 | 990.0-426 | 564 | 141.55 | 79834.2 |  | 分部分项 |  |  | 32.16 | 7436.9 |  |  | 20 | 4624.8
1101 | 030804010003 | 分歧管 | 1.材质:紫铜 2.规格:E-242SN 3.焊接方法:氮气置换焊 | 个 | 495.0-213 | 282 | 141.55 | 39917.1 |  | 分部分项 |  |  | 32.16 | 3718.45 |  |  | 20 | 2312.4
1102 | 030804010004 | 分歧管 | 1.材质:紫铜 2.规格:E-302SN 3.焊接方法:氮气置换焊 | 个 | 990.0-426 | 564 | 211.38 | 119218.32 |  | 分部分项 |  |  | 32.16 | 9295.85 |  |  | 20 | 5781
本页小计 | [7 empty] | 547118.15
E.18 分部分项工程项目清单与措施项目清单计价表
工程名称:湘江科创基地（二期）EPC工程一标 | [6 empty] | 标段: | 第252页 共382页
序号 | 项目编码 | 项目名称 | 项目特征描述 | 计量单位 | 计算式 | 工程量 | 金额（元） |  |  | 清单类型 | 备注 | 系数 | 管理 |  | 其他管理 |  | 利润
[7 empty] | 综合单价 | 合价 | 其中暂估价 |  |  |  | 系数 | 费用 | 系数 | 费用 | 系数 | 费用
1103 | 030804010005 | 分歧管 | 1.材质:紫铜 2.规格:E-462SN 3.焊接方法:氮气置换焊 | 个 | 495.0-213 | 282 | 298.56 | 84193.92 |  | 分部分项 |  |  | 32.16 | 5123.94 |  |  | 20 | 3186.6
1104 | 030804010006 | 分歧管 | 1.材质:紫铜 2.规格:E-682SN 3.焊接方法:氮气置换焊 | 个 | 495.0-213 | 282 | 369.26 | 104131.32 |  | 分部分项 |  |  | 32.16 | 5123.94 |  |  | 20 | 3186.6
1105 | 031208002005 | 管道绝热 | 1.绝热材料品种:难燃 B1 级橡塑材料 2.绝热厚度:28mm | m3 | 81.944-35.233 | 46.711 | 2938.7 | 137269.62 |  | 分部分项 |  |  | 32.16 | 9407.6 |  |  | 20 | 5850.55
1106 | 031208002006 | 管道绝热（铜管保温） | 1.绝热材料品种:难燃B1级橡塑保温材料 2.绝热厚度:20mm 3.管道外径:管径≤12.7mm | m3 | 39.53-17.00 | 22.53 | 3415.63 | 76954.14 |  | 分部分项 |  |  | 32.16 | 7020.12 |  |  | 20 | 4365.86
1107 | 031208002007 | 管道绝热（铜管保温） | 1.绝热材料品种:难燃B1级橡塑保温材料 2.绝热厚度:25mm 3.管道外径:12.7mm<管径≤22.2mm | m3 | 51.22-22.02 | 29.2 | 3267.54 | 95412.17 |  | 分部分项 |  |  | 32.16 | 8158.19 |  |  | 20 | 5073.5
1108 | 031208002008 | 管道绝热（铜管保温） | 1.绝热材料品种:难燃B1级橡塑保温材料 2.绝热厚度:30mm 3.管道外径:22.2mm<管径≤31.75mm | m3 | 76.56-32.93 | 43.63 | 3194.26 | 139365.56 |  | 分部分项 |  |  | 32.16 | 11474.25 |  |  | 20 | 7135.69
1109 | 031208002009 | 管道绝热（铜管保温） | 1.绝热材料品种:难燃B1级橡塑保温材料 2.绝热厚度:30mm 3.管道外径:31.75mm<管径≤41.3mm | m3 | 13.18-5.67 | 7.51 | 3145.23 | 23620.68 |  | 分部分项 |  |  | 32.16 | 1889.59 |  |  | 20 | 1175.16
1110 | 031002001007 | 管道支架 | 1.材质:型钢综合 2.管架形式:一般管架、支架除锈、刷樟丹二道、灰色调和漆二道 | kg | 9363.832-4026.470 | 5337.362 | 17.76 | 94791.55 |  | 分部分项 |  |  | 32.16 | 12354.39 |  |  | 20 | 7683.13
| 1.5.1.1.4.4 | 空调配电系统 | [5 empty] | 1849296.26 |  | 分部工程 |  |  | 32.16 | 93885.35 |  |  | 20 | 58386.47
1111 | 030408011002 | 集中控制器 | 1.名称:层集中控制器 2.规格:综合考虑，满足使用要求 | 台 | 82-28 | 54 | 12105.27 | 653684.58 |  | 分部分项 |  |  | 32.16 | 2726.46 |  |  | 20 | 1695.6
本页小计 | [7 empty] | 1409423.54
E.18 分部分项工程项目清单与措施项目清单计价表
工程名称:湘江科创基地（二期）EPC工程一标 | [6 empty] | 标段: | 第253页 共382页
序号 | 项目编码 | 项目名称 | 项目特征描述 | 计量单位 | 计算式 | 工程量 | 金额（元） |  |  | 清单类型 | 备注 | 系数 | 管理 |  | 其他管理 |  | 利润
[7 empty] | 综合单价 | 合价 | 其中暂估价 |  |  |  | 系数 | 费用 | 系数 | 费用 | 系数 | 费用
1112 | 030404036001 | 其他电器 | 1.名称:控制面板 2.型号:满足空调系统需求 3.安装方式:暗装 | 个 | 2236-925 | 1311 | 231.66 | 303706.26 |  | 分部分项 |  |  | 32.16 | 7378.31 |  |  | 20 | 4588.5
1113 | 030411006009 | 开关盒 | 1.名称:开关插座盒 2.规格:86型,塑料 3.安装形式:暗装 | 个 | 2236-925 | 1311 | 7.52 | 9858.72 |  | 分部分项 |  |  | 32.16 | 1739.7 |  |  | 20 | 1081.58
1114 | 030411001028 | 配管 | 1.名称:电气配管 2.材质:JDG薄壁镀锌钢管 3.规格:DN20mm 4.配置形式:暗配 | m | 46975.5-20199.5 | 26776 | 13.28 | 355585.28 |  | 分部分项 |  |  | 32.16 | 49913.14 |  |  | 20 | 31041.42
1115 | 030411001029 | 配管 | 1.名称:电气配管 2.材质:JDG薄壁镀锌钢管 3.规格:DN40mm 4.配置形式:暗配 | m | 1450-623.5 | 826.5 | 23.87 | 19728.56 |  | 分部分项 |  |  | 32.16 | 2531.07 |  |  | 20 | 1574.07
1116 | 030411001030 | 配管 | 1.名称:电气配管 2.材质:JDG薄壁镀锌钢管 3.规格:DN50mm 4.配置形式:暗配 | m | 1450-623.5 | 826.5 | 28.44 | 23505.66 |  | 分部分项 |  |  | 32.16 | 2916.22 |  |  | 20 | 1813.59
1117 | 030411001031 | 配管 | 1.名称:电气配管 2.材质:SC镀锌钢管（国标厚度） 3.规格:DN65mm 4.配置形式:暗配 | m | 100-43.0 | 57 | 67.02 | 3820.14 |  | 分部分项 |  |  | 32.16 | 342.34 |  |  | 20 | 212.9
1118 | 030411004020 | 配线 | 1.名称:电气配线 2.规格、型号:WDZ-BYJ-1.0 3.配线部位:管内敷设 | m | 112612.5-48423.4 | 64189.1 | 2.11 | 135439 |  | 分部分项 |  |  | 32.16 | 12902.01 |  |  | 20 | 8023.64
1119 | 030411004021 | 配线 | 1.名称:电气配线 2.规格、型号:WDZ-BYJ-2.5 3.配线部位:管内敷设 | m | 9266.4-3984.6 | 5281.8 | 3.21 | 16954.58 |  | 分部分项 |  |  | 32.16 | 1061.64 |  |  | 20 | 660.23
本页小计 | [7 empty] | 868598.2
E.18 分部分项工程项目清单与措施项目清单计价表
工程名称:湘江科创基地（二期）EPC工程一标 | [6 empty] | 标段: | 第254页 共382页
序号 | 项目编码 | 项目名称 | 项目特征描述 | 计量单位 | 计算式 | 工程量 | 金额（元） |  |  | 清单类型 | 备注 | 系数 | 管理 |  | 其他管理 |  | 利润
[7 empty] | 综合单价 | 合价 | 其中暂估价 |  |  |  | 系数 | 费用 | 系数 | 费用 | 系数 | 费用
1120 | 030411004022 | 配线 | 1.名称:电气配线 2.规格、型号:WDZ-BYJ-4 3.配线部位:管内敷设 | m | 66409.2-28556.0 | 37853.2 | 4.57 | 172989.12 |  | 分部分项 |  |  | 32.16 | 8217.93 |  |  | 20 | 5110.18
1121 | 030408001017 | 电力电缆 | 1.名称:电力电缆 2.型号:WDZ-YJY-3*50+2*25 3.材质:铜芯 4.敷设方式、部位:管、桥架内综合敷设 5.电压等级(kV):1 | m | 100-43.0 | 57 | 166.12 | 9468.84 |  | 分部分项 |  |  | 32.16 | 242.77 |  |  | 20 | 150.98
1122 | 030408001018 | 电力电缆 | 1.名称:电力电缆 2.型号:WDZ-YJY-3*35+2*16 3.材质:铜芯 4.敷设方式、部位:管、桥架内综合敷设 5.电压等级(kV):1 | m | 725-311.75 | 413.25 | 117.74 | 48656.06 |  | 分部分项 |  |  | 32.16 | 1086.31 |  |  | 20 | 675.58
1123 | 030408001019 | 电力电缆 | 1.名称:电力电缆 2.型号:WDZ-YJY-3*25+2*16 3.材质:铜芯 4.敷设方式、部位:管、桥架内综合敷设 5.电压等级(kV):1 | m | 725-311.75 | 413.25 | 90.38 | 37349.54 |  | 分部分项 |  |  | 32.16 | 651.78 |  |  | 20 | 405.36
1124 | 030408001020 | 电力电缆 | 1.名称:电力电缆 2.型号:WDZ-YJY-5*16 3.材质:铜芯 4.敷设方式、部位:管、桥架内综合敷设 5.电压等级(kV):1 | m | 725-311.75 | 413.25 | 73.15 | 30229.24 |  | 分部分项 |  |  | 32.16 | 651.78 |  |  | 20 | 405.36
1125 | 030408001021 | 电力电缆 | 1.名称:电力电缆 2.型号:WDZ-YJY-5*10 3.材质:铜芯 4.敷设方式、部位:管、桥架内综合敷设 5.电压等级(kV):1 | m | 725-311.75 | 413.25 | 47.09 | 19459.94 |  | 分部分项 |  |  | 32.16 | 434.53 |  |  | 20 | 270.22
本页小计 | [7 empty] | 318152.74
E.18 分部分项工程项目清单与措施项目清单计价表
工程名称:湘江科创基地（二期）EPC工程一标 | [6 empty] | 标段: | 第255页 共382页
序号 | 项目编码 | 项目名称 | 项目特征描述 | 计量单位 | 计算式 | 工程量 | 金额（元） |  |  | 清单类型 | 备注 | 系数 | 管理 |  | 其他管理 |  | 利润
[7 empty] | 综合单价 | 合价 | 其中暂估价 |  |  |  | 系数 | 费用 | 系数 | 费用 | 系数 | 费用
1126 | 030408006004 | 电力电缆终端头 | 1.名称:干包式简包终端头 2.规格:5芯120mm2以下 3.安装部位:户内 4.电压等级（kV):1KV以下 | 个 | 6-2 | 4 | 207.96 | 831.84 |  | 分部分项 |  |  | 32.16 | 96.72 |  |  | 20 | 60.16
1127 | 030408006005 | 电力电缆终端头 | 1.名称:干包式简包终端头 2.规格:5芯35mm2以下 3.安装部位:户内 4.电压等级（kV):1KV以下 | 个 | 116-50 | 66 | 121.65 | 8028.9 |  | 分部分项 |  |  | 32.16 | 992.64 |  |  | 20 | 617.1
| 1.5.1.1.5 | 抗震支架 |  |  |  | 126452 | 3.22 | 407105.4 |  | 分部工程 |  |  | 32.16 | 36043.72 |  |  | 20 | 22415.25
1128 | 031002001008 | 装配式型钢支架 | 1.名称:抗震支吊架 2.材质:成品型钢 3.管架形式:装配式 | kg | 26000*0.57 | 14820 | 27.47 | 407105.4 |  | 分部分项 |  |  | 32.16 | 36043.72 |  |  | 20 | 22415.25
| 1.5.1.1.6 | 楼宇亮化工程 |  |  |  | 126452 | 45.18 | 5712821.96 |  | 分部工程 |  |  | 32.16 | 309226.32 |  |  | 20 | 192313.74
1129 | 030411001032 | 配管 | 1.名称:电气配管 2.材质:JDG薄壁镀锌钢管 3.规格:DN25mm 4.配置形式:明配 | m | 22640-8320 | 14320 | 20.69 | 296280.8 |  | 分部分项 |  |  | 32.16 | 43348.07 |  |  | 20 | 26957.4
1130 | 030411001033 | 配管 | 1.名称:电气配管 2.材质:JDG薄壁镀锌钢管 3.规格:DN20mm 4.配置形式:明配 | m | 33128+33008-25280 | 40856 | 19.03 | 777489.68 |  | 分部分项 |  |  | 32.16 | 119732.59 |  |  | 20 | 74460.06
1131 | 030411001034 | 配管 | 1.名称:电气配管 2.材质:MR钢管 3.规格:DN100mm 4.配置形式:明配 | m | 2200-600 | 1600 | 43.01 | 68816 |  | 分部分项 |  |  | 32.16 | 5963.2 |  |  | 20 | 3708.8
1132 | 030404036002 | 其他电器 | 1.名称:开关电源 2.规格:输出电压DC24V,功率350W | 个 | 1888-723 | 1165 | 269.89 | 314421.85 |  | 分部分项 |  |  | 32.16 | 11242.25 |  |  | 20 | 6990
本页小计 | [7 empty] | 1872974.47
E.18 分部分项工程项目清单与措施项目清单计价表
工程名称:湘江科创基地（二期）EPC工程一标 | [6 empty] | 标段: | 第256页 共382页
序号 | 项目编码 | 项目名称 | 项目特征描述 | 计量单位 | 计算式 | 工程量 | 金额（元） |  |  | 清单类型 | 备注 | 系数 | 管理 |  | 其他管理 |  | 利润
[7 empty] | 综合单价 | 合价 | 其中暂估价 |  |  |  | 系数 | 费用 | 系数 | 费用 | 系数 | 费用
1133 | 030411006010 | 接线盒 | 1.名称:防水接线盒 2.规格:86型,塑料 3.安装形式:暗装 | 个 | 2120-800 | 1320 | 21.92 | 28934.4 |  | 分部分项 |  |  | 32.16 | 4563.24 |  |  | 20 | 2838
1134 | 030412004007 | 装饰灯 | 1.名称:LED线性灯 2.规格:12W,RGB,DC24V,110° 3.安装形式:壁装 | 套 | 31436-12045 | 19391 | 168.15 | 3260596.65 |  | 分部分项 |  |  | 32.16 | 87976.97 |  |  | 20 | 54721.4
1135 | 030412004008 | 装饰灯 | 1.名称:LED洗墙灯 2.规格:18W,2700K,DC24V,55° 3.安装形式:壁装 | 套 | 471-189 | 282 | 155.73 | 43915.86 |  | 分部分项 |  |  | 32.16 | 1279.43 |  |  | 20 | 795.8
1136 | 030412004009 | 装饰灯 | 1.名称:LED台阶灯 2.规格:12W,3000K,DC24V,30° 3.安装形式:嵌入安装 | 套 | 8 | 8 | 178.29 | 1426.32 |  | 分部分项 |  |  | 32.16 | 62.51 |  |  | 20 | 38.87
1137 | 030412004010 | 装饰灯 | 1.名称:LED线性灯 2.规格:300W,4000K,AC220V 3.安装形式:壁装 | 套 | 32-14 | 18 | 163.7 | 2946.6 |  | 分部分项 |  |  | 32.16 | 64.75 |  |  | 20 | 40.27
1138 | 030412008001 | 中杆灯 | 1.名称:球场灯 2.型号规格:2*300W,4000K,AC220V 3.其它:含立杆及基础、接地 | 套 | 16 | 16 | 5307.41 | 84918.56 |  | 分部分项 |  |  | 32.16 | 2706.37 |  |  | 20 | 1683.14
1139 | 030503004001 | 控制箱 | 1.名称:弱电控制箱体 2.规格:800x400x300 IP54 | 台 | 250-100 | 150 | 234.56 | 35184 |  | 分部分项 |  |  | 32.16 | 2979 |  |  | 20 | 1852.5
1140 | 030503001001 | 中央管理系统 | 1.名称:电脑 2.规格:英特尔酷睿I9处理器,非标定制 | 系统 | 8-3 | 5 | 8057.06 | 40285.3 |  | 分部分项 |  |  | 32.16 | 60.3 |  |  | 20 | 37.5
1141 | 030503003001 | 控制器 | 1.名称:主控器 2.功能:DMX512控制协议 | 台 | 22-9 | 13 | 2369.77 | 30807.01 |  | 分部分项 |  |  | 32.16 | 1013.87 |  |  | 20 | 630.5
1142 | 030503003002 | 控制器 | 1.名称:分控器 2.功能:DMX512控制协议 | 台 | 145-55 | 90 | 1287.9 | 115911 |  | 分部分项 |  |  | 32.16 | 1664.1 |  |  | 20 | 1035
1143 | 030503003003 | 控制器 | 1.名称:信号放大器 2.功能:DMX512控制协议 | 台 | 145-55 | 90 | 358.94 | 32304.6 |  | 分部分项 |  |  | 32.16 | 542.7 |  |  | 20 | 337.5
本页小计 | [7 empty] | 3677230.3
E.18 分部分项工程项目清单与措施项目清单计价表
工程名称:湘江科创基地（二期）EPC工程一标 | [6 empty] | 标段: | 第257页 共382页
序号 | 项目编码 | 项目名称 | 项目特征描述 | 计量单位 | 计算式 | 工程量 | 金额（元） |  |  | 清单类型 | 备注 | 系数 | 管理 |  | 其他管理 |  | 利润
[7 empty] | 综合单价 | 合价 | 其中暂估价 |  |  |  | 系数 | 费用 | 系数 | 费用 | 系数 | 费用
1144 | 030502005001 | 双绞线缆 | 1.名称:双绞网线 2.规格:超五类带屏蔽双绞网线 3.敷设方式:管内敷设 | m | 33008-12640 | 20368 | 5.21 | 106117.28 |  | 分部分项 |  |  | 32.16 | 10316.39 |  |  | 20 | 6415.92
1145 | 030501010001 | 收发器 | 1.名称:5G无线网关 2.功能:电信5G传输信号 | 台 | 8-3 | 5 | 1219.54 | 6097.7 |  | 分部分项 |  |  | 32.16 | 19.9 |  |  | 20 | 12.4
1146 | 030501010002 | 收发器 | 1.名称:网桥 2.功能:电信5G传输信号 | 台 | 8-3 | 5 | 961.5 | 4807.5 |  | 分部分项 |  |  | 32.16 | 64.3 |  |  | 20 | 40
1147 | 030408001022 | 电力电缆 | 1.名称:电力电缆 2.型号:WDZ-YJV-4*50+1*25 3.材质:铜芯 4.敷设方式、部位:管、桥架内综合敷设 5.电压等级(kV):1 | m | 400-200 | 200 | 179.24 | 35848 |  | 分部分项 |  |  | 32.16 | 851.84 |  |  | 20 | 529.76
1148 | 030408001023 | 电力电缆 | 1.名称:电力电缆 2.型号:WDZ-YJV-5*16 3.材质:铜芯 4.敷设方式、部位:管、桥架内综合敷设 5.电压等级(kV):1 | m | 800-200 | 600 | 73.15 | 43890 |  | 分部分项 |  |  | 32.16 | 946.32 |  |  | 20 | 588.54
1149 | 030408001024 | 电力电缆 | 1.名称:电力电缆 2.型号:WDZ-YJV-4*25+1*16 3.材质:铜芯 4.敷设方式、部位:管、桥架内综合敷设 5.电压等级(kV):1 | m | 1000-200 | 800 | 94.29 | 75432 |  | 分部分项 |  |  | 32.16 | 1261.76 |  |  | 20 | 784.72
1150 | 030408001025 | 电力电缆 | 1.名称:电力电缆 2.型号:WDZ-YJV-3*4 3.材质:铜芯 4.敷设方式、部位:管、桥架内综合敷设 5.电压等级(kV):1 | m | 22640-8320 | 14320 | 13.84 | 198188.8 |  | 分部分项 |  |  | 32.16 | 7238.76 |  |  | 20 | 4502.21
本页小计 | [7 empty] | 470381.28
E.18 分部分项工程项目清单与措施项目清单计价表
工程名称:湘江科创基地（二期）EPC工程一标 | [6 empty] | 标段: | 第258页 共382页
序号 | 项目编码 | 项目名称 | 项目特征描述 | 计量单位 | 计算式 | 工程量 | 金额（元） |  |  | 清单类型 | 备注 | 系数 | 管理 |  | 其他管理 |  | 利润
[7 empty] | 综合单价 | 合价 | 其中暂估价 |  |  |  | 系数 | 费用 | 系数 | 费用 | 系数 | 费用
1151 | 030408006006 | 电力电缆终端头 | 1.名称:干包式简包终端头 2.规格:5芯120mm2以下 3.安装部位:户内 4.电压等级（kV):1KV以下 | 个 | 4-2 | 2 | 207.96 | 415.92 |  | 分部分项 |  |  | 32.16 | 48.36 |  |  | 20 | 30.08
1152 | 030408006007 | 电力电缆头 | 1.名称:干包式简包终端头 2.规格:5芯35mm2以下 3.安装部位:户内 4.电压等级（kV):1KV以下 | 个 | 30-13 | 17 | 121.65 | 2068.05 |  | 分部分项 |  |  | 32.16 | 255.68 |  |  | 20 | 158.95
1153 | 030411004023 | 配线 | 1.名称:电气配线 2.规格、型号:ZR-RVV-2*2.5 3.配线部位:管内敷设 | m | 33128-12640 | 20488 | 5.16 | 105718.08 |  | 分部分项 |  |  | 32.16 | 5023.66 |  |  | 20 | 3124.42
| 1.5.1.2 | 措施项目 | [5 empty] | 710365.79 |  | 措施项目 |  |  | 32.16 |  |  |  | 20
| 1.5.1.2.1 | 总价措施 | [5 empty] | 72336.04 |  | 总价措施 |  |  | 32.16 |  |  |  | 20
1154 | CPK005 | 冬雨季施工增加费 |  |  | ∑(分部分项费+单价措施费)*0.16% | 1 | 72336.04 | 72336.04 |  | 冬雨季增加费 |  |  | 32.16 |  |  |  | 20
| 1.5.1.2.2 | 单价措施 | [5 empty] | 638029.75 |  | 单价措施 |  |  | 32.16 |  |  |  | 20
1155 | 031301017001 | 脚手架搭拆 | 1.脚手架搭拆 | 项 | 1 | 1 | 361967.79 | 361967.79 |  | 单价措施 |  |  | 32.16 |  |  |  | 20
1156 | 031301019001 | 高层施工增加 | 1.高层施工增加 | 项 | 1 | 1 | 168709.07 | 168709.07 |  | 单价措施 |  |  | 32.16 |  |  |  | 20
1157 | 031301018001 | 空调系统联调 | 1.空调系统联调 | 项 | 1 | 1 | 107352.89 | 107352.89 |  | 单价措施 |  |  | 32.16 |  |  |  | 20
| 1.5.1.2.3 | 绿色施工 | [7 empty] | 绿色施工 |  |  | 32.16 |  |  |  | 20
| 1.5.1.2.3.1 | 绿色施工单价措施 | [7 empty] | 绿色施工单价措施 |  |  | 32.16 |  |  |  | 20
| 1.5.1.2.3.2 | 绿色施工总价措施 | [7 empty] | 绿色施工总价措施 |  |  | 32.16 |  |  |  | 20
本页小计 | [7 empty] | 818567.84
E.18 分部分项工程项目清单与措施项目清单计价表
工程名称:湘江科创基地（二期）EPC工程一标 | [6 empty] | 标段: | 第259页 共382页
序号 | 项目编码 | 项目名称 | 项目特征描述 | 计量单位 | 计算式 | 工程量 | 金额（元） |  |  | 清单类型 | 备注 | 系数 | 管理 |  | 其他管理 |  | 利润
[7 empty] | 综合单价 | 合价 | 其中暂估价 |  |  |  | 系数 | 费用 | 系数 | 费用 | 系数 | 费用
| 1.5.1.3 | 其他项目 | [5 empty] | 5241430.64 |  | 其他项目 |  |  | 32.16 |  |  |  | 20
| 1.5.1.3.1 | 暂列金额 | [5 empty] | 2073783.75 |  | 暂列金额 |  |  | 32.16 |  |  |  | 20
1158 | 1 | 不可预见费 |  | 项 | 分部分项费+单价措施费*4.587% | 1 | 2073783.75 | 2073783.75 |  | 暂列金 |  |  | 32.16 |  |  |  | 20
| 1.5.1.3.2 | 专业工程暂估价 | [5 empty] | 3167646.89 |  | 专业工程暂估价 |  |  | 32.16 |  |  |  | 20
1159 | 1 | 配电箱设备及安装费 |  | 项 | 2357430/1.09*0.57 | 1 | 1232784.5 | 1232784.5 |  | 专业暂估 |  |  | 32.16 |  |  |  | 20
1160 | 2 | 垃圾站设备 |  | 项 | 1200000/1.09*0.57 | 1 | 627522.94 | 627522.94 |  | 专业暂估 |  |  | 32.16 |  |  |  | 20
1161 | 3 | 临时排水管道工程 |  | 项 | 1000000/1.09*0.57 | 1 | 522935.78 | 522935.78 |  | 专业暂估 |  |  | 32.16 |  |  |  | 20
1162 | 4 | 二次供水系统管理平台 |  | 项 | 300000/1.09*0.57 | 1 | 156880.73 | 156880.73 |  | 专业暂估 |  |  | 32.16 |  |  |  | 20
1163 | 5 | 建筑设备监控系统 |  | 项 | 1200000/1.09*0.57 | 1 | 627522.94 | 627522.94 |  | 专业暂估 |  |  | 32.16 |  |  |  | 20
| 1.5.1.3.3 | 分部分项工程暂估价 | [7 empty] | 分部分项工程暂估价 |  |  | 32.16 |  |  |  | 20
| 1.5.1.3.4 | 计日工 | [7 empty] | 计日工 |  |  | 32.16 |  |  |  | 20
| 1.5.1.3.5 | 总承包服务费 | [7 empty] | 总承包服务费 |  |  | 32.16 |  |  |  | 20
| 1.5.1.3.6 | 索赔与现场签证 | [7 empty] | 索赔与现场签证 |  |  | 32.16 |  |  |  | 20
| 1.5.2 | 地下安装工程 |  |  |  | 69955.15 | 302.99 | 21195989.99 |  | 单位工程 |  |  | 32.16 | 1390510.81 |  |  | 20 | 864761.05
| 1.5.2.1 | 分部分项 | [5 empty] | 19913099.15 |  | 分部工程 |  |  | 32.16 | 1390510.81 |  |  | 20 | 864761.05
本页小计 | [7 empty] | 5241430.64
E.18 分部分项工程项目清单与措施项目清单计价表
工程名称:湘江科创基地（二期）EPC工程一标 | [6 empty] | 标段: | 第260页 共382页
序号 | 项目编码 | 项目名称 | 项目特征描述 | 计量单位 | 计算式 | 工程量 | 金额（元） |  |  | 清单类型 | 备注 | 系数 | 管理 |  | 其他管理 |  | 利润
[7 empty] | 综合单价 | 合价 | 其中暂估价 |  |  |  | 系数 | 费用 | 系数 | 费用 | 系数 | 费用
| 1.5.2.1.1 | 电气工程 |  |  |  | 69955 | 92.88 | 6497748.25 |  | 分部工程 |  |  | 32.16 | 309589.58 |  |  | 20 | 192529.04
| 1.5.2.1.1.1 | 强电系统 | [5 empty] | 6451570.16 |  | 分部工程 |  |  | 32.16 | 302060.16 |  |  | 20 | 187845.9
1164 | 030411003010 | 桥架 | 1.名称:槽式桥架 2.规格:600*150*2.0 3.材质:钢制 | m | 40*0.57 | 22.8 | 263.72 | 6012.82 |  | 分部分项 |  |  | 32.16 | 458.28 |  |  | 20 | 285
1165 | 030411003011 | 桥架 | 1.名称:槽式桥架 2.规格:600*100*2.0 3.材质:钢制 | m | 40*0.57 | 22.8 | 247.9 | 5652.12 |  | 分部分项 |  |  | 32.16 | 458.28 |  |  | 20 | 285
1166 | 030411003012 | 桥架 | 1.名称:槽式桥架 2.规格:400*100*2.0 3.材质:钢制 | m | 1240*0.57 | 706.8 | 184.64 | 130503.55 |  | 分部分项 |  |  | 32.16 | 10427.42 |  |  | 20 | 6484.89
1167 | 030411003013 | 桥架 | 1.名称:槽式桥架 2.规格:300*100*2.0 3.材质:钢制 | m | 147.6*0.57 | 84.132 | 134.88 | 11347.72 |  | 分部分项 |  |  | 32.16 | 774.52 |  |  | 20 | 481.66
1168 | 030411003014 | 桥架 | 1.名称:槽式桥架 2.规格:200*100*1.5 3.材质:钢制 | m | 1904.928*0.57 | 1085.809 | 98.34 | 106778.45 |  | 分部分项 |  |  | 32.16 | 9995.96 |  |  | 20 | 6216.26
1169 | 030411003015 | 桥架 | 1.名称:槽式防火桥架 2.规格:400*100*2.0 3.材质:钢制 | m | 14.296*0.57 | 8.1487 | 190 | 1548.26 |  | 分部分项 |  |  | 32.16 | 120.22 |  |  | 20 | 74.76
1170 | 030411003016 | 桥架 | 1.名称:槽式防火桥架 2.规格:300*150*2.0 3.材质:钢制 | m | 26.264*0.57 | 14.9705 | 179.18 | 2682.41 |  | 分部分项 |  |  | 32.16 | 220.86 |  |  | 20 | 137.35
1171 | 030411003017 | 桥架 | 1.名称:槽式防火桥架 2.规格:200*100*1.5 3.材质:钢制 | m | 240.376*0.57 | 137.0143 | 100.73 | 13801.45 |  | 分部分项 |  |  | 32.16 | 1261.35 |  |  | 20 | 784.41
本页小计 | [7 empty] | 278326.78
E.18 分部分项工程项目清单与措施项目清单计价表
工程名称:湘江科创基地（二期）EPC工程一标 | [6 empty] | 标段: | 第261页 共382页
序号 | 项目编码 | 项目名称 | 项目特征描述 | 计量单位 | 计算式 | 工程量 | 金额（元） |  |  | 清单类型 | 备注 | 系数 | 管理 |  | 其他管理 |  | 利润
[7 empty] | 综合单价 | 合价 | 其中暂估价 |  |  |  | 系数 | 费用 | 系数 | 费用 | 系数 | 费用
1172 | 031002001009 | 桥架支架 | 1.含支架除锈、制作、安装及刷油 | kg | 600*150:40/1.5*(0.8*2*0.395+0.7*2.422)=62.064000 600*100:40/1.5*(0.8*2*0.395+0.7*2.422)=62.064000 400*100:1240/1.5*(0.8*2*0.395+0.5*2.422)=1523.546667 300*100:147.6/1.5*(0.8*2*0.395+0.4*2.422)=157.51872 200*100:1904.93/1.5*(0.8*2*0.395+0.3*2.422)=1725.358599 400*100防火:14/1.5*(0.8*2*0.395+0.5*2.422)=17.201333 300*150防火:26.26/1.5*(0.8*2*0.395+0.4*2.422)=28.024672 200*100防火:240.38/1.5*(0.8*2*0.395+0.3*2.422)=217.720179 | 2162.294 | 13.43 | 29039.61 |  | 分部分项 |  |  | 32.16 | 3266.58 |  |  | 20 | 2031.48
1173 | 030408008003 | 防火堵洞 | 1.材质:防火材料 2.部位:桥架堵洞 | 处 | 4 | 4 | 367.98 | 1471.92 |  | 分部分项 |  |  | 32.16 | 173.86 |  |  | 20 | 108.12
1174 | 030411001035 | 配管 | 1.名称:电气配管 2.材质:SC镀锌钢管（国标厚度） 3.规格:DN150mm 4.配置形式:明配 | m | 81.6*0.57 | 46.512 | 174.68 | 8124.72 |  | 分部分项 |  |  | 32.16 | 738.56 |  |  | 20 | 459.31
1175 | 030411001036 | 配管 | 1.名称:电气配管 2.材质:SC镀锌钢管（国标厚度） 3.规格:DN125mm 4.配置形式:明配 | m | 40*0.57 | 22.8 | 146.75 | 3345.9 |  | 分部分项 |  |  | 32.16 | 341.88 |  |  | 20 | 212.61
1176 | 030411001037 | 配管 | 1.名称:电气配管 2.材质:SC镀锌钢管（国标厚度） 3.规格:DN100mm 4.配置形式:明配 | m | 40*0.57 | 22.8 | 120.52 | 2747.86 |  | 分部分项 |  |  | 32.16 | 287.89 |  |  | 20 | 179.04
1177 | 030411001038 | 配管 | 1.名称:电气配管 2.材质:SC镀锌钢管（国标厚度） 3.规格:DN80mm 4.配置形式:明配 | m | 4*0.57 | 2.28 | 104.22 | 237.62 |  | 分部分项 |  |  | 32.16 | 27.88 |  |  | 20 | 17.34
1178 | 030411001039 | 配管 | 1.名称:电气配管 2.材质:SC镀锌钢管（国标厚度） 3.规格:DN65mm 4.配置形式:明配 | m | 42*0.57 | 23.94 | 81.69 | 1955.66 |  | 分部分项 |  |  | 32.16 | 213.07 |  |  | 20 | 132.51
本页小计 | [7 empty] | 46923.29
E.18 分部分项工程项目清单与措施项目清单计价表
工程名称:湘江科创基地（二期）EPC工程一标 | [6 empty] | 标段: | 第262页 共382页
序号 | 项目编码 | 项目名称 | 项目特征描述 | 计量单位 | 计算式 | 工程量 | 金额（元） |  |  | 清单类型 | 备注 | 系数 | 管理 |  | 其他管理 |  | 利润
[7 empty] | 综合单价 | 合价 | 其中暂估价 |  |  |  | 系数 | 费用 | 系数 | 费用 | 系数 | 费用
1179 | 030411001040 | 配管 | 1.名称:电气配管 2.材质:JDG薄壁镀锌钢管 3.规格:DN50mm 4.配置形式:暗配 | m | 40*0.57 | 22.8 | 28.44 | 648.43 |  | 分部分项 |  |  | 32.16 | 80.45 |  |  | 20 | 50.03
1180 | 030411001041 | 配管 | 1.名称:电气配管 2.材质:JDG薄壁镀锌钢管 3.规格:DN40mm 4.配置形式:暗配 | m | 160*0.57 | 91.2 | 23.87 | 2176.94 |  | 分部分项 |  |  | 32.16 | 279.29 |  |  | 20 | 173.69
1181 | 030411001042 | 配管 | 1.名称:电气配管 2.材质:JDG薄壁镀锌钢管 3.规格:DN32mm 4.配置形式:暗配 | m | 120*0.57 | 68.4 | 20.3 | 1388.52 |  | 分部分项 |  |  | 32.16 | 186.73 |  |  | 20 | 116.13
1182 | 030411001043 | 配管 | 1.名称:电气配管 2.材质:JDG薄壁镀锌钢管 3.规格:DN25mm 4.配置形式:暗配 | m | 18000*0.57 | 10260 | 16.36 | 167853.6 |  | 分部分项 |  |  | 32.16 | 23052.17 |  |  | 20 | 14336.3
1183 | 030411001044 | 配管 | 1.名称:电气配管 2.材质:JDG薄壁镀锌钢管 3.规格:DN20mm 4.配置形式:暗配 | m | 18000*0.57 | 10260 | 13.28 | 136252.8 |  | 分部分项 |  |  | 32.16 | 19125.67 |  |  | 20 | 11894.42
1184 | 030411001045 | 配管 | 1.名称:电气配管 2.材质:PC 3.规格:DN150mm 4.配置形式:埋地 | m | 42*0.57 | 23.94 | 57.63 | 1379.66 |  | 分部分项 |  |  | 32.16 | 100.09 |  |  | 20 | 62.24
1185 | 030411001046 | 配管 | 1.名称:电气配管 2.材质:PC 3.规格:DN125mm 4.配置形式:埋地 | m | 265.2*0.57 | 151.164 | 45.44 | 6868.89 |  | 分部分项 |  |  | 32.16 | 568.78 |  |  | 20 | 353.72
本页小计 | [7 empty] | 316568.84
E.18 分部分项工程项目清单与措施项目清单计价表
工程名称:湘江科创基地（二期）EPC工程一标 | [6 empty] | 标段: | 第263页 共382页
序号 | 项目编码 | 项目名称 | 项目特征描述 | 计量单位 | 计算式 | 工程量 | 金额（元） |  |  | 清单类型 | 备注 | 系数 | 管理 |  | 其他管理 |  | 利润
[7 empty] | 综合单价 | 合价 | 其中暂估价 |  |  |  | 系数 | 费用 | 系数 | 费用 | 系数 | 费用
1186 | 030411001047 | 配管 | 1.名称:电气配管 2.材质:PC 3.规格:DN100mm 4.配置形式:埋地 | m | 405.2*0.57 | 230.964 | 31.78 | 7340.04 |  | 分部分项 |  |  | 32.16 | 695.43 |  |  | 20 | 432.48
1187 | 030411001048 | 配管 | 1.名称:电气配管 2.材质:PC 3.规格:DN80mm 4.配置形式:埋地 | m | 284.8*0.57 | 162.336 | 22.5 | 3652.56 |  | 分部分项 |  |  | 32.16 | 488.79 |  |  | 20 | 303.97
1188 | 030411001049 | 配管 | 1.名称:电气配管 2.材质:PC 3.规格:DN65mm 4.配置形式:明配 | m | 15.6*0.57 | 8.892 | 23.18 | 206.12 |  | 分部分项 |  |  | 32.16 | 27.88 |  |  | 20 | 17.34
1189 | 030411001050 | 配管 | 1.名称:电气配管 2.材质:PC 3.规格:DN50mm 4.配置形式:暗配 | m | 407.2*0.57 | 232.104 | 17.93 | 4161.62 |  | 分部分项 |  |  | 32.16 | 606.49 |  |  | 20 | 377.17
1190 | 030411001051 | 配管 | 1.名称:电气配管 2.材质:PC 3.规格:DN40mm 4.配置形式:暗配 | m | 630*0.57 | 359.1 | 15.26 | 5479.87 |  | 分部分项 |  |  | 32.16 | 895.02 |  |  | 20 | 556.61
1191 | 030411001052 | 配管 | 1.名称:电气配管 2.材质:PC 3.规格:DN32mm 4.配置形式:暗配 | m | 342.4*0.57 | 195.168 | 12.39 | 2418.13 |  | 分部分项 |  |  | 32.16 | 400.13 |  |  | 20 | 248.84
1192 | 030411001053 | 配管 | 1.名称:电气配管 2.材质:PC 3.规格:DN25mm 4.配置形式:暗配 | m | 52722.9*0.57 | 30052.053 | 10.8 | 324562.17 |  | 分部分项 |  |  | 32.16 | 57988.44 |  |  | 20 | 36062.46
本页小计 | [7 empty] | 347820.51
E.18 分部分项工程项目清单与措施项目清单计价表
工程名称:湘江科创基地（二期）EPC工程一标 | [6 empty] | 标段: | 第264页 共382页
序号 | 项目编码 | 项目名称 | 项目特征描述 | 计量单位 | 计算式 | 工程量 | 金额（元） |  |  | 清单类型 | 备注 | 系数 | 管理 |  | 其他管理 |  | 利润
[7 empty] | 综合单价 | 合价 | 其中暂估价 |  |  |  | 系数 | 费用 | 系数 | 费用 | 系数 | 费用
1193 | 030411001054 | 配管 | 1.名称:电气配管 2.材质:PC 3.规格:DN20mm 4.配置形式:暗配 | m | 43882.542*0.57 | 25013.0489 | 9.72 | 243126.84 |  | 分部分项 |  |  | 32.16 | 45248.61 |  |  | 20 | 28139.68
1194 | 031002003024 | 套管 | 1.名称、类型:刚性防水套管 2.材质:焊接钢管 3.规格:DN150 4.填料材质:防水油膏与密实材料填实 | 个 | 16 | 16 | 314.66 | 5034.56 |  | 分部分项 |  |  | 32.16 | 716 |  |  | 20 | 445.28
1195 | 030408001026 | 电力电缆 | 1.名称:电力电缆 2.型号:WDZN-BTLY-3*185+2*95 3.材质:铜芯 4.敷设方式、部位:管、桥架内综合敷设 5.电压等级(kV):1 | m | 202.4*0.57 | 115.368 | 617.76 | 71269.74 |  | 分部分项 |  |  | 32.16 | 692.75 |  |  | 20 | 430.82
1196 | 030408001027 | 电力电缆 | 1.名称:电力电缆 2.型号:WDZN-BTLY-3*150+2*70 3.材质:铜芯 4.敷设方式、部位:管、桥架内综合敷设 5.电压等级(kV):1 | m | 754*0.57 | 429.78 | 493.45 | 212074.94 |  | 分部分项 |  |  | 32.16 | 2580.7 |  |  | 20 | 1604.93
1197 | 030408001028 | 电力电缆 | 1.名称:电力电缆 2.型号:WDZN-BTLY-3*70+2*35 3.材质:铜芯 4.敷设方式、部位:管、桥架内综合敷设 5.电压等级(kV):1 | m | 348*0.57 | 198.36 | 252.56 | 50097.8 |  | 分部分项 |  |  | 32.16 | 844.85 |  |  | 20 | 525.42
1198 | 030408001029 | 电力电缆 | 1.名称:电力电缆 2.型号:WDZN-BTLY-5*16 3.材质:铜芯 4.敷设方式、部位:管、桥架内综合敷设 5.电压等级(kV):1 | m | 2482.8*0.57 | 1415.196 | 89.19 | 126221.33 |  | 分部分项 |  |  | 32.16 | 2232.05 |  |  | 20 | 1388.17
本页小计 | [7 empty] | 707825.21
E.18 分部分项工程项目清单与措施项目清单计价表
工程名称:湘江科创基地（二期）EPC工程一标 | [6 empty] | 标段: | 第265页 共382页
序号 | 项目编码 | 项目名称 | 项目特征描述 | 计量单位 | 计算式 | 工程量 | 金额（元） |  |  | 清单类型 | 备注 | 系数 | 管理 |  | 其他管理 |  | 利润
[7 empty] | 综合单价 | 合价 | 其中暂估价 |  |  |  | 系数 | 费用 | 系数 | 费用 | 系数 | 费用
1199 | 030408001030 | 电力电缆 | 1.名称:电力电缆 2.型号:WDZ-YJY-4*240+1*120 3.材质:铜芯 4.敷设方式、部位:管、桥架内综合敷设 5.电压等级(kV):1 | m | 1580.8*0.57 | 901.056 | 801.56 | 722250.45 |  | 分部分项 |  |  | 32.16 | 6616 |  |  | 20 | 4114.49
1200 | 030408001031 | 电力电缆 | 1.名称:电力电缆 2.型号:WDZ-YJY-4*185+1*95 3.材质:铜芯 4.敷设方式、部位:管、桥架内综合敷设 5.电压等级(kV):1 | m | 3245.6*0.57 | 1849.992 | 625.83 | 1157780.49 |  | 分部分项 |  |  | 32.16 | 11108.65 |  |  | 20 | 6908.43
1201 | 030408001032 | 电力电缆 | 1.名称:电力电缆 2.型号:WDZ-YJY-4*150+1*70 3.材质:铜芯 4.敷设方式、部位:管、桥架内综合敷设 5.电压等级(kV):1 | m | 3084.8*0.57 | 1758.336 | 506.93 | 891353.27 |  | 分部分项 |  |  | 32.16 | 10558.28 |  |  | 20 | 6566.15
1202 | 030408001033 | 电力电缆 | 1.名称:电力电缆 2.型号:WDZ-YJY-4*120+1*70 3.材质:铜芯 4.敷设方式、部位:管、桥架内综合敷设 5.电压等级(kV):1 | m | 532.4*0.57 | 303.468 | 419.67 | 127356.42 |  | 分部分项 |  |  | 32.16 | 1579.58 |  |  | 20 | 982.33
1203 | 030408001034 | 电力电缆 | 1.名称:电力电缆 2.型号:WDZ-YJY-4*95+1*50 3.材质:铜芯 4.敷设方式、部位:管、桥架内综合敷设 5.电压等级(kV):1 | m | 239.2*0.57 | 136.344 | 330.12 | 45009.88 |  | 分部分项 |  |  | 32.16 | 709.68 |  |  | 20 | 441.35
1204 | 030408001035 | 电力电缆 | 1.名称:电力电缆 2.型号:WDZ-YJY-4*70+1*35 3.材质:铜芯 4.敷设方式、部位:管、桥架内综合敷设 5.电压等级(kV):1 | m | 340.4*0.57 | 194.028 | 241.74 | 46904.33 |  | 分部分项 |  |  | 32.16 | 826.4 |  |  | 20 | 513.94
本页小计 | [7 empty] | 2990654.84
E.18 分部分项工程项目清单与措施项目清单计价表
工程名称:湘江科创基地（二期）EPC工程一标 | [6 empty] | 标段: | 第266页 共382页
序号 | 项目编码 | 项目名称 | 项目特征描述 | 计量单位 | 计算式 | 工程量 | 金额（元） |  |  | 清单类型 | 备注 | 系数 | 管理 |  | 其他管理 |  | 利润
[7 empty] | 综合单价 | 合价 | 其中暂估价 |  |  |  | 系数 | 费用 | 系数 | 费用 | 系数 | 费用
1205 | 030408001036 | 电力电缆 | 1.名称:电力电缆 2.型号:WDZ-YJY-4*50+1*25 3.材质:铜芯 4.敷设方式、部位:管、桥架内综合敷设 5.电压等级(kV):1 | m | 1816.4*0.57 | 1035.348 | 179.24 | 185575.78 |  | 分部分项 |  |  | 32.16 | 4409.75 |  |  | 20 | 2742.43
1206 | 030408001037 | 电力电缆 | 1.名称:电力电缆 2.型号:WDZ-YJY-4*35+1*16 3.材质:铜芯 4.敷设方式、部位:管、桥架内综合敷设 5.电压等级(kV):1 | m | 2921.6*0.57 | 1665.312 | 126.58 | 210795.19 |  | 分部分项 |  |  | 32.16 | 4377.61 |  |  | 20 | 2722.45
1207 | 030408001038 | 电力电缆 | 1.名称:电力电缆 2.型号:WDZ-YJY-4*25+1*16 3.材质:铜芯 4.敷设方式、部位:管、桥架内综合敷设 5.电压等级(kV):1 | m | 2707.6*0.57 | 1543.332 | 94.29 | 145520.77 |  | 分部分项 |  |  | 32.16 | 2434.14 |  |  | 20 | 1513.85
1208 | 030408001039 | 电力电缆 | 1.名称:电力电缆 2.型号:WDZ-YJY-3*50+2*25 3.材质:铜芯 4.敷设方式、部位:管、桥架内综合敷设 5.电压等级(kV):1 | m | 79.6*0.57 | 45.372 | 166.12 | 7537.2 |  | 分部分项 |  |  | 32.16 | 193.25 |  |  | 20 | 120.18
1209 | 030408001040 | 电力电缆 | 1.名称:电力电缆 2.型号:WDZ-YJY-5*16 3.材质:铜芯 4.敷设方式、部位:管、桥架内综合敷设 5.电压等级(kV):1 | m | 1166.8*0.57 | 665.076 | 73.15 | 48650.31 |  | 分部分项 |  |  | 32.16 | 1048.96 |  |  | 20 | 652.37
1210 | 030408006008 | 电力电缆终端头 | 1.名称:干包式简包终端头 2.规格:5芯240mm2以下 3.安装部位:户内 4.电压等级（kV):1KV以下 | 个 | 44 | 44 | 304.26 | 13387.44 |  | 分部分项 |  |  | 32.16 | 1393.92 |  |  | 20 | 866.8
本页小计 | [7 empty] | 611466.69
E.18 分部分项工程项目清单与措施项目清单计价表
工程名称:湘江科创基地（二期）EPC工程一标 | [6 empty] | 标段: | 第267页 共382页
序号 | 项目编码 | 项目名称 | 项目特征描述 | 计量单位 | 计算式 | 工程量 | 金额（元） |  |  | 清单类型 | 备注 | 系数 | 管理 |  | 其他管理 |  | 利润
[7 empty] | 综合单价 | 合价 | 其中暂估价 |  |  |  | 系数 | 费用 | 系数 | 费用 | 系数 | 费用
1211 | 030408006009 | 电力电缆终端头 | 1.名称:干包式简包终端头 2.规格:5芯120mm2以下 3.安装部位:户内 4.电压等级（kV):1KV以下 | 个 | 53 | 53 | 207.96 | 11021.88 |  | 分部分项 |  |  | 32.16 | 1281.54 |  |  | 20 | 797.12
1212 | 030408006010 | 电力电缆终端头 | 1.名称:干包式简包终端头 2.规格:5芯35mm2以下 3.安装部位:户内 4.电压等级（kV):1KV以下 | 个 | 17 | 17 | 121.65 | 2068.05 |  | 分部分项 |  |  | 32.16 | 255.68 |  |  | 20 | 158.95
1213 | 030411004024 | 配线 | 1.名称:电气配线 2.规格、型号:WDZN-BYJ-4 3.配线部位:管内敷设 | m | 9000*0.57 | 5130 | 4.92 | 25239.6 |  | 分部分项 |  |  | 32.16 | 1113.72 |  |  | 20 | 692.55
1214 | 030411004025 | 配线 | 1.名称:电气配线 2.规格、型号:WDZN-BYJ-2.5 3.配线部位:管内敷设 | m | 18000*0.57 | 10260 | 3.75 | 38475 |  | 分部分项 |  |  | 32.16 | 2186.41 |  |  | 20 | 1359.45
1215 | 030411004026 | 配线 | 1.名称:电气配线 2.规格、型号:WDZ-BYJ-4 3.配线部位:管内敷设 | m | 203168.7*0.57 | 115806.159 | 4.57 | 529234.15 |  | 分部分项 |  |  | 32.16 | 25141.52 |  |  | 20 | 15633.83
1216 | 030411004027 | 配线 | 1.名称:电气配线 2.规格、型号:WDZ-BYJ-2.5 3.配线部位:管内敷设 | m | 167647.5*0.57 | 95559.075 | 3.5 | 334456.76 |  | 分部分项 |  |  | 32.16 | 20363.64 |  |  | 20 | 12661.58
1217 | 030412005002 | 普通灯具 | 1.名称:简易壁灯 2.规格:7W 3.安装形式:壁装 | 套 | 16 | 16 | 51.04 | 816.64 |  | 分部分项 |  |  | 32.16 | 99.7 |  |  | 20 | 62
1218 | 030412005003 | 普通灯具 | 1.名称:带人体感应开关吸顶灯 2.规格:LED 20W 3.安装形式:吸顶安装 | 套 | 21 | 21 | 138.62 | 2911.02 |  | 分部分项 |  |  | 32.16 | 160.4 |  |  | 20 | 99.75
本页小计 | [7 empty] | 944223.1
E.18 分部分项工程项目清单与措施项目清单计价表
工程名称:湘江科创基地（二期）EPC工程一标 | [6 empty] | 标段: | 第268页 共382页
序号 | 项目编码 | 项目名称 | 项目特征描述 | 计量单位 | 计算式 | 工程量 | 金额（元） |  |  | 清单类型 | 备注 | 系数 | 管理 |  | 其他管理 |  | 利润
[7 empty] | 综合单价 | 合价 | 其中暂估价 |  |  |  | 系数 | 费用 | 系数 | 费用 | 系数 | 费用
1219 | 030412005004 | 荧光灯 | 1.名称:单管荧光灯 2.规格:LED 18W 3.安装形式:吊链安装 | 套 | 1391 | 1391 | 81.7 | 113644.7 |  | 分部分项 |  |  | 32.16 | 10120.92 |  |  | 20 | 6294.28
1220 | 030412005005 | 荧光灯 | 1.名称:单管荧光灯 2.规格:LED 18W 3.安装形式:壁装 | 套 | 19 | 19 | 68.74 | 1306.06 |  | 分部分项 |  |  | 32.16 | 118.39 |  |  | 20 | 73.63
1221 | 030412005006 | 荧光灯 | 1.名称:双管荧光灯 2.规格:LED 2*18W 3.安装形式:吊链安装 | 套 | 462 | 462 | 125.03 | 57763.86 |  | 分部分项 |  |  | 32.16 | 4234.69 |  |  | 20 | 2633.4
1222 | 030404034002 | 照明开关 | 1.名称:单联单控开关 2.规格:220V,10A 3.安装方式:暗装 | 个 | 16 | 16 | 20.44 | 327.04 |  | 分部分项 |  |  | 32.16 | 51.46 |  |  | 20 | 32
1223 | 030404035002 | 插座 | 1.名称:单相二三孔插座 2.规格:250V,10A 3.安装方式:暗装 | 个 | 36 | 36 | 20.21 | 727.56 |  | 分部分项 |  |  | 32.16 | 101.3 |  |  | 20 | 63
1224 | 030411006011 | 接线盒 | 1.名称:接线盒 2.规格:86型,塑料 3.安装形式:暗装 | 个 | 1910 | 1910 | 7.54 | 14401.4 |  | 分部分项 |  |  | 32.16 | 2379.86 |  |  | 20 | 1480.25
1225 | 030411006012 | 开关盒 | 1.名称:开关插座盒 2.规格:86型,塑料 3.安装形式:暗装 | 个 | 52 | 52 | 7.52 | 391.04 |  | 分部分项 |  |  | 32.16 | 69 |  |  | 20 | 42.9
1226 | 030414002002 | 送配电装置系统 | 1.名称:送配电装置系统 2.电压等级(kV):1 KV以下 | 系统 | 33 | 33 | 362.99 | 11978.67 |  | 分部分项 |  |  | 32.16 | 2387.88 |  |  | 20 | 1485
1227 | 030414006002 | 事故照明切换装置 | 1.名称:双电源装置系统 2.电压等级(kV):1 KV以下 | 系统 | 19 | 19 | 380.03 | 7220.57 |  | 分部分项 |  |  | 32.16 | 1160.9 |  |  | 20 | 722
| 1.5.2.1.1.2 | 防雷接地系统 | [5 empty] | 46178.09 |  | 分部工程 |  |  | 32.16 | 7529.42 |  |  | 20 | 4683.14
本页小计 | [7 empty] | 207760.9
E.18 分部分项工程项目清单与措施项目清单计价表
工程名称:湘江科创基地（二期）EPC工程一标 | [6 empty] | 标段: | 第269页 共382页
序号 | 项目编码 | 项目名称 | 项目特征描述 | 计量单位 | 计算式 | 工程量 | 金额（元） |  |  | 清单类型 | 备注 | 系数 | 管理 |  | 其他管理 |  | 利润
[7 empty] | 综合单价 | 合价 | 其中暂估价 |  |  |  | 系数 | 费用 | 系数 | 费用 | 系数 | 费用
1228 | 030409001002 | 接地母线 | 1.名称:接地母线 2.做法:接地母线利用基础钢筋,所有钢筋均要求双面焊接联结，搭接长度符合规范要求，钢筋截面不小于￠16。 | m | 8798.67*0.57 | 5015.2419 | 7.24 | 36310.35 |  | 分部分项 |  |  | 32.16 | 6248.99 |  |  | 20 | 3886.81
1229 | 030409002002 | 接地母线 | 1.材质:-40*4热镀锌扁钢 2.安装形式:与主体接地网之间采用-40x4镀锌扁钢连接 | m | 779.445*0.57 | 444.2837 | 20.32 | 9027.84 |  | 分部分项 |  |  | 32.16 | 1160.91 |  |  | 20 | 721.96
1230 | 030409008003 | 等电位端子箱、测试板 | 1.名称:局部等电位端子板LEB | 台 | 5 | 5 | 32.86 | 164.3 |  | 分部分项 |  |  | 32.16 | 21.9 |  |  | 20 | 13.65
1231 | 030409008004 | 等电位端子箱、测试板 | 1.名称:总等电位端子板 MEB 2.跨接 | 台 | 4 | 4 | 168.9 | 675.6 |  | 分部分项 |  |  | 32.16 | 97.62 |  |  | 20 | 60.72
| 1.5.2.1.2 | 给排水工程 |  |  |  | 69955 | 44.76 | 3130843.91 |  | 分部工程 |  |  | 32.16 | 102148.77 |  |  | 20 | 63529.19
| 1.5.2.1.2.1 | 给水系统 | [5 empty] | 305903.21 |  | 分部工程 |  |  | 32.16 | 15748.87 |  |  | 20 | 9794.13
1232 | 031001003013 | 不锈钢管 | 1.安装部位:室内 2.介质:水 3.材质、规格:S30408不锈钢管 φ159*3 4.连接形式:卡压连接 5.压力等级:1.0MPa 6.压力试验及吹、洗设计要求:水冲洗消毒，水压试验 | m | 858.21-424.39 | 433.82 | 327.43 | 142045.68 |  | 分部分项 |  |  | 32.16 | 4682.65 |  |  | 20 | 2912.23
1233 | 031001003014 | 不锈钢管 | 1.安装部位:室内 2.介质:水 3.材质、规格:S30408不锈钢管 φ108*2 4.连接形式:卡压连接 5.压力等级:1.0MPa 6.压力试验及吹、洗设计要求:水冲洗消毒，水压试验 | m | 573.74-60.62 | 513.12 | 169.73 | 87091.86 |  | 分部分项 |  |  | 32.16 | 3692.41 |  |  | 20 | 2296.21
本页小计 | [7 empty] | 275315.63
E.18 分部分项工程项目清单与措施项目清单计价表
工程名称:湘江科创基地（二期）EPC工程一标 | [6 empty] | 标段: | 第270页 共382页
序号 | 项目编码 | 项目名称 | 项目特征描述 | 计量单位 | 计算式 | 工程量 | 金额（元） |  |  | 清单类型 | 备注 | 系数 | 管理 |  | 其他管理 |  | 利润
[7 empty] | 综合单价 | 合价 | 其中暂估价 |  |  |  | 系数 | 费用 | 系数 | 费用 | 系数 | 费用
1234 | 031001003015 | 不锈钢管 | 1.安装部位:室内 2.介质:水 3.材质、规格:S30408不锈钢管 φ89*2 4.连接形式:卡压连接 5.压力等级:1.0MPa 6.压力试验及吹、洗设计要求:水冲洗消毒，水压试验 | m | 38.42-30.88 | 7.54 | 144.61 | 1090.36 |  | 分部分项 |  |  | 32.16 | 47.28 |  |  | 20 | 29.41
1235 | 031001003016 | 不锈钢管 | 1.安装部位:室内 2.介质:水 3.材质、规格:S30408不锈钢管 φ76.1*2 4.连接形式:卡压连接 5.压力等级:1.0MPa 6.压力试验及吹、洗设计要求:水冲洗消毒，水压试验 | m | 313.11-188.81 | 124.3 | 131.31 | 16321.83 |  | 分部分项 |  |  | 32.16 | 739.59 |  |  | 20 | 459.91
1236 | 031001003017 | 不锈钢管 | 1.安装部位:室内 2.介质:水 3.材质、规格:S30408不锈钢管 φ48.6*1.2 4.连接形式:卡压连接 5.压力等级:1.0MPa 6.压力试验及吹、洗设计要求:水冲洗消毒，水压试验 | m | 150.98-89.5 | 61.48 | 74.01 | 4550.13 |  | 分部分项 |  |  | 32.16 | 358.37 |  |  | 20 | 222.87
1237 | 031001003018 | 不锈钢管 | 1.安装部位:室内 2.介质:水 3.材质、规格:S30408不锈钢管 φ42.7*1.2 4.连接形式:卡压连接 5.压力等级:1.0MPa 6.压力试验及吹、洗设计要求:水冲洗消毒，水压试验 | m | 156.9-106.23 | 50.67 | 69.77 | 3535.25 |  | 分部分项 |  |  | 32.16 | 295.36 |  |  | 20 | 183.68
本页小计 | [7 empty] | 25497.57
E.18 分部分项工程项目清单与措施项目清单计价表
工程名称:湘江科创基地（二期）EPC工程一标 | [6 empty] | 标段: | 第271页 共382页
序号 | 项目编码 | 项目名称 | 项目特征描述 | 计量单位 | 计算式 | 工程量 | 金额（元） |  |  | 清单类型 | 备注 | 系数 | 管理 |  | 其他管理 |  | 利润
[7 empty] | 综合单价 | 合价 | 其中暂估价 |  |  |  | 系数 | 费用 | 系数 | 费用 | 系数 | 费用
1238 | 031001003019 | 不锈钢管 | 1.安装部位:室内 2.介质:水 3.材质、规格:S30408不锈钢管 φ34*1.2 4.连接形式:卡压连接 5.压力等级:1.0MPa 6.压力试验及吹、洗设计要求:水冲洗消毒，水压试验 | m | 61.13-44.98 | 16.15 | 57.78 | 933.15 |  | 分部分项 |  |  | 32.16 | 80.51 |  |  | 20 | 50.07
1239 | 031001003020 | 不锈钢管 | 1.安装部位:室内 2.介质:水 3.材质、规格:S30408不锈钢管 φ28.6*1 4.连接形式:卡压连接 5.压力等级:1.0MPa 6.压力试验及吹、洗设计要求:水冲洗消毒，水压试验 | m | 110.18-96.03 | 14.15 | 48.26 | 682.88 |  | 分部分项 |  |  | 32.16 | 69.39 |  |  | 20 | 43.16
1240 | 031001003021 | 不锈钢管 | 1.安装部位:室内 2.介质:水 3.材质、规格:S30408不锈钢管 φ27*1 4.连接形式:卡压连接 5.压力等级:1.0MPa 6.压力试验及吹、洗设计要求:水冲洗消毒，水压试验 | m | 725.26-386.35 | 338.91 | 40.65 | 13776.69 |  | 分部分项 |  |  | 32.16 | 1389.53 |  |  | 20 | 864.22
1241 | 031002001010 | 管道支架 | 1.材质:型钢综合 2.管架形式:一般管架、支架除锈、刷樟丹二道、灰色调和漆二道 | kg | 3790.52-2044.17 | 1746.35 | 17.76 | 31015.18 |  | 分部分项 |  |  | 32.16 | 4042.28 |  |  | 20 | 2513.87
1242 | 031003013006 | 水表 | 1.安装部位(室内外）:室内 2.型号、规格:螺纹水表 DN20 3.连接形式:螺纹连接 4.附件配置:截止阀1个 | 组 | 81-43 | 38 | 127.9 | 4860.2 |  | 分部分项 |  |  | 32.16 | 351.5 |  |  | 20 | 218.5
| 1.5.2.1.2.2 | 排水系统 | [5 empty] | 29506 |  | 分部工程 |  |  | 32.16 | 3583.31 |  |  | 20 | 2228.47
本页小计 | [7 empty] | 51268.1
E.18 分部分项工程项目清单与措施项目清单计价表
工程名称:湘江科创基地（二期）EPC工程一标 | [6 empty] | 标段: | 第272页 共382页
序号 | 项目编码 | 项目名称 | 项目特征描述 | 计量单位 | 计算式 | 工程量 | 金额（元） |  |  | 清单类型 | 备注 | 系数 | 管理 |  | 其他管理 |  | 利润
[7 empty] | 综合单价 | 合价 | 其中暂估价 |  |  |  | 系数 | 费用 | 系数 | 费用 | 系数 | 费用
1243 | 031001006008 | 塑料管 | 1.安装部位:室内 2.介质:污水 3.材质、规格:UPVC管 DN150 4.连接形式:粘接 5.压力试验及吹、洗设计要求:灌水试验、通球试验 | m | 39.04 | 39.04 | 97.53 | 3807.57 |  | 分部分项 |  |  | 32.16 | 422.33 |  |  | 20 | 262.66
1244 | 031001006009 | 塑料管 | 1.安装部位:室内 2.介质:污水 3.材质、规格:UPVC管 DN100 4.连接形式:粘接 5.压力试验及吹、洗设计要求:灌水试验、通球试验 | m | 396.3-64.22 | 332.08 | 64.12 | 21292.97 |  | 分部分项 |  |  | 32.16 | 2559.34 |  |  | 20 | 1591.66
1245 | 031004014005 | 网框式地漏 | 1.材质:不锈钢 2.型号、规格:DN150 | 个 | 7 | 7 | 164.2 | 1149.4 |  | 分部分项 |  |  | 32.16 | 159.84 |  |  | 20 | 99.4
1246 | 031004014006 | 网框式地漏 | 1.材质:不锈钢 2.型号、规格:DN100 | 个 | 32-3 | 29 | 106.58 | 3090.82 |  | 分部分项 |  |  | 32.16 | 426.68 |  |  | 20 | 265.35
1247 | 031004014007 | 清扫口 | 1.材质:铸铁 2.型号、规格:DN100 | 个 | 4 | 4 | 41.31 | 165.24 |  | 分部分项 |  |  | 32.16 | 15.12 |  |  | 20 | 9.4
| 1.5.2.1.2.3 | 压力排水系统 | [5 empty] | 735033.09 |  | 分部工程 |  |  | 32.16 | 46582.93 |  |  | 20 | 28971.86
1248 | 031001001005 | 镀锌钢管 | 1.安装部位:室内 2.介质:压力排水 3.材质、规格:镀锌钢管 DN150 δ=4.5mm 4.连接形式:沟槽连接 5.压力试验及吹、洗设计要求:灌水试验、通球试验 | m | 343.34-90.07 | 253.27 | 168.33 | 42632.94 |  | 分部分项 |  |  | 32.16 | 2914.88 |  |  | 20 | 1812.91
本页小计 | [7 empty] | 72138.94
E.18 分部分项工程项目清单与措施项目清单计价表
工程名称:湘江科创基地（二期）EPC工程一标 | [6 empty] | 标段: | 第273页 共382页
序号 | 项目编码 | 项目名称 | 项目特征描述 | 计量单位 | 计算式 | 工程量 | 金额（元） |  |  | 清单类型 | 备注 | 系数 | 管理 |  | 其他管理 |  | 利润
[7 empty] | 综合单价 | 合价 | 其中暂估价 |  |  |  | 系数 | 费用 | 系数 | 费用 | 系数 | 费用
1249 | 031001001006 | 镀锌钢管 | 1.安装部位:室内 2.介质:压力排水 3.材质、规格:镀锌钢管 DN100 δ=4.0mm 4.连接形式:沟槽连接 5.压力试验及吹、洗设计要求:灌水试验、通球试验 | m | 1323.52-400.81 | 922.71 | 122.7 | 113216.52 |  | 分部分项 |  |  | 32.16 | 8619.96 |  |  | 20 | 5360.95
1250 | 031001001007 | 镀锌钢管 | 1.安装部位:室内 2.介质:压力排水 3.材质、规格:镀锌钢管 DN80 δ=4.5mm 4.连接形式:沟槽连接 5.压力试验及吹、洗设计要求:灌水试验、通球试验 | m | 166.22-48+63.62 | 181.84 | 100.25 | 18229.46 |  | 分部分项 |  |  | 32.16 | 1519.82 |  |  | 20 | 945.2
1251 | 031001001008 | 镀锌钢管 | 1.安装部位:室内 2.介质:压力排水 3.材质、规格:镀锌钢管 DN65 δ=4.5mm 4.连接形式:沟槽连接 5.压力试验及吹、洗设计要求:灌水试验、通球试验 | m | 672.03-137.9 | 534.13 | 82.91 | 44284.72 |  | 分部分项 |  |  | 32.16 | 4010.78 |  |  | 20 | 2494.39
1252 | 031001001009 | 镀锌钢管 | 1.安装部位:室内 2.介质:压力排水 3.材质、规格:镀锌钢管 DN50 δ=3.8mm 4.连接形式:沟槽连接 5.压力试验及吹、洗设计要求:灌水试验、通球试验 | m | 318.6-135 | 183.6 | 71.64 | 13153.1 |  | 分部分项 |  |  | 32.16 | 1378.65 |  |  | 20 | 857.41
1253 | 031002001011 | 管道支架 | 1.材质:型钢综合 2.管架形式:一般管架、支架除锈、刷樟丹二道、灰色调和漆二道 | kg | 3738.20-1264.62 | 2473.58 | 17.76 | 43930.78 |  | 分部分项 |  |  | 32.16 | 5725.6 |  |  | 20 | 3560.72
本页小计 | [7 empty] | 232814.58
E.18 分部分项工程项目清单与措施项目清单计价表
工程名称:湘江科创基地（二期）EPC工程一标 | [6 empty] | 标段: | 第274页 共382页
序号 | 项目编码 | 项目名称 | 项目特征描述 | 计量单位 | 计算式 | 工程量 | 金额（元） |  |  | 清单类型 | 备注 | 系数 | 管理 |  | 其他管理 |  | 利润
[7 empty] | 综合单价 | 合价 | 其中暂估价 |  |  |  | 系数 | 费用 | 系数 | 费用 | 系数 | 费用
1254 | 031201001001 | 管道刷油 | 1.刷樟丹二道，灰色调和漆两道 | m2 | 3121.43-912.79 | 2208.64 | 24 | 53007.36 |  | 分部分项 |  |  | 32.16 | 7772.2 |  |  | 20 | 4834.71
1255 | 030109011002 | 潜水泵 | 1.名称:集水坑潜污泵 2.规格:Q=15m3/h,H=20m,N=2.2KW 3.设备接线安装调试 | 台 | 118-50 | 68 | 2154.03 | 146474.04 |  | 分部分项 |  |  | 32.16 | 5097.96 |  |  | 20 | 3170.84
1256 | 030109011003 | 潜水泵 | 1.名称:集水坑潜污泵 2.规格:Q=40m3/h,H=20m,N=5.5KW 3.设备接线安装调试 | 台 | 10-6 | 4 | 4141.45 | 16565.8 |  | 分部分项 |  |  | 32.16 | 359.56 |  |  | 20 | 223.6
1257 | 030109011004 | 潜水泵 | 1.名称:集水坑潜污泵 2.规格:Q=40m3/h,H=20m,N=4KW 3.设备接线安装调试 | 台 | 22-2 | 20 | 3133.63 | 62672.6 |  | 分部分项 |  |  | 32.16 | 1797.8 |  |  | 20 | 1118
1258 | 030109011005 | 潜水泵 | 1.名称:集水坑潜污泵 2.规格:Q=50m3/h,H=20m,N=5.5KW 3.设备接线安装调试 | 台 | 8-6 | 2 | 6194.57 | 12389.14 |  | 分部分项 |  |  | 32.16 | 179.78 |  |  | 20 | 111.8
1259 | 031003003030 | 焊接法兰阀门 | 1.类型:闸阀 2.材质:球墨铸铁 3.规格、压力等级:DN80 4.连接形式:沟槽连接 | 个 | 42-16 | 26 | 400.73 | 10418.98 |  | 分部分项 |  |  | 32.16 | 491.14 |  |  | 20 | 305.5
1260 | 031003003031 | 焊接法兰阀门 | 1.类型:闸阀 2.材质:球墨铸铁 3.规格、压力等级:DN50 4.连接形式:沟槽连接 | 个 | 118-50 | 68 | 262.64 | 17859.52 |  | 分部分项 |  |  | 32.16 | 656.2 |  |  | 20 | 408
1261 | 031003003032 | 焊接法兰阀门 | 1.类型:消声止回阀 2.材质:球墨铸铁 3.规格、压力等级:DN80 4.连接形式:沟槽连接 | 个 | 42-16 | 26 | 564.48 | 14676.48 |  | 分部分项 |  |  | 32.16 | 491.14 |  |  | 20 | 305.5
本页小计 | [7 empty] | 334063.92
E.18 分部分项工程项目清单与措施项目清单计价表
工程名称:湘江科创基地（二期）EPC工程一标 | [6 empty] | 标段: | 第275页 共382页
序号 | 项目编码 | 项目名称 | 项目特征描述 | 计量单位 | 计算式 | 工程量 | 金额（元） |  |  | 清单类型 | 备注 | 系数 | 管理 |  | 其他管理 |  | 利润
[7 empty] | 综合单价 | 合价 | 其中暂估价 |  |  |  | 系数 | 费用 | 系数 | 费用 | 系数 | 费用
1262 | 031003003033 | 焊接法兰阀门 | 1.类型:消声止回阀 2.材质:球墨铸铁 3.规格、压力等级:DN50 4.连接形式:沟槽连接 | 个 | 118-50 | 68 | 356.76 | 24259.68 |  | 分部分项 |  |  | 32.16 | 656.2 |  |  | 20 | 408
1263 | 031003010004 | 软接头(软管) | 1.材质:橡胶软接头 2.规格:DN80 3.连接形式:法兰连接 | 个 | 42-16 | 26 | 379.47 | 9866.22 |  | 分部分项 |  |  | 32.16 | 752.44 |  |  | 20 | 468
1264 | 031003010005 | 软接头(软管) | 1.材质:橡胶软接头 2.规格:DN50 3.连接形式:法兰连接 | 个 | 118-50 | 68 | 244 | 16592 |  | 分部分项 |  |  | 32.16 | 1257.32 |  |  | 20 | 782
1265 | 030601002004 | 压力仪表 | 1.名称:压力表 2.本体安装 | 台 | 160-66 | 94 | 109.41 | 10284.54 |  | 分部分项 |  |  | 32.16 | 1096.04 |  |  | 20 | 681.5
1266 | 030109011006 | 潜水泵 | 1.名称:废水提升泵 2.规格:Q=40m3/h,H=18m,N=4kw 3.设备接线安装调试 | 台 | 8-4 | 4 | 3781.25 | 15125 |  | 分部分项 |  |  | 32.16 | 299.88 |  |  | 20 | 186.52
1267 | 030109011007 | 潜水泵 | 1.名称:隔油提升设备 2.规格:Q=40m3/h,N=4KW 3.设备接线安装调试 | 台 | 7 | 7 | 4669.4 | 32685.8 |  | 分部分项 |  |  | 32.16 | 353.22 |  |  | 20 | 219.66
1268 | 030109011008 | 潜水泵 | 1.名称:污废水提升设备 2.规格:Q=40m3/h,H=18m,N=4KW 3.设备接线安装调试 | 台 | 2 | 2 | 4639.79 | 9279.58 |  | 分部分项 |  |  | 32.16 | 93.36 |  |  | 20 | 58.06
1269 | 031002003025 | 套管 | 1.名称、类型:刚性防水套管 2.材质:焊接钢管 3.规格:介质DN150 4.填料材质:防水油膏与密实材料填实 | 个 | 5 | 5 | 409.4 | 2047 |  | 分部分项 |  |  | 32.16 | 291.7 |  |  | 20 | 181.4
本页小计 | [7 empty] | 120139.82
E.18 分部分项工程项目清单与措施项目清单计价表
工程名称:湘江科创基地（二期）EPC工程一标 | [6 empty] | 标段: | 第276页 共382页
序号 | 项目编码 | 项目名称 | 项目特征描述 | 计量单位 | 计算式 | 工程量 | 金额（元） |  |  | 清单类型 | 备注 | 系数 | 管理 |  | 其他管理 |  | 利润
[7 empty] | 综合单价 | 合价 | 其中暂估价 |  |  |  | 系数 | 费用 | 系数 | 费用 | 系数 | 费用
1270 | 031002003026 | 套管 | 1.名称、类型:刚性防水套管 2.材质:焊接钢管 3.规格:介质DN100 4.填料材质:防水油膏与密实材料填实 | 个 | 13 | 13 | 314.66 | 4090.58 |  | 分部分项 |  |  | 32.16 | 581.75 |  |  | 20 | 361.79
1271 | 031002003027 | 套管 | 1.名称、类型:刚性防水套管 2.材质:焊接钢管 3.规格:介质DN80 4.填料材质:防水油膏与密实材料填实 | 个 | 1 | 1 | 258.25 | 258.25 |  | 分部分项 |  |  | 32.16 | 37.11 |  |  | 20 | 23.08
1272 | 031002003028 | 套管 | 1.名称、类型:刚性防水套管 2.材质:焊接钢管 3.规格:介质DN65 4.填料材质:防水油膏与密实材料填实 | 个 | 4 | 4 | 258.25 | 1033 |  | 分部分项 |  |  | 32.16 | 148.44 |  |  | 20 | 92.32
| 1.5.2.1.2.4 | 水泵房 | [5 empty] | 401052 |  | 分部工程 |  |  | 32.16 | 8104.29 |  |  | 20 | 5040.2
1273 | 030801006001 | 低压不锈钢管 | 1.安装部位:室内 2.介质:水 3.材质、规格:S30408不锈钢管 φ159*3 4.连接形式:沟槽连接 5.压力等级:1.0MPa 6.压力试验及吹、洗设计要求:水冲洗消毒，水压试验 | m | 69.65-29.1 | 40.55 | 290.29 | 11771.26 |  | 分部分项 |  |  | 32.16 | 456.25 |  |  | 20 | 283.75
1274 | 030801006002 | 低压不锈钢管 | 1.安装部位:室内 2.介质:水 3.材质、规格:S30408不锈钢管 φ108*2 4.连接形式:沟槽连接 5.压力等级:1.0MPa 6.压力试验及吹、洗设计要求:水冲洗消毒，水压试验 | m | 255.06-15.72 | 239.34 | 148.7 | 35589.86 |  | 分部分项 |  |  | 32.16 | 2065.72 |  |  | 20 | 1284.78
1275 | 031002001012 | 管道支架 | 1.材质:型钢综合 2.管架形式:一般管架、支架除锈、刷樟丹二道、灰色调和漆二道 | kg | 486.20-77.82 | 408.38 | 17.76 | 7252.83 |  | 分部分项 |  |  | 32.16 | 945.28 |  |  | 20 | 587.86
本页小计 | [7 empty] | 59995.78
E.18 分部分项工程项目清单与措施项目清单计价表
工程名称:湘江科创基地（二期）EPC工程一标 | [6 empty] | 标段: | 第277页 共382页
序号 | 项目编码 | 项目名称 | 项目特征描述 | 计量单位 | 计算式 | 工程量 | 金额（元） |  |  | 清单类型 | 备注 | 系数 | 管理 |  | 其他管理 |  | 利润
[7 empty] | 综合单价 | 合价 | 其中暂估价 |  |  |  | 系数 | 费用 | 系数 | 费用 | 系数 | 费用
1276 | 030807003001 | 低压法兰阀门 | 1.类型:闸阀 2.材质:不锈钢 3.规格、压力等级:DN150 1.0MPa 4.连接形式:法兰连接 | 个 | 6 | 6 | 1345.23 | 8071.38 |  | 分部分项 |  |  | 32.16 | 213.72 |  |  | 20 | 132.9
1277 | 030807003002 | 低压法兰阀门 | 1.类型:闸阀 2.材质:不锈钢 3.规格、压力等级:DN100 1.0MPa 4.连接形式:法兰连接 | 个 | 6-2 | 4 | 779.91 | 3119.64 |  | 分部分项 |  |  | 32.16 | 99.24 |  |  | 20 | 61.72
1278 | 030807003003 | 低压法兰阀门 | 1.类型:Y型过滤器 2.材质:不锈钢 3.规格、压力等级:DN100 1.0MPa 4.连接形式:法兰连接 | 个 | 6-2 | 4 | 319.36 | 1277.44 |  | 分部分项 |  |  | 32.16 | 99.24 |  |  | 20 | 61.72
1279 | 030807003004 | 低压法兰阀门 | 1.类型:浮球阀 2.材质:不锈钢 3.规格、压力等级:DN100 1.0MPa 4.连接形式:法兰连接 | 个 | 6-2 | 4 | 2678.61 | 10714.44 |  | 分部分项 |  |  | 32.16 | 99.24 |  |  | 20 | 61.72
1280 | 030807003005 | 低压法兰阀门 | 1.类型:活塞式液压水位控制阀 2.材质:不锈钢 3.规格、压力等级:DN100 1.0MPa 4.连接形式:法兰连接 | 个 | 2 | 2 | 1318.61 | 2637.22 |  | 分部分项 |  |  | 32.16 | 49.62 |  |  | 20 | 30.86
1281 | 030810004001 | 低压不锈钢法兰 | 1.材质:不锈钢 2.规格:DN150 3.连接形式:法兰连接 | 副 | 6 | 6 | 457.36 | 2744.16 |  | 分部分项 |  |  | 32.16 | 242.88 |  |  | 20 | 151.08
1282 | 030810004002 | 低压不锈钢法兰 | 1.材质:不锈钢 2.规格:DN100 3.连接形式:法兰连接 | 副 | 6+6+2-6 | 8 | 314.76 | 2518.08 |  | 分部分项 |  |  | 32.16 | 244.08 |  |  | 20 | 151.84
本页小计 | [7 empty] | 31082.36
E.18 分部分项工程项目清单与措施项目清单计价表
工程名称:湘江科创基地（二期）EPC工程一标 | [6 empty] | 标段: | 第278页 共382页
序号 | 项目编码 | 项目名称 | 项目特征描述 | 计量单位 | 计算式 | 工程量 | 金额（元） |  |  | 清单类型 | 备注 | 系数 | 管理 |  | 其他管理 |  | 利润
[7 empty] | 综合单价 | 合价 | 其中暂估价 |  |  |  | 系数 | 费用 | 系数 | 费用 | 系数 | 费用
1283 | 031003013007 | 水表 | 1.安装部位(室内外）:室内 2.型号、规格:法兰水表 DN100 3.连接形式:法兰连接 4.附件配置:闸阀1个 | 组 | 1 | 1 | 1662.59 | 1662.59 |  | 分部分项 |  |  | 32.16 | 122.21 |  |  | 20 | 76
1284 | 031002003029 | 套管 | 1.名称、类型:刚性防水套管 2.材质:焊接钢管 3.规格:介质DN150 4.填料材质:防水油膏与密实材料填实 | 个 | 1 | 1 | 409.4 | 409.4 |  | 分部分项 |  |  | 32.16 | 58.34 |  |  | 20 | 36.28
1285 | 031002003030 | 套管 | 1.名称、类型:刚性防水套管 2.材质:焊接钢管 3.规格:介质DN100 4.填料材质:防水油膏与密实材料填实 | 个 | 4-1 | 3 | 314.66 | 943.98 |  | 分部分项 |  |  | 32.16 | 134.25 |  |  | 20 | 83.49
1286 | 031006015006 | 水箱 | 1.材质、类型:不锈钢成品水箱 2.型号、规格:6*5*3（h）有效水深1.5m，其中有效容积40立方 分两格 | 台 | 2 | 2 | 67732.88 | 135465.76 |  | 分部分项 |  |  | 32.16 | 544.3 |  |  | 20 | 338.5
1287 | 031006008002 | 水处理器 | 1.名称:水箱自洁装置 2.含臭氧释能器 3.规格、型号:满足使用要求 | 台 | 2 | 2 | 1537.4 | 3074.8 |  | 分部分项 |  |  | 32.16 | 15.76 |  |  | 20 | 9.8
1288 | 031006001001 | 变频给水设备 | 1.名称:生活加压给水泵组 2.规格:Q=25m3/h,H=55m,N=5.5kW/套(两用一备) 3.设备接线安装调试 | 套 | 2 | 2 | 86899.58 | 173799.16 |  | 分部分项 |  |  | 32.16 | 2714.16 |  |  | 20 | 1687.9
| 1.5.2.1.2.5 | 泳池 | [5 empty] | 1659349.61 |  | 分部工程 |  |  | 32.16 | 28129.37 |  |  | 20 | 17494.53
| 1.5.2.1.2.5.1 | 锅炉房 | [5 empty] | 225213.58 |  | 分部工程 |  |  | 32.16 | 7745.42 |  |  | 20 | 4817.06
本页小计 | [7 empty] | 315355.69
E.18 分部分项工程项目清单与措施项目清单计价表
工程名称:湘江科创基地（二期）EPC工程一标 | [6 empty] | 标段: | 第279页 共382页
序号 | 项目编码 | 项目名称 | 项目特征描述 | 计量单位 | 计算式 | 工程量 | 金额（元） |  |  | 清单类型 | 备注 | 系数 | 管理 |  | 其他管理 |  | 利润
[7 empty] | 综合单价 | 合价 | 其中暂估价 |  |  |  | 系数 | 费用 | 系数 | 费用 | 系数 | 费用
1289 | 030702001009 | 镀锌薄钢板风管 | 1.形状:圆形 2.规格:直径≤450mm 3.厚度:1.0mm 4.接口形式:法兰风管,咬口 5.工作内容:包括管道制作安装、支架制作安装、刷防锈漆及调和漆等两遍全部工作内容. | m2 | 32.256 | 32.256 | 238.48 | 7692.41 |  | 分部分项 |  |  | 32.16 | 1195.18 |  |  | 20 | 743.28
1290 | 030702001010 | 镀锌薄钢板风管 | 1.形状:圆形 2.规格:直径≤320mm 3.厚度:1.0mm 4.接口形式:法兰风管,咬口 5.工作内容:包括管道制作安装、支架制作安装、刷防锈漆及调和漆等两遍全部工作内容. | m2 | 8.44 | 8.44 | 238.48 | 2012.77 |  | 分部分项 |  |  | 32.16 | 312.73 |  |  | 20 | 194.48
1291 | 030801001001 | 低压碳钢管 | 1.安装部位:室内 2.介质:水 3.材质、规格:镀锌钢管 DN80 4.连接形式:沟槽连接 5.压力等级:1.0MPa 6.压力试验及吹、洗设计要求:水冲洗消毒，水压试验 | m | 85 | 85 | 95.09 | 8082.65 |  | 分部分项 |  |  | 32.16 | 733.63 |  |  | 20 | 456.28
1292 | 030801001002 | 低压碳钢管 | 1.安装部位:室内 2.介质:水 3.材质、规格:镀锌钢管 DN50 4.连接形式:螺纹连接 5.压力等级:1.0MPa 6.压力试验及吹、洗设计要求:水冲洗消毒，水压试验 | m | 53 | 53 | 52.89 | 2803.17 |  | 分部分项 |  |  | 32.16 | 288.05 |  |  | 20 | 179.13
本页小计 | [7 empty] | 20591
E.18 分部分项工程项目清单与措施项目清单计价表
工程名称:湘江科创基地（二期）EPC工程一标 | [6 empty] | 标段: | 第280页 共382页
序号 | 项目编码 | 项目名称 | 项目特征描述 | 计量单位 | 计算式 | 工程量 | 金额（元） |  |  | 清单类型 | 备注 | 系数 | 管理 |  | 其他管理 |  | 利润
[7 empty] | 综合单价 | 合价 | 其中暂估价 |  |  |  | 系数 | 费用 | 系数 | 费用 | 系数 | 费用
1293 | 030801001003 | 低压碳钢管 | 1.安装部位:室内 2.介质:水 3.材质、规格:镀锌钢管 DN32 4.连接形式:螺纹连接 5.压力等级:1.0MPa 6.压力试验及吹、洗设计要求:水冲洗消毒，水压试验 | m | 23 | 23 | 43.57 | 1002.11 |  | 分部分项 |  |  | 32.16 | 111.13 |  |  | 20 | 69.11
1294 | 031002001013 | 管道支架 | 1.材质:型钢综合 2.管架形式:一般管架、支架除锈、刷樟丹二道、灰色调和漆二道 | kg | DN400:39/3*(0.8*2+0.5)*2.422=66.12 DN250:17/3*(0.8*2+0.35)*2.422=26.76 DN80:85/3*(0.8*2+0.18)*2.422=122.15 DN50:53/3*(0.8*2+0.15)*2.422=74.88 DN32:23/3*(0.8*2+0.132)*2.422=32.16 :=0 | 322.07 | 17.76 | 5719.96 |  | 分部分项 |  |  | 32.16 | 745.5 |  |  | 20 | 463.62
1295 | 031208002010 | 管道绝热 | 1.绝热材料品种:泡沫橡塑管壳 2.绝热厚度:50mm | m3 | 80:3.14*(0.8+1.033*0.05)*1.033*0.05*85=11.74 50:3.14*(0.5+1.033*0.05)*1.033*0.05*53=4.74 32:3.14*(0.32+1.033*0.05)*1.033*0.05*23=1.39 :=0 | 17.87 | 2680.46 | 47899.82 |  | 分部分项 |  |  | 32.16 | 2736.97 |  |  | 20 | 1702.12
1296 | 031003013008 | 水表 | 1.安装部位(室内外）:室内 2.型号、规格:螺纹水表 DN32 3.连接形式:螺纹连接 | 组 | 2 | 2 | 147.89 | 295.78 |  | 分部分项 |  |  | 32.16 | 26.54 |  |  | 20 | 16.5
1297 | 031003001022 | 螺纹阀门 | 1.类型:自动放气阀 2.材质:铜 3.规格、压力等级:DN20 1.0MPa 4.连接形式:螺纹连接 | 个 | 1 | 1 | 56.5 | 56.5 |  | 分部分项 |  |  | 32.16 | 5.23 |  |  | 20 | 3.25
1298 | 031003001023 | 螺纹阀门 | 1.类型:截止阀 2.材质:铜 3.规格、压力等级:DN20 1.0MPa 4.连接形式:螺纹连接 | 个 | 1 | 1 | 54.39 | 54.39 |  | 分部分项 |  |  | 32.16 | 4.02 |  |  | 20 | 2.5
本页小计 | [7 empty] | 55028.56
E.18 分部分项工程项目清单与措施项目清单计价表
工程名称:湘江科创基地（二期）EPC工程一标 | [6 empty] | 标段: | 第281页 共382页
序号 | 项目编码 | 项目名称 | 项目特征描述 | 计量单位 | 计算式 | 工程量 | 金额（元） |  |  | 清单类型 | 备注 | 系数 | 管理 |  | 其他管理 |  | 利润
[7 empty] | 综合单价 | 合价 | 其中暂估价 |  |  |  | 系数 | 费用 | 系数 | 费用 | 系数 | 费用
1299 | 030807001001 | 低压法兰阀门 | 1.类型:闸阀 2.材质:不锈钢 3.规格、压力等级:DN80 1.0MPa 4.连接形式:法兰连接 | 个 | 6 | 6 | 609.19 | 3655.14 |  | 分部分项 |  |  | 32.16 | 109.26 |  |  | 20 | 67.98
1300 | 030807001002 | 低压螺纹阀门 | 1.类型:闸阀 2.材质:不锈钢 3.规格、压力等级:DN50 1.0MPa 4.连接形式:螺纹连接 | 个 | 9 | 9 | 406.82 | 3661.38 |  | 分部分项 |  |  | 32.16 | 134.55 |  |  | 20 | 83.7
1301 | 030807003006 | 低压法兰阀门 | 1.类型:止回阀 2.材质:不锈钢 3.规格、压力等级:DN80 1.0MPa 4.连接形式:法兰连接 | 个 | 1 | 1 | 663.58 | 663.58 |  | 分部分项 |  |  | 32.16 | 18.21 |  |  | 20 | 11.33
1302 | 030807003007 | 低压法兰阀门 | 1.类型:Y型过滤器 2.材质:不锈钢 3.规格、压力等级:DN80 1.0MPa 4.连接形式:法兰连接 | 个 | 1 | 1 | 260.37 | 260.37 |  | 分部分项 |  |  | 32.16 | 18.21 |  |  | 20 | 11.33
1303 | 030810001001 | 低压碳钢螺纹法兰 | 1.材质:碳钢 2.规格:DN80 3.连接形式:螺纹连接 | 副 | 8 | 8 | 128.65 | 1029.2 |  | 分部分项 |  |  | 32.16 | 133.12 |  |  | 20 | 82.8
1304 | 030810001002 | 低压碳钢螺纹法兰 | 1.材质:碳钢 2.规格:DN50 3.连接形式:螺纹连接 | 副 | 9 | 9 | 69.23 | 623.07 |  | 分部分项 |  |  | 32.16 | 70.56 |  |  | 20 | 43.92
1305 | 030810001003 | 低压碳钢螺纹法兰 | 1.材质:碳钢 2.规格:DN32 3.连接形式:螺纹连接 | 副 | 8 | 8 | 48.86 | 390.88 |  | 分部分项 |  |  | 32.16 | 47.92 |  |  | 20 | 29.84
1306 | 031003010006 | 软接头(软管) | 1.材质:橡胶软接头 2.规格:DN80 3.连接形式:法兰连接 | 个 | 2 | 2 | 379.47 | 758.94 |  | 分部分项 |  |  | 32.16 | 57.88 |  |  | 20 | 36
本页小计 | [7 empty] | 11042.56
E.18 分部分项工程项目清单与措施项目清单计价表
工程名称:湘江科创基地（二期）EPC工程一标 | [6 empty] | 标段: | 第282页 共382页
序号 | 项目编码 | 项目名称 | 项目特征描述 | 计量单位 | 计算式 | 工程量 | 金额（元） |  |  | 清单类型 | 备注 | 系数 | 管理 |  | 其他管理 |  | 利润
[7 empty] | 综合单价 | 合价 | 其中暂估价 |  |  |  | 系数 | 费用 | 系数 | 费用 | 系数 | 费用
1307 | 030601002005 | 压力仪表 | 1.名称:压力表 2.本体安装 | 台 | 2 | 2 | 109.41 | 218.82 |  | 分部分项 |  |  | 32.16 | 23.32 |  |  | 20 | 14.5
1308 | 030601001002 | 温度仪表 | 1.名称:温度计 2.本体安装 | 支 | 5 | 5 | 99.29 | 496.45 |  | 分部分项 |  |  | 32.16 | 59.3 |  |  | 20 | 36.9
1309 | 030224001001 | 成套整装锅炉 | 1.名称:燃气热水锅炉 2.型号、规格:300KW | 台 | 2 | 2 | 57193.45 | 114386.9 |  | 分部分项 |  |  | 32.16 |  |  |  | 20
1310 | 030113001001 | 冷水机组 | 1.名称:锅炉专用软水机组 2.型号、规格:0.5m3/h 3.设备接线安装调试 | 台 | 1 | 1 | 6710.34 | 6710.34 |  | 分部分项 |  |  | 32.16 | 367.55 |  |  | 20 | 228.58
1311 | 031006015007 | 水箱 | 1.材质、类型:锅炉系统高位补水箱 2.型号、规格:500*500*500,304不锈钢，含保温 | 台 | 1 | 1 | 877.5 | 877.5 |  | 分部分项 |  |  | 32.16 | 119.8 |  |  | 20 | 74.5
1312 | 030109001011 | 离心式泵 | 1.名称:泳池一次侧热水循环水泵 2.规格:65-50-125/127(3kw,37m3/h,19m） 3.设备接线安装调试 | 台 | 1 | 1 | 5653.57 | 5653.57 |  | 分部分项 |  |  | 32.16 | 386.68 |  |  | 20 | 240.48
1313 | 030404017002 | 配电箱 | 1.名称:锅炉系统电控箱 | 台 | 1 | 1 | 10207.88 | 10207.88 |  | 分部分项 |  |  | 32.16 | 40.08 |  |  | 20 | 24.93
| 1.5.2.1.2.5.2 | 泳池机房 | [5 empty] | 1411242.1 |  | 分部工程 |  |  | 32.16 | 18586.84 |  |  | 20 | 11559.44
1314 | 030801016001 | 低压塑料管 | 1.安装部位:室内 2.介质:排水 3.材质、规格:UPVC管 DN250 4.连接形式:粘接 5.压力试验及吹、洗设计要求:灌水试验、通球试验 | m | 14+62+5 | 81 | 162.77 | 13184.37 |  | 分部分项 |  |  | 32.16 | 1329.21 |  |  | 20 | 826.61
本页小计 | [7 empty] | 151735.83
E.18 分部分项工程项目清单与措施项目清单计价表
工程名称:湘江科创基地（二期）EPC工程一标 | [6 empty] | 标段: | 第283页 共382页
序号 | 项目编码 | 项目名称 | 项目特征描述 | 计量单位 | 计算式 | 工程量 | 金额（元） |  |  | 清单类型 | 备注 | 系数 | 管理 |  | 其他管理 |  | 利润
[7 empty] | 综合单价 | 合价 | 其中暂估价 |  |  |  | 系数 | 费用 | 系数 | 费用 | 系数 | 费用
1315 | 030801016002 | 低压塑料管 | 1.安装部位:室内 2.介质:排水 3.材质、规格:UPVC管 DN200 4.连接形式:粘接 5.压力试验及吹、洗设计要求:灌水试验、通球试验 | m | 22+33 | 55 | 135.64 | 7460.2 |  | 分部分项 |  |  | 32.16 | 825.61 |  |  | 20 | 513.43
1316 | 030801016003 | 低压塑料管 | 1.安装部位:室内 2.介质:排水 3.材质、规格:UPVC管 DN150 4.连接形式:粘接 5.压力试验及吹、洗设计要求:灌水试验、通球试验 | m | 14+11 | 25 | 97.53 | 2438.25 |  | 分部分项 |  |  | 32.16 | 270.45 |  |  | 20 | 168.2
1317 | 030801016004 | 低压塑料管 | 1.安装部位:室内 2.介质:排水 3.材质、规格:UPVC管 DN100 4.连接形式:粘接 5.压力试验及吹、洗设计要求:灌水试验、通球试验 | m | 8+6 | 14 | 64.12 | 897.68 |  | 分部分项 |  |  | 32.16 | 107.9 |  |  | 20 | 67.1
1318 | 030801006003 | 低压不锈钢管 | 1.安装部位:室内 2.介质:水 3.材质、规格:S30408不锈钢管 φ219*3 4.连接形式:卡压连接 5.压力等级:1.0MPa 6.压力试验及吹、洗设计要求:水冲洗消毒，水压试验 | m | 94+3 | 97 | 323.18 | 31348.46 |  | 分部分项 |  |  | 32.16 | 1396.02 |  |  | 20 | 868.15
本页小计 | [7 empty] | 42144.59
E.18 分部分项工程项目清单与措施项目清单计价表
工程名称:湘江科创基地（二期）EPC工程一标 | [6 empty] | 标段: | 第284页 共382页
序号 | 项目编码 | 项目名称 | 项目特征描述 | 计量单位 | 计算式 | 工程量 | 金额（元） |  |  | 清单类型 | 备注 | 系数 | 管理 |  | 其他管理 |  | 利润
[7 empty] | 综合单价 | 合价 | 其中暂估价 |  |  |  | 系数 | 费用 | 系数 | 费用 | 系数 | 费用
1319 | 030801006004 | 低压不锈钢管 | 1.安装部位:室内 2.介质:水 3.材质、规格:S30408不锈钢管 φ159*3 4.连接形式:卡压连接 5.压力等级:1.0MPa 6.压力试验及吹、洗设计要求:水冲洗消毒，水压试验 | m | 27 | 27 | 327.43 | 8840.61 |  | 分部分项 |  |  | 32.16 | 291.44 |  |  | 20 | 181.25
1320 | 030801006005 | 低压不锈钢管 | 1.安装部位:室内 2.介质:水 3.材质、规格:S30408不锈钢管 φ89*2 4.连接形式:卡压连接 5.压力等级:1.0MPa 6.压力试验及吹、洗设计要求:水冲洗消毒，水压试验 | m | 53 | 53 | 144.61 | 7664.33 |  | 分部分项 |  |  | 32.16 | 332.36 |  |  | 20 | 206.7
1321 | 030801006006 | 低压不锈钢管 | 1.安装部位:室内 2.介质:水 3.材质、规格:S30408不锈钢管 φ76.1*2 4.连接形式:卡压连接 5.压力等级:1.0MPa 6.压力试验及吹、洗设计要求:水冲洗消毒，水压试验 | m | 65+10+8 | 83 | 131.31 | 10898.73 |  | 分部分项 |  |  | 32.16 | 493.85 |  |  | 20 | 307.1
1322 | 030801006007 | 低压不锈钢管 | 1.安装部位:室内 2.介质:水 3.材质、规格:S30408不锈钢管 φ48.6*1.2 4.连接形式:卡压连接 5.压力等级:1.0MPa 6.压力试验及吹、洗设计要求:水冲洗消毒，水压试验 | m | 6+3 | 9 | 74.01 | 666.09 |  | 分部分项 |  |  | 32.16 | 52.46 |  |  | 20 | 32.63
本页小计 | [7 empty] | 28069.76
E.18 分部分项工程项目清单与措施项目清单计价表
工程名称:湘江科创基地（二期）EPC工程一标 | [6 empty] | 标段: | 第285页 共382页
序号 | 项目编码 | 项目名称 | 项目特征描述 | 计量单位 | 计算式 | 工程量 | 金额（元） |  |  | 清单类型 | 备注 | 系数 | 管理 |  | 其他管理 |  | 利润
[7 empty] | 综合单价 | 合价 | 其中暂估价 |  |  |  | 系数 | 费用 | 系数 | 费用 | 系数 | 费用
1323 | 031002001014 | 管道支架 | 1.材质:型钢综合 2.管架形式:一般管架、支架除锈、刷樟丹二道、灰色调和漆二道 | kg | DN200:97/3*(0.8*2+0.3)*2.422=148.79 DN150:27/3*(0.8*2+0.25)*2.422=40.33 DN80:53/3*(0.8*2+0.18)*2.422=76.16 DN65:83/3*(0.8*2+0.165)*2.422=118.27 DN50:9/3*(0.8*2+0.15)*2.422=12.72 :=0 | 396.27 | 17.76 | 7037.76 |  | 分部分项 |  |  | 32.16 | 917.25 |  |  | 20 | 570.43
1324 | 031003001024 | 螺纹阀门 | 1.类型:自动放气阀 2.材质:铜 3.规格、压力等级:DN20 1.0MPa 4.连接形式:螺纹连接 | 个 | 1 | 1 | 56.5 | 56.5 |  | 分部分项 |  |  | 32.16 | 5.23 |  |  | 20 | 3.25
1325 | 031003001025 | 螺纹阀门 | 1.类型:截止阀 2.材质:铜 3.规格、压力等级:DN20 1.0MPa 4.连接形式:螺纹连接 | 个 | 1 | 1 | 54.39 | 54.39 |  | 分部分项 |  |  | 32.16 | 4.02 |  |  | 20 | 2.5
1326 | 030807003008 | 低压法兰阀门 | 1.类型:蝶阀 2.材质:不锈钢 3.规格、压力等级:DN250 1.0MPa 4.连接形式:法兰连接 | 个 | 2 | 2 | 1676.18 | 3352.36 |  | 分部分项 |  |  | 32.16 | 162.72 |  |  | 20 | 101.2
1327 | 030807003009 | 低压法兰阀门 | 1.类型:蝶阀 2.材质:不锈钢 3.规格、压力等级:DN200 1.0MPa 4.连接形式:法兰连接 | 个 | 6 | 6 | 1122.26 | 6733.56 |  | 分部分项 |  |  | 32.16 | 333.6 |  |  | 20 | 207.48
1328 | 030807003010 | 低压法兰阀门 | 1.类型:蝶阀 2.材质:不锈钢 3.规格、压力等级:DN150 1.0MPa 4.连接形式:法兰连接 | 个 | 16 | 16 | 650.86 | 10413.76 |  | 分部分项 |  |  | 32.16 | 569.92 |  |  | 20 | 354.4
1329 | 030807003011 | 低压法兰阀门 | 1.类型:蝶阀 2.材质:不锈钢 3.规格、压力等级:DN100 1.0MPa 4.连接形式:法兰连接 | 个 | 6 | 6 | 412.99 | 2477.94 |  | 分部分项 |  |  | 32.16 | 148.86 |  |  | 20 | 92.58
本页小计 | [7 empty] | 30126.27
E.18 分部分项工程项目清单与措施项目清单计价表
工程名称:湘江科创基地（二期）EPC工程一标 | [6 empty] | 标段: | 第286页 共382页
序号 | 项目编码 | 项目名称 | 项目特征描述 | 计量单位 | 计算式 | 工程量 | 金额（元） |  |  | 清单类型 | 备注 | 系数 | 管理 |  | 其他管理 |  | 利润
[7 empty] | 综合单价 | 合价 | 其中暂估价 |  |  |  | 系数 | 费用 | 系数 | 费用 | 系数 | 费用
1330 | 030807003012 | 低压法兰阀门 | 1.类型:闸阀 2.材质:不锈钢 3.规格、压力等级:DN250 1.0MPa 4.连接形式:法兰连接 | 个 | 2 | 2 | 3360.49 | 6720.98 |  | 分部分项 |  |  | 32.16 | 162.72 |  |  | 20 | 101.2
1331 | 030807003013 | 低压法兰阀门 | 1.类型:闸阀 2.材质:不锈钢 3.规格、压力等级:DN80 1.0MPa 4.连接形式:法兰连接 | 个 | 6 | 6 | 609.19 | 3655.14 |  | 分部分项 |  |  | 32.16 | 109.26 |  |  | 20 | 67.98
1332 | 030807001003 | 低压螺纹阀门 | 1.类型:闸阀 2.材质:不锈钢 3.规格、压力等级:DN65 1.0MPa 4.连接形式:螺纹连接 | 个 | 4 | 4 | 570.54 | 2282.16 |  | 分部分项 |  |  | 32.16 | 97.44 |  |  | 20 | 60.6
1333 | 030807001004 | 低压螺纹阀门 | 1.类型:闸阀 2.材质:不锈钢 3.规格、压力等级:DN50 1.0MPa 4.连接形式:螺纹连接 | 个 | 9 | 9 | 406.82 | 3661.38 |  | 分部分项 |  |  | 32.16 | 134.55 |  |  | 20 | 83.7
1334 | 030807003014 | 低压法兰阀门 | 1.类型:止回阀 2.材质:不锈钢 3.规格、压力等级:DN200 1.0MPa 4.连接形式:法兰连接 | 个 | 2 | 2 | 2479.5 | 4959 |  | 分部分项 |  |  | 32.16 | 111.2 |  |  | 20 | 69.16
1335 | 030807003015 | 低压法兰阀门 | 1.类型:止回阀 2.材质:不锈钢 3.规格、压力等级:DN100 1.0MPa 4.连接形式:法兰连接 | 个 | 4 | 4 | 836.46 | 3345.84 |  | 分部分项 |  |  | 32.16 | 99.24 |  |  | 20 | 61.72
1336 | 030807003016 | 低压法兰阀门 | 1.类型:止回阀 2.材质:不锈钢 3.规格、压力等级:DN80 1.0MPa 4.连接形式:法兰连接 | 个 | 1 | 1 | 663.58 | 663.58 |  | 分部分项 |  |  | 32.16 | 18.21 |  |  | 20 | 11.33
本页小计 | [7 empty] | 25288.08
E.18 分部分项工程项目清单与措施项目清单计价表
工程名称:湘江科创基地（二期）EPC工程一标 | [6 empty] | 标段: | 第287页 共382页
序号 | 项目编码 | 项目名称 | 项目特征描述 | 计量单位 | 计算式 | 工程量 | 金额（元） |  |  | 清单类型 | 备注 | 系数 | 管理 |  | 其他管理 |  | 利润
[7 empty] | 综合单价 | 合价 | 其中暂估价 |  |  |  | 系数 | 费用 | 系数 | 费用 | 系数 | 费用
1337 | 030807003017 | 低压法兰阀门 | 1.类型:止回阀 2.材质:不锈钢 3.规格、压力等级:DN65 1.0MPa 4.连接形式:法兰连接 | 个 | 2 | 2 | 531.67 | 1063.34 |  | 分部分项 |  |  | 32.16 | 29.84 |  |  | 20 | 18.56
1338 | 030807003018 | 低压螺纹阀门 | 1.类型:止回阀 2.材质:不锈钢 3.规格、压力等级:DN50 1.0MPa 4.连接形式:螺纹连接 | 个 | 1 | 1 | 420.29 | 420.29 |  | 分部分项 |  |  | 32.16 | 14.95 |  |  | 20 | 9.3
1339 | 030807003019 | 低压法兰阀门 | 1.类型:球阀 2.材质:不锈钢 3.规格、压力等级:DN80 1.0MPa 4.连接形式:法兰连接 | 个 | 2 | 2 | 587.44 | 1174.88 |  | 分部分项 |  |  | 32.16 | 36.42 |  |  | 20 | 22.66
1340 | 030807001005 | 低压螺纹阀门 | 1.类型:球阀 2.材质:不锈钢 3.规格、压力等级:DN50 1.0MPa 4.连接形式:螺纹连接 | 个 | 1 | 1 | 161.2 | 161.2 |  | 分部分项 |  |  | 32.16 | 14.95 |  |  | 20 | 9.3
1341 | 030807003020 | 低压法兰阀门 | 1.类型:电磁阀 2.材质:不锈钢 3.规格、压力等级:DN65 1.0MPa 4.连接形式:法兰连接 | 个 | 2 | 2 | 3671.24 | 7342.48 |  | 分部分项 |  |  | 32.16 | 29.84 |  |  | 20 | 18.56
1342 | 030807003021 | 低压法兰阀门 | 1.类型:截污阀 2.材质:不锈钢 3.规格、压力等级:DN65 1.0MPa 4.连接形式:法兰连接 | 个 | 2 | 2 | 506.3 | 1012.6 |  | 分部分项 |  |  | 32.16 | 29.84 |  |  | 20 | 18.56
1343 | 030807003022 | 低压法兰阀门 | 1.类型:Y型过滤器 2.材质:不锈钢 3.规格、压力等级:DN200 1.0MPa 4.连接形式:法兰连接 | 个 | 1 | 1 | 969.7 | 969.7 |  | 分部分项 |  |  | 32.16 | 55.6 |  |  | 20 | 34.58
本页小计 | [7 empty] | 12144.49
E.18 分部分项工程项目清单与措施项目清单计价表
工程名称:湘江科创基地（二期）EPC工程一标 | [6 empty] | 标段: | 第288页 共382页
序号 | 项目编码 | 项目名称 | 项目特征描述 | 计量单位 | 计算式 | 工程量 | 金额（元） |  |  | 清单类型 | 备注 | 系数 | 管理 |  | 其他管理 |  | 利润
[7 empty] | 综合单价 | 合价 | 其中暂估价 |  |  |  | 系数 | 费用 | 系数 | 费用 | 系数 | 费用
1344 | 030807003023 | 低压法兰阀门 | 1.类型:Y型过滤器 2.材质:不锈钢 3.规格、压力等级:DN80 1.0MPa 4.连接形式:法兰连接 | 个 | 1 | 1 | 260.37 | 260.37 |  | 分部分项 |  |  | 32.16 | 18.21 |  |  | 20 | 11.33
1345 | 030807003024 | 低压法兰阀门 | 1.类型:Y型过滤器 2.材质:不锈钢 3.规格、压力等级:DN65 1.0MPa 4.连接形式:法兰连接 | 个 | 1 | 1 | 201.59 | 201.59 |  | 分部分项 |  |  | 32.16 | 14.92 |  |  | 20 | 9.28
1346 | 030807003025 | 低压螺纹阀门 | 1.类型:Y型过滤器 2.材质:不锈钢 3.规格、压力等级:DN50 1.0MPa 4.连接形式:螺纹连接 | 个 | 1 | 1 | 181.68 | 181.68 |  | 分部分项 |  |  | 32.16 | 14.95 |  |  | 20 | 9.3
1347 | 030807003026 | 低压法兰阀门 | 1.类型:ZPM界面电位混合器 2.材质:不锈钢 3.规格、压力等级:DN200 1.0MPa 4.连接形式:法兰连接 | 个 | 1 | 1 | 48467.1 | 48467.1 |  | 分部分项 |  |  | 32.16 | 55.6 |  |  | 20 | 34.58
1348 | 030810002001 | 低压碳钢焊接法兰 | 1.材质:碳钢 2.规格:DN250 3.连接形式:焊接 | 副 | 2+2 | 4 | 429.97 | 1719.88 |  | 分部分项 |  |  | 32.16 | 176.4 |  |  | 20 | 109.72
1349 | 030810002002 | 低压碳钢焊接法兰 | 1.材质:碳钢 2.规格:DN200 3.连接形式:焊接 | 副 | 6+2+1+1 | 10 | 320.98 | 3209.8 |  | 分部分项 |  |  | 32.16 | 329.6 |  |  | 20 | 205
1350 | 030810002003 | 低压碳钢焊接法兰 | 1.材质:碳钢 2.规格:DN150 3.连接形式:焊接 | 副 | 16+4 | 20 | 211.54 | 4230.8 |  | 分部分项 |  |  | 32.16 | 425.4 |  |  | 20 | 264.6
1351 | 030810001004 | 低压碳钢螺纹法兰 | 1.材质:碳钢 2.规格:DN100 3.连接形式:螺纹连接 | 副 | 6+4 | 10 | 187 | 1870 |  | 分部分项 |  |  | 32.16 | 263.3 |  |  | 20 | 163.8
本页小计 | [7 empty] | 60141.22
E.18 分部分项工程项目清单与措施项目清单计价表
工程名称:湘江科创基地（二期）EPC工程一标 | [6 empty] | 标段: | 第289页 共382页
序号 | 项目编码 | 项目名称 | 项目特征描述 | 计量单位 | 计算式 | 工程量 | 金额（元） |  |  | 清单类型 | 备注 | 系数 | 管理 |  | 其他管理 |  | 利润
[7 empty] | 综合单价 | 合价 | 其中暂估价 |  |  |  | 系数 | 费用 | 系数 | 费用 | 系数 | 费用
1352 | 030810001005 | 低压碳钢螺纹法兰 | 1.材质:碳钢 2.规格:DN80 3.连接形式:螺纹连接 | 副 | 6+1+2+1 | 10 | 128.65 | 1286.5 |  | 分部分项 |  |  | 32.16 | 166.4 |  |  | 20 | 103.5
1353 | 030810001006 | 低压碳钢螺纹法兰 | 1.材质:碳钢 2.规格:DN65 3.连接形式:螺纹连接 | 副 | 4+2+2+2+1 | 11 | 109.44 | 1203.84 |  | 分部分项 |  |  | 32.16 | 152.57 |  |  | 20 | 94.93
1354 | 030810001007 | 低压碳钢螺纹法兰 | 1.材质:碳钢 2.规格:DN50 3.连接形式:螺纹连接 | 副 | 9+1+1+1 | 12 | 69.23 | 830.76 |  | 分部分项 |  |  | 32.16 | 94.08 |  |  | 20 | 58.56
1355 | 030804001001 | 低压碳钢管件 | 1.名称:池底布水口 2.规格:DN200 | 个 | 4 | 4 | 449.82 | 1799.28 |  | 分部分项 |  |  | 32.16 | 160.88 |  |  | 20 | 100.05
1356 | 031003001026 | 螺纹阀门 | 1.类型:浮球阀 2.材质:不锈钢 3.规格、压力等级:DN50 1.0MPa 4.连接形式:螺纹连接 | 个 | 1 | 1 | 1166.29 | 1166.29 |  | 分部分项 |  |  | 32.16 | 9.65 |  |  | 20 | 6
1357 | 031003010007 | 软接头(软管) | 1.材质:橡胶软接头 2.规格:DN150 3.连接形式:法兰连接 | 个 | 4 | 4 | 724.82 | 2899.28 |  | 分部分项 |  |  | 32.16 | 212.24 |  |  | 20 | 132
1358 | 031003010008 | 软接头(软管) | 1.材质:橡胶软接头 2.规格:DN100 3.连接形式:法兰连接 | 个 | 4 | 4 | 456.1 | 1824.4 |  | 分部分项 |  |  | 32.16 | 138.28 |  |  | 20 | 86
1359 | 031003010009 | 软接头(软管) | 1.材质:橡胶软接头 2.规格:DN80 3.连接形式:法兰连接 | 个 | 4 | 4 | 379.47 | 1517.88 |  | 分部分项 |  |  | 32.16 | 115.76 |  |  | 20 | 72
1360 | 031003010010 | 软接头(软管) | 1.材质:橡胶软接头 2.规格:DN65 3.连接形式:法兰连接 | 个 | 4 | 4 | 323.3 | 1293.2 |  | 分部分项 |  |  | 32.16 | 99.68 |  |  | 20 | 62
本页小计 | [7 empty] | 13821.43
E.18 分部分项工程项目清单与措施项目清单计价表
工程名称:湘江科创基地（二期）EPC工程一标 | [6 empty] | 标段: | 第290页 共382页
序号 | 项目编码 | 项目名称 | 项目特征描述 | 计量单位 | 计算式 | 工程量 | 金额（元） |  |  | 清单类型 | 备注 | 系数 | 管理 |  | 其他管理 |  | 利润
[7 empty] | 综合单价 | 合价 | 其中暂估价 |  |  |  | 系数 | 费用 | 系数 | 费用 | 系数 | 费用
1361 | 031003003034 | 焊接法兰阀门 | 1.类型:毛发收集器 2.规格、压力等级:DN150 | 个 | 4 | 4 | 3725.44 | 14901.76 |  | 分部分项 |  |  | 32.16 | 233.16 |  |  | 20 | 145
1362 | 031003003035 | 焊接法兰阀门 | 1.类型:毛发收集器 2.规格、压力等级:DN80 | 个 | 1 | 1 | 1716.54 | 1716.54 |  | 分部分项 |  |  | 32.16 | 34.17 |  |  | 20 | 21.25
1363 | 030601002006 | 压力仪表 | 1.名称:压力表 2.本体安装 | 台 | 26 | 26 | 109.41 | 2844.66 |  | 分部分项 |  |  | 32.16 | 303.16 |  |  | 20 | 188.5
1364 | 030601001003 | 温度仪表 | 1.名称:温度计 2.本体安装 | 支 | 16 | 16 | 99.29 | 1588.64 |  | 分部分项 |  |  | 32.16 | 189.76 |  |  | 20 | 118.08
1365 | 030601004002 | 流量仪表 | 1.名称:流量开关 2.本体安装 | 台 | 1 | 1 | 1272.74 | 1272.74 |  | 分部分项 |  |  | 32.16 | 29.51 |  |  | 20 | 18.35
1366 | 030109001012 | 离心式泵 | 1.名称:游泳池过滤循环泵 2.规格:N=5.5Kw/380V,Q=60m3/h,H=16m 3.设备接线安装调试 | 台 | 4 | 4 | 15023.4 | 60093.6 |  | 分部分项 |  |  | 32.16 | 1606.4 |  |  | 20 | 999
1367 | 030109001013 | 离心式泵 | 1.名称:游泳池过滤砂缸 2.规格:Φ1800(H)，玻璃纤维，内置AFM活性滤料 | 台 | 3 | 3 | 19658.23 | 58974.69 |  | 分部分项 |  |  | 32.16 | 1590.36 |  |  | 20 | 989.04
1368 | 030109001014 | 离心式泵 | 1.名称:游泳池多光谱絮凝剂投药泵 2.规格:2-70ml/h 3.设备接线安装调试 | 台 | 1 | 1 | 7837.51 | 7837.51 |  | 分部分项 |  |  | 32.16 | 208.04 |  |  | 20 | 129.38
1369 | 030109001015 | 离心式泵 | 1.名称:游泳池PH调整剂投药泵 2.规格:Q=15L/Hr，压力5Bar 3.设备接线安装调试 | 台 | 1 | 1 | 4063.74 | 4063.74 |  | 分部分项 |  |  | 32.16 | 208.04 |  |  | 20 | 129.38
1370 | 030109001016 | 离心式泵 | 1.名称:游泳池消毒剂投药泵 2.规格:Q=15L/Hr，压力5Bar 3.设备接线安装调试 | 台 | 1 | 1 | 3183.89 | 3183.89 |  | 分部分项 |  |  | 32.16 | 208.04 |  |  | 20 | 129.38
1371 | 040602046001 | 在线水质检测设备 | 1.类型:游泳池水质监测仪 2.型号:KONTROL 42(4-20MA信号输出） | 套 | 1 | 1 | 26548.67 | 26548.67 |  | 分部分项 |  |  | 32.16 |  |  |  | 20
本页小计 | [7 empty] | 183026.44
E.18 分部分项工程项目清单与措施项目清单计价表
工程名称:湘江科创基地（二期）EPC工程一标 | [6 empty] | 标段: | 第291页 共382页
序号 | 项目编码 | 项目名称 | 项目特征描述 | 计量单位 | 计算式 | 工程量 | 金额（元） |  |  | 清单类型 | 备注 | 系数 | 管理 |  | 其他管理 |  | 利润
[7 empty] | 综合单价 | 合价 | 其中暂估价 |  |  |  | 系数 | 费用 | 系数 | 费用 | 系数 | 费用
1372 | 030225003001 | 换热器 | 1.类型:游泳池板式换热器 2.型号:单台制热量：210KW，5m2 | 台 | 2 | 2 | 15378.85 | 30757.7 |  | 分部分项 |  |  | 32.16 | 493.26 |  |  | 20 | 306.76
1373 | 040602042001 | 紫外线消毒设备 | 1.类型:低压紫外消毒杀菌器 2.型号:流量：200m3/h | 套 | 1 | 1 | 24792.19 | 24792.19 |  | 分部分项 |  |  | 32.16 | 122.21 |  |  | 20 | 76
1374 | 031006015008 | 水箱 | 1.材质、类型:游泳池均衡水箱 2.型号、规格:4.5*4.0*2.0(m）,304不锈钢 | 台 | 1 | 1 | 31066.62 | 31066.62 |  | 分部分项 |  |  | 32.16 | 257.68 |  |  | 20 | 160.25
1375 | 030404017003 | 配电箱 | 1.名称:泳池水处理系统电控箱 | 台 | 1 | 1 | 8618.68 | 8618.68 |  | 分部分项 |  |  | 32.16 | 40.08 |  |  | 20 | 24.93
1376 | 030701014001 | 除湿机 | 1.名称:泳池专用热泵型除湿机 2.规格:SWHP140SE-A(52KW/3P/380V)除湿量≥109kg/hr，制冷量：131.5KW，制热量：172.2KW 送风量29000m3/h，新风量5000m3/h，回风量31500m3/h，排风量6500m3/h,送风机外静压400pa，回风机外静压400pa 3.设备接线安装调试 | 台 | 1 | 1 | 625769.31 | 625769.31 |  | 分部分项 |  |  | 32.16 | 381.94 |  |  | 20 | 237.53
1377 | 030113011001 | 冷凝器 | 1.名称:风冷冷凝器 2.型号:ACC140 | 台 | 1 | 1 | 91982.97 | 91982.97 |  | 分部分项 |  |  | 32.16 | 772.97 |  |  | 20 | 480.7
1378 | 030109001017 | 离心式泵 | 1.名称:除湿机加热循环泵 2.规格:N=4KW/380V,Q=30m3/h,H=15m 3.设备接线安装调试 | 台 | 1 | 1 | 7235.67 | 7235.67 |  | 分部分项 |  |  | 32.16 | 401.6 |  |  | 20 | 249.75
1379 | 030701004008 | 风机盘管 | 1.名称:内置风机 2.规格:170KW | 台 | 1 | 1 | 55641.65 | 55641.65 |  | 分部分项 |  |  | 32.16 | 71.96 |  |  | 20 | 44.75
1380 | 030113001002 | 冷水机组 | 1.名称:风冷冷热水机组 2.规格:制热量110KW，制冷量100KW，功率33.2KW 3.设备接线安装调试 | 台 | 1 | 1 | 91127.55 | 91127.55 |  | 分部分项 |  |  | 32.16 | 414.94 |  |  | 20 | 258.06
本页小计 | [7 empty] | 966992.34
E.18 分部分项工程项目清单与措施项目清单计价表
工程名称:湘江科创基地（二期）EPC工程一标 | [6 empty] | 标段: | 第292页 共382页
序号 | 项目编码 | 项目名称 | 项目特征描述 | 计量单位 | 计算式 | 工程量 | 金额（元） |  |  | 清单类型 | 备注 | 系数 | 管理 |  | 其他管理 |  | 利润
[7 empty] | 综合单价 | 合价 | 其中暂估价 |  |  |  | 系数 | 费用 | 系数 | 费用 | 系数 | 费用
1381 | 030109001018 | 离心式泵 | 1.名称:风冷热泵循环泵 2.规格:N=2.2KW/380V,Q=18m3/h,H=27m 3.设备接线安装调试 | 台 | 1 | 1 | 11303.11 | 11303.11 |  | 分部分项 |  |  | 32.16 | 386.68 |  |  | 20 | 240.48
1382 | 030404017004 | 电控系统 | 1.名称:恒温恒湿电控系统 | 台 | 1 | 1 | 25000 | 25000 |  | 分部分项 |  |  | 32.16 |  |  |  | 20
| 1.5.2.1.2.5.3 | 泳池地暖 | [5 empty] | 22893.93 |  | 分部工程 |  |  | 32.16 | 1797.11 |  |  | 20 | 1118.03
1383 | 031001006010 | 塑料管 | 1.安装部位:室内 2.介质:水 3.材质、规格:全熟料塑管材PE-X管 DN40 4.压力等级:1.0MPa 5.压力试验及吹、洗设计要求:水冲洗消毒，水压试验 | m | 30 | 30 | 62.2 | 1866 |  | 分部分项 |  |  | 32.16 | 192 |  |  | 20 | 119.4
1384 | 031001006011 | 塑料管 | 1.安装部位:室内 2.介质:水 3.材质、规格:全熟料塑管材PE-X管 DN25 4.压力等级:1.0MPa 5.压力试验及吹、洗设计要求:水冲洗消毒，水压试验 | m | 182.45 | 182.45 | 38.25 | 6978.71 |  | 分部分项 |  |  | 32.16 | 892.73 |  |  | 20 | 555.2
1385 | 031001006012 | 塑料管 | 1.安装部位:室内 2.介质:水 3.材质、规格:全熟料塑管材PE-X管 DN20 4.压力等级:1.0MPa 5.压力试验及吹、洗设计要求:水冲洗消毒，水压试验 | m | 794.58 | 794.58 | 10.62 | 8438.44 |  | 分部分项 |  |  | 32.16 | 642.02 |  |  | 20 | 399.67
1386 | 031005005001 | 分集水器 | 1.规格、型号:DN25 2.6环路以内 | 台 | 1 | 1 | 2898.02 | 2898.02 |  | 分部分项 |  |  | 32.16 | 19.14 |  |  | 20 | 11.9
1387 | 031005005002 | 分集水器 | 1.规格、型号:DN20 2.6环路以内 | 台 | 1 | 1 | 917.48 | 917.48 |  | 分部分项 |  |  | 32.16 | 19.14 |  |  | 20 | 11.9
1388 | 031005005003 | 分集水器 | 1.规格、型号:DN20 2.4环路以内 | 台 | 2 | 2 | 897.64 | 1795.28 |  | 分部分项 |  |  | 32.16 | 32.08 |  |  | 20 | 19.96
本页小计 | [7 empty] | 59197.04
E.18 分部分项工程项目清单与措施项目清单计价表
工程名称:湘江科创基地（二期）EPC工程一标 | [6 empty] | 标段: | 第293页 共382页
序号 | 项目编码 | 项目名称 | 项目特征描述 | 计量单位 | 计算式 | 工程量 | 金额（元） |  |  | 清单类型 | 备注 | 系数 | 管理 |  | 其他管理 |  | 利润
[7 empty] | 综合单价 | 合价 | 其中暂估价 |  |  |  | 系数 | 费用 | 系数 | 费用 | 系数 | 费用
| 1.5.2.1.3 | 消防工程 |  |  |  | 69955 | 119.84 | 8383270.36 |  | 分部工程 |  |  | 32.16 | 821735.01 |  |  | 20 | 511042.39
| 1.5.2.1.3.1 | 消火栓系统 | [5 empty] | 913406.42 |  | 分部工程 |  |  | 32.16 | 67162.72 |  |  | 20 | 41770.94
1389 | 030901002007 | 消火栓钢管 | 1.安装部位:室内 2.材质:内外壁热镀锌钢管 3.连接形式:沟槽式连接 4.压力试验及冲洗设计要求:试压、冲洗 5.规格:DN150 δ=4.5mm 6.压力等级:1.6MPa 7.附件：含所有沟槽管件及连接件 | m | 4129.17-1787.75 | 2341.42 | 168.33 | 394131.23 |  | 分部分项 |  |  | 32.16 | 26947.4 |  |  | 20 | 16759.88
1390 | 030901002008 | 消火栓钢管 | 1.安装部位:室内 2.材质:内外壁热镀锌钢管 3.连接形式:沟槽式连接 4.压力试验及冲洗设计要求:试压、冲洗 5.规格:DN65 δ=4.0mm 6.压力等级:1.6MPa 7.附件：含所有沟槽管件及连接件 | m | 2410.88-1088.12 | 1322.76 | 87.88 | 116244.15 |  | 分部分项 |  |  | 32.16 | 9932.6 |  |  | 20 | 6177.29
1391 | 031002001015 | 管道支架 | 1.材质:型钢综合 2.管架形式:一般管架、支架除锈、刷樟丹二道、灰色调和漆二道 | kg | 9708.645330-4287.15 | 5421.4953 | 17.76 | 96285.76 |  | 分部分项 |  |  | 32.16 | 12549.13 |  |  | 20 | 7804.24
1392 | MH0110200003 | 管道刷油 | 1.刷樟丹二道，灰色调和漆二道 | m2 | 2719.583045-1192.90 | 1526.683 | 23.5 | 35877.05 |  | 分部分项 |  |  | 32.16 | 5372.38 |  |  | 20 | 3341.91
1393 | 031002003031 | 套管 | 1.名称、类型:刚性防水套管 2.材质:焊接钢管 3.规格:介质DN150 4.填料材质:防水油膏与密实材料填实 | 个 | 9-5 | 4 | 409.4 | 1637.6 |  | 分部分项 |  |  | 32.16 | 233.36 |  |  | 20 | 145.12
1394 | 030901010003 | 室内消火栓 | 1.安装方式:悬挂嵌入式 2.型号、规格:甲型带消防卷盘消火栓 3.附件材质、规格: DN65 口径的消火栓一个，DN65mm，L=25m 水带一条，DN65x19 水枪一支 | 套 | 271-124 | 147 | 1320.01 | 194041.47 |  | 分部分项 |  |  | 32.16 | 9172.8 |  |  | 20 | 5705.07
本页小计 | [7 empty] | 838217.26
E.18 分部分项工程项目清单与措施项目清单计价表
工程名称:湘江科创基地（二期）EPC工程一标 | [6 empty] | 标段: | 第294页 共382页
序号 | 项目编码 | 项目名称 | 项目特征描述 | 计量单位 | 计算式 | 工程量 | 金额（元） |  |  | 清单类型 | 备注 | 系数 | 管理 |  | 其他管理 |  | 利润
[7 empty] | 综合单价 | 合价 | 其中暂估价 |  |  |  | 系数 | 费用 | 系数 | 费用 | 系数 | 费用
1395 | 030901013002 | 手提式磷酸铵盐干粉灭火器 | 1.形式:MF/ABC5*2 2.含箱体 | 套 | 418-205 | 213 | 180.75 | 38499.75 |  | 分部分项 |  |  | 32.16 | 551.67 |  |  | 20 | 342.93
1396 | 031003003036 | 焊接法兰阀门 | 1.类型:蝶阀 2.材质:球墨铸铁 3.规格、压力等级:DN150 1.6MPa 4.连接形式:沟槽连接 | 个 | 112-66 | 46 | 445.06 | 20472.76 |  | 分部分项 |  |  | 32.16 | 1719.94 |  |  | 20 | 1069.5
1397 | 031003003037 | 焊接法兰阀门 | 1.类型:蝶阀 2.材质:球墨铸铁 3.规格、压力等级:DN65 1.6MPa 4.连接形式:沟槽连接 | 个 | 1 | 1 | 173.85 | 173.85 |  | 分部分项 |  |  | 32.16 | 14.07 |  |  | 20 | 8.75
1398 | 031003003038 | 焊接法兰阀门 | 1.类型:闸阀 2.材质:球墨铸铁 3.规格、压力等级:DN150 1.6MPa 4.连接形式:沟槽连接 | 个 | 13-10 | 3 | 445.06 | 1335.18 |  | 分部分项 |  |  | 32.16 | 112.17 |  |  | 20 | 69.75
1399 | 031003003039 | 焊接法兰阀门 | 1.类型:闸阀 2.材质:球墨铸铁 3.规格、压力等级:DN65 1.6MPa 4.连接形式:沟槽连接 | 个 | 2-1 | 1 | 173.85 | 173.85 |  | 分部分项 |  |  | 32.16 | 14.07 |  |  | 20 | 8.75
1400 | 030901012001 | 消防水泵接合器 | 1.型号、规格:SQS150 2.附件材质、规格:止回阀、闸阀、安全阀及相关法兰配件，压力调整 | 套 | 9-4 | 5 | 2574.37 | 12871.85 |  | 分部分项 |  |  | 32.16 | 468.35 |  |  | 20 | 291.25
1401 | 031003003040 | 波纹管 | 1.名称:波纹管 2.规格、压力等级: DN150 1.6MPa 3.连接形式:沟槽连接 | 个 | 10-8 | 2 | 830.96 | 1661.92 |  | 分部分项 |  |  | 32.16 | 74.78 |  |  | 20 | 46.5
| 1.5.2.1.3.2 | 喷淋系统 | [5 empty] | 2172093.93 |  | 分部工程 |  |  | 32.16 | 254691.05 |  |  | 20 | 158392.78
本页小计 | [7 empty] | 75189.16
E.18 分部分项工程项目清单与措施项目清单计价表
工程名称:湘江科创基地（二期）EPC工程一标 | [6 empty] | 标段: | 第295页 共382页
序号 | 项目编码 | 项目名称 | 项目特征描述 | 计量单位 | 计算式 | 工程量 | 金额（元） |  |  | 清单类型 | 备注 | 系数 | 管理 |  | 其他管理 |  | 利润
[7 empty] | 综合单价 | 合价 | 其中暂估价 |  |  |  | 系数 | 费用 | 系数 | 费用 | 系数 | 费用
1402 | 030901001009 | 水喷淋钢管 | 1.安装部位:室内 2.材质:内外壁热镀锌钢管 3.连接形式:沟槽式连接 4.压力试验及冲洗设计要求:试压、冲洗 5.规格:DN150 δ=4.5mm 6.压力等级:1.6MPa 7.附件：含所有沟槽管件及连接件 | m | 5974.45-2491.00 | 3483.45 | 161.33 | 561984.99 |  | 分部分项 |  |  | 32.16 | 40208.43 |  |  | 20 | 25005.25
1403 | 030901001010 | 水喷淋钢管 | 1.安装部位:室内 2.材质:内外壁热镀锌钢管 3.连接形式:沟槽式连接 4.压力试验及冲洗设计要求:试压、冲洗 5.规格:DN100 δ=4.0mm 6.压力等级:1.6MPa 7.附件：含所有沟槽管件及连接件 | m | 947.43-483.21 | 464.22 | 114.12 | 52976.79 |  | 分部分项 |  |  | 32.16 | 4445.14 |  |  | 20 | 2764.43
1404 | 030901001011 | 水喷淋钢管 | 1.安装部位:室内 2.材质:内外壁热镀锌钢管 3.连接形式:沟槽式连接 4.压力试验及冲洗设计要求:试压、冲洗 5.规格:DN80 δ=4.0mm 6.压力等级:1.6MPa 7.附件：含所有沟槽管件及连接件 | m | 1143.99-573.35 | 570.64 | 93.17 | 53166.53 |  | 分部分项 |  |  | 32.16 | 4703.33 |  |  | 20 | 2924.99
1405 | 030901001012 | 水喷淋钢管 | 1.安装部位:室内 2.材质:内外壁热镀锌钢管 3.连接形式:沟槽式连接 4.压力试验及冲洗设计要求:试压、冲洗 5.规格:DN65 δ=4.0mm 6.压力等级:1.6MPa 7.附件：含所有沟槽管件及连接件 | m | 524.6-264.20 | 260.4 | 82.44 | 21467.38 |  | 分部分项 |  |  | 32.16 | 2010.24 |  |  | 20 | 1250.13
本页小计 | [7 empty] | 689595.69
E.18 分部分项工程项目清单与措施项目清单计价表
工程名称:湘江科创基地（二期）EPC工程一标 | [6 empty] | 标段: | 第296页 共382页
序号 | 项目编码 | 项目名称 | 项目特征描述 | 计量单位 | 计算式 | 工程量 | 金额（元） |  |  | 清单类型 | 备注 | 系数 | 管理 |  | 其他管理 |  | 利润
[7 empty] | 综合单价 | 合价 | 其中暂估价 |  |  |  | 系数 | 费用 | 系数 | 费用 | 系数 | 费用
1406 | 030901001013 | 水喷淋钢管 | 1.安装部位:室内 2.材质:内外壁热镀锌钢管 3.连接形式:螺纹连接 4.压力试验及冲洗设计要求:试压、冲洗 5.规格:DN50 δ=3.8mm 6.压力等级:1.6MPa 7.附件：含所有管件 | m | 1453.45-664.96 | 788.49 | 80.95 | 63828.27 |  | 分部分项 |  |  | 32.16 | 7933.78 |  |  | 20 | 4933.97
1407 | 030901001014 | 水喷淋钢管 | 1.安装部位:室内 2.材质:内外壁热镀锌钢管 3.连接形式:螺纹连接 4.压力试验及冲洗设计要求:试压、冲洗 5.规格:DN40 δ=3.5mm 6.压力等级:1.6MPa 7.附件：含所有管件 | m | 1675.21-749.15 | 926.06 | 71.6 | 66305.9 |  | 分部分项 |  |  | 32.16 | 9020.84 |  |  | 20 | 5609.88
1408 | 030901001015 | 水喷淋钢管 | 1.安装部位:室内 2.材质:内外壁热镀锌钢管 3.连接形式:螺纹连接 4.压力试验及冲洗设计要求:试压、冲洗 5.规格:DN32 δ=3.5mm 6.压力等级:1.6MPa 7.附件：含所有管件 | m | 9433.81-4229.80 | 5204.01 | 60.96 | 317236.45 |  | 分部分项 |  |  | 32.16 | 44391.25 |  |  | 20 | 27607.28
1409 | 030901001016 | 水喷淋钢管 | 1.安装部位:室内 2.材质:内外壁热镀锌钢管 3.连接形式:螺纹连接 4.压力试验及冲洗设计要求:试压、冲洗 5.规格:DN25 δ=3.2mm 6.压力等级:1.6MPa 7.附件：含所有管件 | m | 12905.45-6020.72 | 6884.73 | 53.38 | 367506.89 |  | 分部分项 |  |  | 32.16 | 56483.02 |  |  | 20 | 35125.89
1410 | 031002001016 | 管道支架 | 1.材质:型钢综合 2.管架形式:一般管架、支架除锈、刷樟丹二道、灰色调和漆二道 | kg | 32098.036827-14508.75 | 17589.2868 | 17.76 | 312385.73 |  | 分部分项 |  |  | 32.16 | 40713.92 |  |  | 20 | 25319.78
本页小计 | [7 empty] | 1127263.24
E.18 分部分项工程项目清单与措施项目清单计价表
工程名称:湘江科创基地（二期）EPC工程一标 | [6 empty] | 标段: | 第297页 共382页
序号 | 项目编码 | 项目名称 | 项目特征描述 | 计量单位 | 计算式 | 工程量 | 金额（元） |  |  | 清单类型 | 备注 | 系数 | 管理 |  | 其他管理 |  | 利润
[7 empty] | 综合单价 | 合价 | 其中暂估价 |  |  |  | 系数 | 费用 | 系数 | 费用 | 系数 | 费用
1411 | MH0110200004 | 管道刷油 | 1.刷樟丹二道，灰色调和漆二道 | m2 | 7012.153212-3118.18 | 3893.9732 | 23.5 | 91508.37 |  | 分部分项 |  |  | 32.16 | 13702.9 |  |  | 20 | 8523.91
1412 | 031002003032 | 套管 | 1.名称、类型:刚性防水套管 2.材质:焊接钢管 3.规格:介质DN150 4.填料材质:防水油膏与密实材料填实 | 个 | 10-6 | 4 | 409.4 | 1637.6 |  | 分部分项 |  |  | 32.16 | 233.36 |  |  | 20 | 145.12
1413 | 030901003003 | 水喷淋(雾)喷头 | 1.安装部位:无吊顶 2.材质、型号、规格:DN15 直立式玻璃球喷洒头，动作温度为 68℃、K=80 3.连接形式:螺纹连接 | 个 | 8802-4024 | 4778 | 33.5 | 160063 |  | 分部分项 |  |  | 32.16 | 24009.45 |  |  | 20 | 14931.25
1414 | 030901006003 | 水流指示器 | 1.规格、型号:DN150 1.6MPa 2.连接形式:沟槽连接 | 个 | 43-26 | 17 | 810.89 | 13785.13 |  | 分部分项 |  |  | 32.16 | 1134.41 |  |  | 20 | 705.5
1415 | 030901006004 | 水流指示器 | 1.规格、型号:DN80 1.6MPa 2.连接形式:沟槽连接 | 个 | 1 | 1 | 471.41 | 471.41 |  | 分部分项 |  |  | 32.16 | 39.4 |  |  | 20 | 24.5
1416 | 030901007002 | 减压孔板 | 1.规格、型号:DN150 1.6MPa 2.连接形式:法兰连接 | 个 | 12-5 | 7 | 296.24 | 2073.68 |  | 分部分项 |  |  | 32.16 | 160.37 |  |  | 20 | 99.75
1417 | 030901008002 | 末端试水装置 | 1.规格:DN25 1.6MPa 2.组装形式:螺纹连接 | 组 | 43+1-10 | 34 | 319.81 | 10873.54 |  | 分部分项 |  |  | 32.16 | 1372.24 |  |  | 20 | 853.4
1418 | 031003003041 | 焊接法兰阀门 | 1.类型:闸阀 2.材质:球墨铸铁 3.规格、压力等级:DN150 1.6MPa 4.连接形式:沟槽连接 | 个 | 2-1 | 1 | 388.04 | 388.04 |  | 分部分项 |  |  | 32.16 | 37.39 |  |  | 20 | 23.25
1419 | 031003003042 | 焊接法兰阀门 | 1.类型:信号阀 2.材质:球墨铸铁 3.规格、压力等级:DN150 1.6MPa 4.连接形式:沟槽连接 | 个 | 43-26 | 17 | 469.69 | 7984.73 |  | 分部分项 |  |  | 32.16 | 416.84 |  |  | 20 | 259.25
1420 | 031003003043 | 焊接法兰阀门 | 1.类型:信号阀 2.材质:球墨铸铁 3.规格、压力等级:DN80 1.6MPa 4.连接形式:沟槽连接 | 个 | 1 | 1 | 271.03 | 271.03 |  | 分部分项 |  |  | 32.16 | 18.89 |  |  | 20 | 11.75
本页小计 | [7 empty] | 289056.53
E.18 分部分项工程项目清单与措施项目清单计价表
工程名称:湘江科创基地（二期）EPC工程一标 | [6 empty] | 标段: | 第298页 共382页
序号 | 项目编码 | 项目名称 | 项目特征描述 | 计量单位 | 计算式 | 工程量 | 金额（元） |  |  | 清单类型 | 备注 | 系数 | 管理 |  | 其他管理 |  | 利润
[7 empty] | 综合单价 | 合价 | 其中暂估价 |  |  |  | 系数 | 费用 | 系数 | 费用 | 系数 | 费用
1421 | 031003003044 | 焊接法兰阀门 | 1.类型:湿式报警阀组 2.材质:球墨铸铁 3.规格、压力等级:DN150 1.6MPa 4.连接形式:沟槽连接 | 个 | 19-13 | 6 | 3253.27 | 19519.62 |  | 分部分项 |  |  | 32.16 | 1787.28 |  |  | 20 | 1111.5
1422 | 031003008001 | 除污器(过滤器) | 1.名称:Y型过滤器 2.规格:DN150 3.连接形式:法兰连接 | 组 | 4 | 4 | 862.45 | 3449.8 |  | 分部分项 |  |  | 32.16 | 241.2 |  |  | 20 | 150
1423 | 031003003045 | 波纹管 | 1.名称:波纹管 2.规格、压力等级: DN150 1.6MPa 3.连接形式:沟槽连接 | 个 | 8-1 | 7 | 830.96 | 5816.72 |  | 分部分项 |  |  | 32.16 | 261.73 |  |  | 20 | 162.75
1424 | 031003003046 | 波纹管 | 1.名称:波纹管 2.规格、压力等级: DN100 1.6MPa 3.连接形式:沟槽连接 | 个 | 2-1 | 1 | 726.79 | 726.79 |  | 分部分项 |  |  | 32.16 | 24.52 |  |  | 20 | 15.25
1425 | 031003003047 | 波纹管 | 1.名称:波纹管 2.规格、压力等级: DN80 1.6MPa 3.连接形式:沟槽连接 | 个 | 1 | 1 | 448.41 | 448.41 |  | 分部分项 |  |  | 32.16 | 18.89 |  |  | 20 | 11.75
1426 | 031003003048 | 波纹管 | 1.名称:波纹管 2.规格、压力等级: DN50 1.6MPa 3.连接形式:螺纹连接 | 个 | 1 | 1 | 175.95 | 175.95 |  | 分部分项 |  |  | 32.16 | 10.85 |  |  | 20 | 6.75
1427 | 030901012002 | 消防水泵接合器 | 1.型号、规格:SQS150 2.附件材质、规格:止回阀、闸阀、安全阀及相关法兰配件，压力调整 | 套 | 24-10 | 14 | 2574.37 | 36041.18 |  | 分部分项 |  |  | 32.16 | 1311.38 |  |  | 20 | 815.5
| 1.5.2.1.3.3 | 防排烟系统 | [5 empty] | 2232261.98 |  | 分部工程 |  |  | 32.16 | 206932.66 |  |  | 20 | 128695.18
1428 | 030108003003 | 轴流通风机 | 1.名称:轴流式高温排烟风机 2.规格、型号:L=35000m3/h,P=660Pa,N=11KW,380V 3.工作内容:包括设备安装、电机检查接线及调试等全部工作内容 | 台 | 1 | 1 | 4042.17 | 4042.17 |  | 分部分项 |  |  | 32.16 | 240.64 |  |  | 20 | 149.65
本页小计 | [7 empty] | 70220.64
E.18 分部分项工程项目清单与措施项目清单计价表
工程名称:湘江科创基地（二期）EPC工程一标 | [6 empty] | 标段: | 第299页 共382页
序号 | 项目编码 | 项目名称 | 项目特征描述 | 计量单位 | 计算式 | 工程量 | 金额（元） |  |  | 清单类型 | 备注 | 系数 | 管理 |  | 其他管理 |  | 利润
[7 empty] | 综合单价 | 合价 | 其中暂估价 |  |  |  | 系数 | 费用 | 系数 | 费用 | 系数 | 费用
1429 | 030108003004 | 轴流通风机 | 1.名称:轴流式高温排烟风机 2.规格、型号:L=69000m3/h,P=680Pa,N=18.5KW,380V 3.工作内容:包括设备安装、电机检查接线及调试等全部工作内容 | 台 | 1 | 1 | 7977.57 | 7977.57 |  | 分部分项 |  |  | 32.16 | 515.13 |  |  | 20 | 320.35
1430 | 030108003005 | 轴流通风机 | 1.名称:高温消防轴流风机 2.规格、型号:L=8000m3/h,P=600Pa,N=4KW,380V 3.工作内容:包括设备安装、电机检查接线及调试等全部工作内容 | 台 | 4-2 | 2 | 1681.21 | 3362.42 |  | 分部分项 |  |  | 32.16 | 156.94 |  |  | 20 | 97.6
1431 | 030108003006 | 轴流通风机 | 1.名称:高温消防轴流风机 2.规格、型号:L=14000m3/h,P=660Pa,N=5.5KW,380V 3.工作内容:包括设备安装、电机检查接线及调试等全部工作内容 | 台 | 10+1-5 | 6 | 2242.2 | 13453.2 |  | 分部分项 |  |  | 32.16 | 563.46 |  |  | 20 | 350.4
1432 | 030108003007 | 轴流通风机 | 1.名称:高温消防轴流风机 2.规格、型号:L=15600m3/h,P=550Pa,N=5.5KW,380V 3.工作内容:包括设备安装、电机检查接线及调试等全部工作内容 | 台 | 4-2 | 2 | 2242.2 | 4484.4 |  | 分部分项 |  |  | 32.16 | 187.82 |  |  | 20 | 116.8
1433 | 030108001004 | 离心式通风机 | 1.名称:低噪声消防柜式离心风机 2.规格、型号:L=18000m3/h,P=500Pa,N=7.5KW,380V 3.工作内容:包括设备安装、电机检查接线及调试等全部工作内容 | 台 | 11-4 | 7 | 9119.28 | 63834.96 |  | 分部分项 |  |  | 32.16 | 1833.65 |  |  | 20 | 1140.3
1434 | 030108001005 | 离心式通风机 | 1.名称:低噪声消防柜式离心风机 2.规格、型号:L=34500m3/h,P=660Pa,N=15KW,380V 3.工作内容:包括设备安装、电机检查接线及调试等全部工作内容 | 台 | 43-20 | 23 | 13016.16 | 299371.68 |  | 分部分项 |  |  | 32.16 | 12180.8 |  |  | 20 | 7575.05
本页小计 | [7 empty] | 392484.23
E.18 分部分项工程项目清单与措施项目清单计价表
工程名称:湘江科创基地（二期）EPC工程一标 | [6 empty] | 标段: | 第300页 共382页
序号 | 项目编码 | 项目名称 | 项目特征描述 | 计量单位 | 计算式 | 工程量 | 金额（元） |  |  | 清单类型 | 备注 | 系数 | 管理 |  | 其他管理 |  | 利润
[7 empty] | 综合单价 | 合价 | 其中暂估价 |  |  |  | 系数 | 费用 | 系数 | 费用 | 系数 | 费用
1435 | 030108001006 | 离心式通风机 | 1.名称:柜式离心风机 2.规格、型号:L=2500m3/h,P=300Pa,N=1.5KW,380V 3.工作内容:包括设备安装、电机检查接线及调试等全部工作内容 | 台 | 1 | 1 | 1921.35 | 1921.35 |  | 分部分项 |  |  | 32.16 | 43.09 |  |  | 20 | 26.81
1436 | 030108001007 | 离心式通风机 | 1.名称:柜式离心风机 2.规格、型号:L=3000m3/h,P=350Pa,N=1.1KW,380V 3.工作内容:包括设备安装、电机检查接线及调试等全部工作内容 | 台 | 2-1 | 1 | 1736.61 | 1736.61 |  | 分部分项 |  |  | 32.16 | 43.09 |  |  | 20 | 26.81
1437 | 030108001008 | 离心式通风机 | 1.名称:柜式离心风机 2.规格、型号:L=4000m3/h,P=450Pa,N=2.2KW,380V 3.工作内容:包括设备安装、电机检查接线及调试等全部工作内容 | 台 | 1 | 1 | 2199.35 | 2199.35 |  | 分部分项 |  |  | 32.16 | 43.09 |  |  | 20 | 26.81
1438 | 030108001009 | 离心式通风机 | 1.名称:柜式离心风机 2.规格、型号:L=5000m3/h,P=450Pa,N=2.2KW,380V 3.工作内容:包括设备安装、电机检查接线及调试等全部工作内容 | 台 | 1 | 1 | 2589.08 | 2589.08 |  | 分部分项 |  |  | 32.16 | 122.25 |  |  | 20 | 76.03
1439 | 030108001010 | 离心式通风机 | 1.名称:柜式离心风机 2.规格、型号:L=5800m3/h,P=350Pa,N=1.5KW,380V 3.工作内容:包括设备安装、电机检查接线及调试等全部工作内容 | 台 | 5-1 | 4 | 2388.99 | 9555.96 |  | 分部分项 |  |  | 32.16 | 489 |  |  | 20 | 304.12
1440 | 030108001011 | 离心式通风机 | 1.名称:柜式离心风机 2.规格、型号:L=6500m3/h,P=400Pa,N=2.2KW,380V 3.工作内容:包括设备安装、电机检查接线及调试等全部工作内容 | 台 | 2-1 | 1 | 2625.09 | 2625.09 |  | 分部分项 |  |  | 32.16 | 122.25 |  |  | 20 | 76.03
本页小计 | [7 empty] | 20627.44
E.18 分部分项工程项目清单与措施项目清单计价表
工程名称:湘江科创基地（二期）EPC工程一标 | [6 empty] | 标段: | 第301页 共382页
序号 | 项目编码 | 项目名称 | 项目特征描述 | 计量单位 | 计算式 | 工程量 | 金额（元） |  |  | 清单类型 | 备注 | 系数 | 管理 |  | 其他管理 |  | 利润
[7 empty] | 综合单价 | 合价 | 其中暂估价 |  |  |  | 系数 | 费用 | 系数 | 费用 | 系数 | 费用
1441 | 030108001012 | 离心式通风机 | 1.名称:柜式离心风机 2.规格、型号:L=7000m3/h,P=450Pa,N=2.2KW,380V 3.工作内容:包括设备安装、电机检查接线及调试等全部工作内容 | 台 | 5-1 | 4 | 2749.04 | 10996.16 |  | 分部分项 |  |  | 32.16 | 489 |  |  | 20 | 304.12
1442 | 030108001013 | 离心式通风机 | 1.名称:柜式离心风机 2.规格、型号:L=8000m3/h,P=450Pa,N=3KW,380V 3.工作内容:包括设备安装、电机检查接线及调试等全部工作内容 | 台 | 5-3 | 2 | 4265.54 | 8531.08 |  | 分部分项 |  |  | 32.16 | 494.06 |  |  | 20 | 307.26
1443 | 030108001014 | 离心式通风机 | 1.名称:柜式离心风机 2.规格、型号:L=6500/3700m3/h,P=450/250Pa,N=2.8/2.2KW,380V 3.工作内容:包括设备安装、电机检查接线及调试等全部工作内容 | 台 | 2-1 | 1 | 3088.71 | 3088.71 |  | 分部分项 |  |  | 32.16 | 122.25 |  |  | 20 | 76.03
1444 | 030108001015 | 离心式通风机 | 1.名称:柜式离心风机 2.规格、型号:L=8000/4500m3/h,P=450/250Pa,N=4/3KW,380V 3.工作内容:包括设备安装、电机检查接线及调试等全部工作内容 | 台 | 2-1 | 1 | 4033.99 | 4033.99 |  | 分部分项 |  |  | 32.16 | 261.95 |  |  | 20 | 162.9
1445 | 030108001016 | 离心式通风机 | 1.名称:管道式离心风机 2.规格、型号:L=1080m3/h,P=230Pa,N=250W,220V 3.工作内容:包括设备安装、电机检查接线及调试等全部工作内容 | 台 | 15-6 | 9 | 446.05 | 4014.45 |  | 分部分项 |  |  | 32.16 | 387.81 |  |  | 20 | 241.29
本页小计 | [7 empty] | 30664.39
E.18 分部分项工程项目清单与措施项目清单计价表
工程名称:湘江科创基地（二期）EPC工程一标 | [6 empty] | 标段: | 第302页 共382页
序号 | 项目编码 | 项目名称 | 项目特征描述 | 计量单位 | 计算式 | 工程量 | 金额（元） |  |  | 清单类型 | 备注 | 系数 | 管理 |  | 其他管理 |  | 利润
[7 empty] | 综合单价 | 合价 | 其中暂估价 |  |  |  | 系数 | 费用 | 系数 | 费用 | 系数 | 费用
1446 | 031002002003 | 设备支架 | 1.材质:型钢 2.管架形式:设备支架 3.刷油防腐:除锈，刷防锈漆、面漆各两遍 4.单件质量:30kg以内 | kg | (103-44)*30 | 1770 | 13.43 | 23771.1 |  | 分部分项 |  |  | 32.16 | 2673.94 |  |  | 20 | 1662.92
1447 | 030702001011 | 镀锌薄钢板风管 | 1.形状:矩形 2.规格:2000mm≤长边长≤4000mm 3.厚度:2.0mm 4.接口形式:法兰风管,咬口 5.工作内容:包括管道制作安装、支架制作安装、刷防锈漆及调和漆等两遍全部工作内容 | m2 | 12.41 | 12.41 | 238.07 | 2954.45 |  | 分部分项 |  |  | 32.16 | 319.68 |  |  | 20 | 198.81
1448 | 030702001012 | 镀锌薄钢板风管 | 1.形状:矩形 2.规格:1500mm≤长边长≤2000mm 3.厚度:1.5mm 4.接口形式:法兰风管,咬口 5.工作内容:包括管道制作安装、支架制作安装、刷防锈漆及调和漆等两遍全部工作内容 | m2 | 5206.25-2337.7 | 2868.55 | 211.24 | 605952.5 |  | 分部分项 |  |  | 32.16 | 70388.48 |  |  | 20 | 43774.07
1449 | 030702001013 | 镀锌薄钢板风管 | 1.形状:矩形 2.规格:1250mm≤长边长≤1500mm 3.厚度:1.2mm 4.接口形式:法兰风管,咬口 5.工作内容:包括管道制作安装、支架制作安装、刷防锈漆及调和漆等两遍全部工作内容 | m2 | 299.82-105.45 | 194.37 | 200.13 | 38899.27 |  | 分部分项 |  |  | 32.16 | 4769.45 |  |  | 20 | 2966.09
本页小计 | [7 empty] | 671577.32
E.18 分部分项工程项目清单与措施项目清单计价表
工程名称:湘江科创基地（二期）EPC工程一标 | [6 empty] | 标段: | 第303页 共382页
序号 | 项目编码 | 项目名称 | 项目特征描述 | 计量单位 | 计算式 | 工程量 | 金额（元） |  |  | 清单类型 | 备注 | 系数 | 管理 |  | 其他管理 |  | 利润
[7 empty] | 综合单价 | 合价 | 其中暂估价 |  |  |  | 系数 | 费用 | 系数 | 费用 | 系数 | 费用
1450 | 030702001014 | 镀锌薄钢板风管 | 1.形状:矩形 2.规格:1000mm≤长边长≤1250mm 3.厚度:1.2mm 4.接口形式:法兰风管,咬口 5.工作内容:包括管道制作安装、支架制作安装、刷防锈漆及调和漆等两遍全部工作内容 | m2 | 3309.92-1675.2 | 1634.72 | 178.74 | 292189.85 |  | 分部分项 |  |  | 32.16 | 34559.62 |  |  | 20 | 21493.3
1451 | 030702001015 | 镀锌薄钢板风管 | 1.形状:矩形 2.规格:450mm≤长边长≤1000mm 3.厚度:1.0mm 4.接口形式:法兰风管,咬口 5.工作内容:包括管道制作安装、支架制作安装、刷防锈漆及调和漆等两遍全部工作内容. | m2 | 3437.93-1600.76 | 1837.17 | 164.12 | 301516.34 |  | 分部分项 |  |  | 32.16 | 36816.89 |  |  | 20 | 22896.65
1452 | 030702001016 | 镀锌薄钢板风管 | 1.形状:矩形 2.规格320mm≤长边长≤450mm 3.厚度:0.75mm 4.接口形式:法兰风管,咬口 5.工作内容:包括管道制作安装、支架制作安装、刷防锈漆及调和漆等两遍全部工作内容 | m2 | 208.01-4.26 | 203.75 | 176.48 | 35957.8 |  | 分部分项 |  |  | 32.16 | 5147.13 |  |  | 20 | 3200.91
1453 | 030702001017 | 镀锌薄钢板风管 | 1.形状:矩形 2.规格:长边长≤320mm 3.厚度:0.75mm 4.接口形式:法兰风管,咬口 5.工作内容:包括管道制作安装、支架制作安装、刷防锈漆及调和漆等两遍全部工作内容 | m2 | 317.66-122.51 | 195.15 | 227.64 | 44423.95 |  | 分部分项 |  |  | 32.16 | 6689.55 |  |  | 20 | 4160.21
1454 | 030703019003 | 帆布软接 | 1.材质: 防火帆布 | m2 | 117-50 | 67 | 387.37 | 25953.79 |  | 分部分项 |  |  | 32.16 | 4091.69 |  |  | 20 | 2544.66
本页小计 | [7 empty] | 700041.73
E.18 分部分项工程项目清单与措施项目清单计价表
工程名称:湘江科创基地（二期）EPC工程一标 | [6 empty] | 标段: | 第304页 共382页
序号 | 项目编码 | 项目名称 | 项目特征描述 | 计量单位 | 计算式 | 工程量 | 金额（元） |  |  | 清单类型 | 备注 | 系数 | 管理 |  | 其他管理 |  | 利润
[7 empty] | 综合单价 | 合价 | 其中暂估价 |  |  |  | 系数 | 费用 | 系数 | 费用 | 系数 | 费用
1455 | 030703001031 | 碳钢阀门 | 1.名称:280℃防火阀 2.型号:250*200 | 个 | 11-2 | 9 | 343.83 | 3094.47 |  | 分部分项 |  |  | 32.16 | 253.98 |  |  | 20 | 157.95
1456 | 030703001032 | 碳钢阀门 | 1.名称:280℃防火阀 2.型号:320*200 | 个 | 2 | 2 | 343.83 | 687.66 |  | 分部分项 |  |  | 32.16 | 56.44 |  |  | 20 | 35.1
1457 | 030703001033 | 碳钢阀门 | 1.名称:280℃防火阀 2.型号:400*200 | 个 | 5 | 5 | 343.83 | 1719.15 |  | 分部分项 |  |  | 32.16 | 141.1 |  |  | 20 | 87.75
1458 | 030703001034 | 碳钢阀门 | 1.名称:280℃防火阀 2.型号:500*320 | 个 | 1 | 1 | 384.83 | 384.83 |  | 分部分项 |  |  | 32.16 | 28.22 |  |  | 20 | 17.55
1459 | 030703001035 | 碳钢阀门 | 1.名称:280℃防火阀 2.型号:500*500 | 个 | 1 | 1 | 445.83 | 445.83 |  | 分部分项 |  |  | 32.16 | 28.22 |  |  | 20 | 17.55
1460 | 030703001036 | 碳钢阀门 | 1.名称:280℃防火阀 2.型号:630*320 | 个 | 3-1 | 2 | 412.83 | 825.66 |  | 分部分项 |  |  | 32.16 | 56.44 |  |  | 20 | 35.1
1461 | 030703001037 | 碳钢阀门 | 1.名称:280℃防火阀 2.型号:630*400 | 个 | 34-17 | 17 | 534.99 | 9094.83 |  | 分部分项 |  |  | 32.16 | 780.47 |  |  | 20 | 485.35
1462 | 030703001038 | 碳钢阀门 | 1.名称:280℃防火阀 2.型号:800*630 | 个 | 2-1 | 1 | 706.99 | 706.99 |  | 分部分项 |  |  | 32.16 | 45.91 |  |  | 20 | 28.55
1463 | 030703001039 | 碳钢阀门 | 1.名称:280℃防火阀 2.型号:800*800 | 个 | 3-1 | 2 | 798.99 | 1597.98 |  | 分部分项 |  |  | 32.16 | 91.82 |  |  | 20 | 57.1
1464 | 030703001040 | 碳钢阀门 | 1.名称:280℃防火阀 2.型号:1000*400 | 个 | 4-3 | 1 | 635.99 | 635.99 |  | 分部分项 |  |  | 32.16 | 45.91 |  |  | 20 | 28.55
1465 | 030703001041 | 碳钢阀门 | 1.名称:280℃防火阀 2.型号:1000*800 | 个 | 34-17 | 17 | 907.99 | 15435.83 |  | 分部分项 |  |  | 32.16 | 780.47 |  |  | 20 | 485.35
1466 | 030703001042 | 碳钢阀门 | 1.名称:280℃防火阀 2.型号:1250*400 | 个 | 22-9 | 13 | 703.99 | 9151.87 |  | 分部分项 |  |  | 32.16 | 596.83 |  |  | 20 | 371.15
1467 | 030703001043 | 碳钢阀门 | 1.名称:280℃防火阀 2.型号:1400*630 | 个 | 1 | 1 | 1050.99 | 1050.99 |  | 分部分项 |  |  | 32.16 | 63.11 |  |  | 20 | 39.25
1468 | 030703001044 | 碳钢阀门 | 1.名称:280℃防火阀 2.型号:1600*500 | 个 | 19-15 | 4 | 994.99 | 3979.96 |  | 分部分项 |  |  | 32.16 | 252.44 |  |  | 20 | 157
本页小计 | [7 empty] | 48812.04
E.18 分部分项工程项目清单与措施项目清单计价表
工程名称:湘江科创基地（二期）EPC工程一标 | [6 empty] | 标段: | 第305页 共382页
序号 | 项目编码 | 项目名称 | 项目特征描述 | 计量单位 | 计算式 | 工程量 | 金额（元） |  |  | 清单类型 | 备注 | 系数 | 管理 |  | 其他管理 |  | 利润
[7 empty] | 综合单价 | 合价 | 其中暂估价 |  |  |  | 系数 | 费用 | 系数 | 费用 | 系数 | 费用
1469 | 030703001045 | 碳钢阀门 | 1.名称:280℃防火阀 2.型号:1600*800 | 个 | 1 | 1 | 1320.99 | 1320.99 |  | 分部分项 |  |  | 32.16 | 63.11 |  |  | 20 | 39.25
1470 | 030703001046 | 碳钢阀门 | 1.名称:280℃防火阀 2.型号:2000*320 | 个 | 1 | 1 | 885.99 | 885.99 |  | 分部分项 |  |  | 32.16 | 63.11 |  |  | 20 | 39.25
1471 | 030703001047 | 碳钢阀门 | 1.名称:280℃防火阀 2.型号:2000*400 | 个 | 25-12 | 13 | 994.99 | 12934.87 |  | 分部分项 |  |  | 32.16 | 820.43 |  |  | 20 | 510.25
1472 | 030703001048 | 碳钢阀门 | 1.名称:电动调节阀 2.型号:800*500 | 个 | 2 | 2 | 593.99 | 1187.98 |  | 分部分项 |  |  | 32.16 | 91.82 |  |  | 20 | 57.1
1473 | 030703001049 | 碳钢阀门 | 1.名称:电动调节阀 2.型号:800*630 | 个 | 1 | 1 | 664.99 | 664.99 |  | 分部分项 |  |  | 32.16 | 45.91 |  |  | 20 | 28.55
1474 | 030703001050 | 碳钢阀门 | 1.名称:70℃防火阀 2.型号:200*160 | 个 | 1 | 1 | 343.83 | 343.83 |  | 分部分项 |  |  | 32.16 | 28.22 |  |  | 20 | 17.55
1475 | 030703001051 | 碳钢阀门 | 1.名称:70℃防火阀 2.型号:320*200 | 个 | 23-10 | 13 | 343.83 | 4469.79 |  | 分部分项 |  |  | 32.16 | 366.86 |  |  | 20 | 228.15
1476 | 030703001052 | 碳钢阀门 | 1.名称:70℃防火阀 2.型号:400*250 | 个 | 2 | 2 | 343.83 | 687.66 |  | 分部分项 |  |  | 32.16 | 56.44 |  |  | 20 | 35.1
1477 | 030703001053 | 碳钢阀门 | 1.名称:70℃防火阀 2.型号:400*320 | 个 | 1 | 1 | 362.83 | 362.83 |  | 分部分项 |  |  | 32.16 | 28.22 |  |  | 20 | 17.55
1478 | 030703001054 | 碳钢阀门 | 1.名称:70℃防火阀 2.型号:500*320 | 个 | 3-1 | 2 | 384.83 | 769.66 |  | 分部分项 |  |  | 32.16 | 56.44 |  |  | 20 | 35.1
1479 | 030703001055 | 碳钢阀门 | 1.名称:70℃防火阀 2.型号:500*400 | 个 | 2-1 | 1 | 411.83 | 411.83 |  | 分部分项 |  |  | 32.16 | 28.22 |  |  | 20 | 17.55
1480 | 030703001056 | 碳钢阀门 | 1.名称:70℃防火阀 2.型号:630*400 | 个 | 7 | 7 | 534.99 | 3744.93 |  | 分部分项 |  |  | 32.16 | 321.37 |  |  | 20 | 199.85
1481 | 030703001057 | 碳钢阀门 | 1.名称:70℃防火阀 2.型号:800*400 | 个 | 1 | 1 | 581.99 | 581.99 |  | 分部分项 |  |  | 32.16 | 45.91 |  |  | 20 | 28.55
1482 | 030703001058 | 碳钢阀门 | 1.名称:70℃防火阀 2.型号:800*500 | 个 | 5-2 | 3 | 635.99 | 1907.97 |  | 分部分项 |  |  | 32.16 | 137.73 |  |  | 20 | 85.65
本页小计 | [7 empty] | 30275.31
E.18 分部分项工程项目清单与措施项目清单计价表
工程名称:湘江科创基地（二期）EPC工程一标 | [6 empty] | 标段: | 第306页 共382页
序号 | 项目编码 | 项目名称 | 项目特征描述 | 计量单位 | 计算式 | 工程量 | 金额（元） |  |  | 清单类型 | 备注 | 系数 | 管理 |  | 其他管理 |  | 利润
[7 empty] | 综合单价 | 合价 | 其中暂估价 |  |  |  | 系数 | 费用 | 系数 | 费用 | 系数 | 费用
1483 | 030703001059 | 碳钢阀门 | 1.名称:70℃防火阀 2.型号:800*630 | 个 | 9-3 | 6 | 706.99 | 4241.94 |  | 分部分项 |  |  | 32.16 | 275.46 |  |  | 20 | 171.3
1484 | 030703001060 | 碳钢阀门 | 1.名称:70℃防火阀 2.型号:1000*250 | 个 | 1 | 1 | 533.99 | 533.99 |  | 分部分项 |  |  | 32.16 | 45.91 |  |  | 20 | 28.55
1485 | 030703001061 | 碳钢阀门 | 1.名称:70℃防火阀 2.型号:1000*400 | 个 | 1 | 1 | 635.99 | 635.99 |  | 分部分项 |  |  | 32.16 | 45.91 |  |  | 20 | 28.55
1486 | 030703001062 | 碳钢阀门 | 1.名称:70℃防火阀 2.型号:1000*500 | 个 | 2-1 | 1 | 703.99 | 703.99 |  | 分部分项 |  |  | 32.16 | 45.91 |  |  | 20 | 28.55
1487 | 030703001063 | 碳钢阀门 | 1.名称:70℃防火阀 2.型号:1000*800 | 个 | 9 | 9 | 907.99 | 8171.91 |  | 分部分项 |  |  | 32.16 | 413.19 |  |  | 20 | 256.95
1488 | 030703001064 | 碳钢阀门 | 1.名称:70℃防火阀 2.型号:1250*400 | 个 | 6-1 | 5 | 703.99 | 3519.95 |  | 分部分项 |  |  | 32.16 | 229.55 |  |  | 20 | 142.75
1489 | 030703001065 | 碳钢阀门 | 1.名称:70℃防火阀 2.型号:1250*630 | 个 | 2-1 | 1 | 986.99 | 986.99 |  | 分部分项 |  |  | 32.16 | 63.11 |  |  | 20 | 39.25
1490 | 030703001066 | 碳钢阀门 | 1.名称:70℃防火阀 2.型号:1250*800 | 个 | 1 | 1 | 1130.99 | 1130.99 |  | 分部分项 |  |  | 32.16 | 63.11 |  |  | 20 | 39.25
1491 | 030703001067 | 碳钢阀门 | 1.名称:70℃防火阀 2.型号:1600*630 | 个 | 1 | 1 | 1135.99 | 1135.99 |  | 分部分项 |  |  | 32.16 | 63.11 |  |  | 20 | 39.25
1492 | 030703001068 | 碳钢阀门 | 1.名称:70℃防火阀 2.型号:2000*400 | 个 | 11 | 11 | 994.99 | 10944.89 |  | 分部分项 |  |  | 32.16 | 694.21 |  |  | 20 | 431.75
1493 | 030703001069 | 碳钢阀门 | 1.名称:70℃防火阀 2.型号:1250*1600 | 个 | 1 | 1 | 1936.28 | 1936.28 |  | 分部分项 |  |  | 32.16 | 87.64 |  |  | 20 | 54.5
1494 | 030703001070 | 碳钢阀门 | 1.名称:常闭排烟阀 2.型号:1250*400 | 个 | 7-3 | 4 | 819.87 | 3279.48 |  | 分部分项 |  |  | 32.16 | 285.44 |  |  | 20 | 177.52
1495 | 030703001071 | 碳钢阀门 | 1.名称:止回阀 2.型号:250*200 | 个 | 18-3 | 15 | 123.41 | 1851.15 |  | 分部分项 |  |  | 32.16 | 165.15 |  |  | 20 | 102.75
1496 | 030703001072 | 碳钢阀门 | 1.名称:止回阀 2.型号:320*200 | 个 | 9-4 | 5 | 123.41 | 617.05 |  | 分部分项 |  |  | 32.16 | 55.05 |  |  | 20 | 34.25
本页小计 | [7 empty] | 39690.59
E.18 分部分项工程项目清单与措施项目清单计价表
工程名称:湘江科创基地（二期）EPC工程一标 | [6 empty] | 标段: | 第307页 共382页
序号 | 项目编码 | 项目名称 | 项目特征描述 | 计量单位 | 计算式 | 工程量 | 金额（元） |  |  | 清单类型 | 备注 | 系数 | 管理 |  | 其他管理 |  | 利润
[7 empty] | 综合单价 | 合价 | 其中暂估价 |  |  |  | 系数 | 费用 | 系数 | 费用 | 系数 | 费用
1497 | 030703001073 | 碳钢阀门 | 1.名称:止回阀 2.型号:400*200 | 个 | 5 | 5 | 123.41 | 617.05 |  | 分部分项 |  |  | 32.16 | 55.05 |  |  | 20 | 34.25
1498 | 030703001074 | 碳钢阀门 | 1.名称:止回阀 2.型号:500*500 | 个 | 2-1 | 1 | 249.19 | 249.19 |  | 分部分项 |  |  | 32.16 | 16.88 |  |  | 20 | 10.5
1499 | 030703001075 | 碳钢阀门 | 1.名称:止回阀 2.型号:630*320 | 个 | 18-14 | 4 | 218.19 | 872.76 |  | 分部分项 |  |  | 32.16 | 67.52 |  |  | 20 | 42
1500 | 030703001076 | 碳钢阀门 | 1.名称:止回阀 2.型号:630*400 | 个 | 10-5 | 5 | 267.47 | 1337.35 |  | 分部分项 |  |  | 32.16 | 98.5 |  |  | 20 | 61.25
1501 | 030703001077 | 碳钢阀门 | 1.名称:止回阀 2.型号:800*400 | 个 | 10-7 | 3 | 310.47 | 931.41 |  | 分部分项 |  |  | 32.16 | 59.1 |  |  | 20 | 36.75
1502 | 030703001078 | 碳钢阀门 | 1.名称:止回阀 2.型号:800*500 | 个 | 2-1 | 1 | 360.47 | 360.47 |  | 分部分项 |  |  | 32.16 | 19.7 |  |  | 20 | 12.25
1503 | 030703001079 | 碳钢阀门 | 1.名称:止回阀 2.型号:800*630 | 个 | 10-3 | 7 | 425.47 | 2978.29 |  | 分部分项 |  |  | 32.16 | 137.9 |  |  | 20 | 85.75
1504 | 030703001080 | 碳钢阀门 | 1.名称:止回阀 2.型号:800*800 | 个 | 2 | 2 | 510.47 | 1020.94 |  | 分部分项 |  |  | 32.16 | 39.4 |  |  | 20 | 24.5
1505 | 030703001081 | 碳钢阀门 | 1.名称:止回阀 2.型号:1000*800 | 个 | 8-1 | 7 | 611.47 | 4280.29 |  | 分部分项 |  |  | 32.16 | 137.9 |  |  | 20 | 85.75
1506 | 030703001082 | 碳钢阀门 | 1.名称:止回阀 2.型号:1250*400 | 个 | 5-1 | 4 | 423.47 | 1693.88 |  | 分部分项 |  |  | 32.16 | 78.8 |  |  | 20 | 49
1507 | 030703001083 | 碳钢阀门 | 1.名称:止回阀 2.型号:1250*630 | 个 | 2-1 | 1 | 603.47 | 603.47 |  | 分部分项 |  |  | 32.16 | 19.7 |  |  | 20 | 12.25
1508 | 030703001084 | 碳钢阀门 | 1.名称:止回阀 2.型号:1400*800 | 个 | 3 | 3 | 811.47 | 2434.41 |  | 分部分项 |  |  | 32.16 | 59.1 |  |  | 20 | 36.75
1509 | 030703001085 | 碳钢阀门 | 1.名称:止回阀 2.型号:2000*400 | 个 | 4-1 | 3 | 611.47 | 1834.41 |  | 分部分项 |  |  | 32.16 | 59.1 |  |  | 20 | 36.75
1510 | 030703011007 | 铝及铝合金风口、散流器 | 1.名称:铝合金单层百叶风口 2.规格:200*160 | 个 | 1 | 1 | 55.55 | 55.55 |  | 分部分项 |  |  | 32.16 | 5.71 |  |  | 20 | 3.55
本页小计 | [7 empty] | 19269.47
E.18 分部分项工程项目清单与措施项目清单计价表
工程名称:湘江科创基地（二期）EPC工程一标 | [6 empty] | 标段: | 第308页 共382页
序号 | 项目编码 | 项目名称 | 项目特征描述 | 计量单位 | 计算式 | 工程量 | 金额（元） |  |  | 清单类型 | 备注 | 系数 | 管理 |  | 其他管理 |  | 利润
[7 empty] | 综合单价 | 合价 | 其中暂估价 |  |  |  | 系数 | 费用 | 系数 | 费用 | 系数 | 费用
1511 | 030703011008 | 铝及铝合金风口、散流器 | 1.名称:铝合金单层百叶风口 2.规格:250*160 | 个 | 19-8 | 11 | 55.55 | 611.05 |  | 分部分项 |  |  | 32.16 | 62.81 |  |  | 20 | 39.05
1512 | 030703011009 | 铝及铝合金风口、散流器 | 1.名称:铝合金单层百叶风口 2.规格:320*200 | 个 | 19-8 | 11 | 63.87 | 702.57 |  | 分部分项 |  |  | 32.16 | 80.52 |  |  | 20 | 50.05
1513 | 030703011010 | 铝及铝合金风口、散流器 | 1.名称:铝合金单层百叶风口 2.规格:500*400 | 个 | 20-7 | 13 | 138.28 | 1797.64 |  | 分部分项 |  |  | 32.16 | 186.03 |  |  | 20 | 115.7
1514 | 030703011011 | 铝及铝合金风口、散流器 | 1.名称:铝合金单层百叶风口 2.规格:1000*500 | 个 | 26+3-11 | 18 | 247.92 | 4462.56 |  | 分部分项 |  |  | 32.16 | 337.14 |  |  | 20 | 209.7
1515 | 030703011012 | 铝及铝合金风口、散流器 | 1.名称:铝合金单层百叶风口 2.规格:1000*800 | 个 | 6 | 6 | 357.63 | 2145.78 |  | 分部分项 |  |  | 32.16 | 146.4 |  |  | 20 | 91.08
1516 | 030703011013 | 铝及铝合金风口、散流器 | 1.名称:铝合金单层百叶风口 2.规格:1200*800 | 个 | 9-4 | 5 | 401.63 | 2008.15 |  | 分部分项 |  |  | 32.16 | 122 |  |  | 20 | 75.9
1517 | 030703011014 | 铝及铝合金风口、散流器 | 1.名称:铝合金单层百叶风口 2.规格:1250*800 | 个 | 1 | 1 | 412.63 | 412.63 |  | 分部分项 |  |  | 32.16 | 24.4 |  |  | 20 | 15.18
1518 | 030703011015 | 铝及铝合金风口、散流器 | 1.名称:铝合金单层百叶风口 2.规格:1400*800 | 个 | 15-7 | 8 | 445.63 | 3565.04 |  | 分部分项 |  |  | 32.16 | 195.2 |  |  | 20 | 121.44
1519 | 030703011016 | 铝及铝合金风口、散流器 | 1.名称:铝合金单层百叶风口 2.规格:1250*1600 | 个 | 1 | 1 | 714.87 | 714.87 |  | 分部分项 |  |  | 32.16 | 31.4 |  |  | 20 | 19.53
1520 | 030703011017 | 铝及铝合金风口、散流器 | 1.名称:铝合金单层百叶风口 2.规格:1400*1250 | 个 | 6-4 | 2 | 647.87 | 1295.74 |  | 分部分项 |  |  | 32.16 | 62.8 |  |  | 20 | 39.06
1521 | 030703011018 | 铝及铝合金风口、散流器 | 1.名称:铝合金单层百叶风口 2.规格:1400*1400 | 个 | 1 | 1 | 703.87 | 703.87 |  | 分部分项 |  |  | 32.16 | 31.4 |  |  | 20 | 19.53
1522 | 030703011019 | 铝及铝合金风口、散流器 | 1.名称:铝合金单层防雨百叶风口 2.规格:800*630 | 个 | 2 | 2 | 256.92 | 513.84 |  | 分部分项 |  |  | 32.16 | 37.46 |  |  | 20 | 23.3
1523 | 030703011020 | 铝及铝合金风口、散流器 | 1.名称:铝合金单层防雨百叶风口 2.规格:1400*630 | 个 | 2-1 | 1 | 397.63 | 397.63 |  | 分部分项 |  |  | 32.16 | 24.4 |  |  | 20 | 15.18
1524 | 030703011021 | 铝及铝合金风口、散流器 | 1.名称:铝合金单层防雨百叶风口 2.规格:1800*4000 | 个 | 1 | 1 | 2227.32 | 2227.32 |  | 分部分项 |  |  | 32.16 | 37.19 |  |  | 20 | 23.13
本页小计 | [7 empty] | 21558.69
E.18 分部分项工程项目清单与措施项目清单计价表
工程名称:湘江科创基地（二期）EPC工程一标 | [6 empty] | 标段: | 第309页 共382页
序号 | 项目编码 | 项目名称 | 项目特征描述 | 计量单位 | 计算式 | 工程量 | 金额（元） |  |  | 清单类型 | 备注 | 系数 | 管理 |  | 其他管理 |  | 利润
[7 empty] | 综合单价 | 合价 | 其中暂估价 |  |  |  | 系数 | 费用 | 系数 | 费用 | 系数 | 费用
1525 | 030703011022 | 铝及铝合金风口、散流器 | 1.名称:铝合金单层百叶风口（自带调节阀） 2.规格:630*400 | 个 | 405-175 | 230 | 242.42 | 55756.6 |  | 分部分项 |  |  | 32.16 | 4381.5 |  |  | 20 | 2725.5
1526 | 030703011023 | 铝及铝合金风口、散流器 | 1.名称:旋流风口 2.规格:直径320 | 个 | 18 | 18 | 126.52 | 2277.36 |  | 分部分项 |  |  | 32.16 | 209.16 |  |  | 20 | 130.14
1527 | 030703001086 | 碳钢阀门 | 1.名称:对开多叶调节阀 2.型号:400*200 | 个 | 13 | 13 | 150.19 | 1952.47 |  | 分部分项 |  |  | 32.16 | 229.97 |  |  | 20 | 143
1528 | 030703001087 | 碳钢阀门 | 1.名称:对开多叶调节阀 2.型号:500*320 | 个 | 2 | 2 | 205.19 | 410.38 |  | 分部分项 |  |  | 32.16 | 35.38 |  |  | 20 | 22
1529 | 010803002004 | 电动挡烟垂壁 | 1.名称: 电动挡烟垂壁 2.材质: 防火帆布 | m2 | 305.05-114.6 | 190.45 | 120 | 22854 |  | 分部分项 |  |  | 32.16 |  |  |  | 20
1530 | 010803002005 | 挡烟垂壁 | 1.名称:固定挡烟垂壁 2.材质:防火玻璃 | m2 | 317.17-153.89 | 163.28 | 230.55 | 37644.2 |  | 分部分项 |  |  | 32.16 |  |  |  | 20
1531 | 031208003002 | 通风管道绝热 | 1.绝热材料品种:纤维增强硅酸钙板 2.绝热厚度:8mm | m2 | 12792-5845.88 | 6946.12 | 19.05 | 132323.59 |  | 分部分项 |  |  | 32.16 | 8182.53 |  |  | 20 | 5091.51
| 1.5.2.1.3.4 | 应急照明系统 | [5 empty] | 492766.06 |  | 分部工程 |  |  | 32.16 | 41312.45 |  |  | 20 | 25692.31
1532 | 030411001055 | 配管 | 1.名称:电气配管 2.材质:JDG薄壁镀锌钢管 3.规格:DN20mm 4.配置形式:暗配 | m | 28154.4-12106.39 | 16048.01 | 13.28 | 213117.57 |  | 分部分项 |  |  | 32.16 | 29915.1 |  |  | 20 | 18604.46
1533 | 030411004028 | 配线 | 1.名称:电气配线 2.规格、型号:WDZN-RYJS-2*2.5 3.配线部位:管内敷设 | m | 28154.4-12106.39 | 16048.01 | 6.53 | 104793.51 |  | 分部分项 |  |  | 32.16 | 3934.97 |  |  | 20 | 2447.32
1534 | 030404017005 | 配电箱 | 1.名称:集中控制电源 2.规格、型号:满足技术规范 | 台 | 33-14 | 19 | 2996.88 | 56940.72 |  | 分部分项 |  |  | 32.16 | 761.52 |  |  | 20 | 473.67
1535 | 030412004011 | 装饰灯 | 1.名称:集中控制型安全出口灯 2.规格:LED 1W 3.安装形式:壁装 | 套 | 200-86 | 114 | 123.29 | 14055.06 |  | 分部分项 |  |  | 32.16 | 737.01 |  |  | 20 | 458.28
本页小计 | [7 empty] | 642125.46
E.18 分部分项工程项目清单与措施项目清单计价表
工程名称:湘江科创基地（二期）EPC工程一标 | [6 empty] | 标段: | 第310页 共382页
序号 | 项目编码 | 项目名称 | 项目特征描述 | 计量单位 | 计算式 | 工程量 | 金额（元） |  |  | 清单类型 | 备注 | 系数 | 管理 |  | 其他管理 |  | 利润
[7 empty] | 综合单价 | 合价 | 其中暂估价 |  |  |  | 系数 | 费用 | 系数 | 费用 | 系数 | 费用
1536 | 030412004012 | 装饰灯 | 1.名称:集中控制型楼层显示灯 2.规格:LED 1W 3.安装形式:壁装 | 套 | 48-21 | 27 | 145.51 | 3928.77 |  | 分部分项 |  |  | 32.16 | 174.56 |  |  | 20 | 108.54
1537 | 030412004013 | 装饰灯 | 1.名称:集中控制型疏散指示灯 2.规格LED 1W 3.安装形式:壁装 | 套 | 540-232 | 308 | 123.29 | 37973.32 |  | 分部分项 |  |  | 32.16 | 1991.22 |  |  | 20 | 1238.16
1538 | 030412004014 | 装饰灯 | 1.名称:集中控制型应急灯 2.规格:LED 5W 3.安装形式:壁装 | 套 | 702-302 | 400 | 131.37 | 52548 |  | 分部分项 |  |  | 32.16 | 2586 |  |  | 20 | 1608
1539 | 030412004015 | 装饰灯 | 1.名称:集中控制型双面多信息复合标志灯 2.规格:LED 5W 3.安装形式:吸顶 | 套 | 35-15 | 20 | 123.29 | 2465.8 |  | 分部分项 |  |  | 32.16 | 129.3 |  |  | 20 | 80.4
1540 | 030411006013 | 接线盒 | 1.名称:接线盒 2.规格:86型,钢制 3.安装形式:暗装 | 个 | 1525-656 | 869 | 7.99 | 6943.31 |  | 分部分项 |  |  | 32.16 | 1082.77 |  |  | 20 | 673.48
| 1.5.2.1.3.5 | 消防报警系统 | [5 empty] | 1483305.12 |  | 分部工程 |  |  | 32.16 | 152175.55 |  |  | 20 | 94636.36
1541 | 030411003018 | 桥架 | 1.名称:槽式防火桥架 2.规格:300*150*2.0 3.材质:钢制 | m | 420-180.6 | 239.4 | 179.18 | 42895.69 |  | 分部分项 |  |  | 32.16 | 3531.87 |  |  | 20 | 2196.5
1542 | 031002001017 | 桥架支架 | 1.含支架除锈、制作、安装及刷油 | kg | 448.224-192.736 | 255.488 | 13.43 | 3431.2 |  | 分部分项 |  |  | 32.16 | 385.97 |  |  | 20 | 240.03
1543 | 030411001056 | 配管 | 1.名称:电气配管 2.材质:JDG薄壁镀锌钢管 3.规格:DN20mm 4.配置形式:暗配 | m | 96194.10-41363.46 | 54830.64 | 13.28 | 728150.9 |  | 分部分项 |  |  | 32.16 | 102209.8 |  |  | 20 | 63565.16
本页小计 | [7 empty] | 878336.99
E.18 分部分项工程项目清单与措施项目清单计价表
工程名称:湘江科创基地（二期）EPC工程一标 | [6 empty] | 标段: | 第311页 共382页
序号 | 项目编码 | 项目名称 | 项目特征描述 | 计量单位 | 计算式 | 工程量 | 金额（元） |  |  | 清单类型 | 备注 | 系数 | 管理 |  | 其他管理 |  | 利润
[7 empty] | 综合单价 | 合价 | 其中暂估价 |  |  |  | 系数 | 费用 | 系数 | 费用 | 系数 | 费用
1544 | 030408002002 | 控制电缆 | 1.名称:控制电缆 2.型号:WDZN-KYJY-7*1.5 3.材质:铜芯 4.敷设方式、部位:管、桥架内综合敷设 5.电压等级(kV):1 | m | 17596.48-7566.49 | 10029.99 | 17.5 | 175524.83 |  | 分部分项 |  |  | 32.16 | 12700.98 |  |  | 20 | 7898.62
1545 | 030411004029 | 配线 | 1.名称:电气配线 2.规格、型号:WDZ-RYS-2*1.5 3.配线部位:管内敷设 | m | 17596.48-7566.49 | 10029.99 | 3.58 | 35907.36 |  | 分部分项 |  |  | 32.16 | 2419.23 |  |  | 20 | 1504.5
1546 | 030411004030 | 配线 | 1.名称:电气配线 2.规格、型号:WDZ-RYS-4*1.5 3.配线部位:管内敷设 | m | 17596.48-7566.49 | 10029.99 | 8.91 | 89367.21 |  | 分部分项 |  |  | 32.16 | 2862.56 |  |  | 20 | 1780.32
1547 | 030411004031 | 配线 | 1.名称:电气配线 2.规格、型号: WDZN-RYSP-2*1.5 3.配线部位:管内敷设 | m | 28154.36-12106.37 | 16047.99 | 6.29 | 100941.86 |  | 分部分项 |  |  | 32.16 | 3870.78 |  |  | 20 | 2407.2
1548 | 030411004032 | 配线 | 1.名称:电气配线 2.规格、型号: WDZ-RYSP-2*1.5 3.配线部位:管内敷设 | m | 17596.48-7566.4864 | 10029.9936 | 5.83 | 58474.86 |  | 分部分项 |  |  | 32.16 | 2419.23 |  |  | 20 | 1504.5
1549 | 030411004033 | 配线 | 1.名称:电气配线 2.规格、型号: WDZN-BYJ-4 3.配线部位:管内敷设 | m | 18769.57-8070.9151 | 10698.6549 | 4.92 | 52637.38 |  | 分部分项 |  |  | 32.16 | 2322.68 |  |  | 20 | 1444.32
1550 | 030411004034 | 配线 | 1.名称:电气配线 2.规格、型号: WDZN-BYJ-2.5 3.配线部位:管内敷设 | m | 11730.98-5044.3214 | 6686.6586 | 3.43 | 22935.24 |  | 分部分项 |  |  | 32.16 | 1344.02 |  |  | 20 | 835.83
1551 | 030904008014 | 模块(模块箱) | 1.名称:接线端子箱 2.型号:JBF-11A/X 3.安装形式:明装 | 个 | 30-13 | 17 | 161.83 | 2751.11 |  | 分部分项 |  |  | 32.16 | 348.53 |  |  | 20 | 216.75
本页小计 | [7 empty] | 538539.85
E.18 分部分项工程项目清单与措施项目清单计价表
工程名称:湘江科创基地（二期）EPC工程一标 | [6 empty] | 标段: | 第312页 共382页
序号 | 项目编码 | 项目名称 | 项目特征描述 | 计量单位 | 计算式 | 工程量 | 金额（元） |  |  | 清单类型 | 备注 | 系数 | 管理 |  | 其他管理 |  | 利润
[7 empty] | 综合单价 | 合价 | 其中暂估价 |  |  |  | 系数 | 费用 | 系数 | 费用 | 系数 | 费用
1552 | 030904008015 | 模块(模块箱) | 1.名称:模块箱 2.型号:JBF-11A/M 3.安装形式:明装 | 个 | 30-13 | 17 | 209.83 | 3567.11 |  | 分部分项 |  |  | 32.16 | 348.53 |  |  | 20 | 216.75
1553 | 030904001002 | 点型探测器 | 1.名称:智能型感烟探测器（含底座） 2.型号:JTY-GD-JBF-4100 3.底座安装、探头安装、校接线、编码、探测器调试 4.其余按设计及规范要求 | 个 | 1921-826 | 1095 | 63.4 | 69423 |  | 分部分项 |  |  | 32.16 | 5266.95 |  |  | 20 | 3274.05
1554 | 030904001003 | 点型探测器 | 1.名称:智能型感温探测器（含底座） 2.型号:JTY-GD-JBF-4110 3.底座安装、探头安装、校接线、编码、探测器调试 4.其余按设计及规范要求 | 个 | 43-18 | 25 | 63.4 | 1585 |  | 分部分项 |  |  | 32.16 | 120.25 |  |  | 20 | 74.75
1555 | 030904001004 | 点型探测器 | 1.名称:可燃气体探测器（含底座） 2.型号:JTY-GD-JBF-4110 3.底座安装、探头安装、校接线、编码、探测器调试 4.其余按设计及规范要求 | 个 | 5 | 5 | 123.61 | 618.05 |  | 分部分项 |  |  | 32.16 | 52.25 |  |  | 20 | 32.5
1556 | 030904003002 | 按钮 | 1.名称:消火栓按钮（含底座） 2.型号:JBF-4122A 3.底座安装、探头安装、校接线、编码、探测器调试 4.其余按设计及规范要求 | 个 | 273-117 | 156 | 77.8 | 12136.8 |  | 分部分项 |  |  | 32.16 | 1004.64 |  |  | 20 | 624
1557 | 030904005002 | 声光报警器 | 1.名称:声光报警器(含底座) 2.型号:JBF-4372E 3.底座安装、探头安装、校接线、编码、探测器调试 4.其余按设计及规范要求 | 个 | 80-34 | 46 | 83.9 | 3859.4 |  | 分部分项 |  |  | 32.16 | 221.26 |  |  | 20 | 137.54
本页小计 | [7 empty] | 91189.36
E.18 分部分项工程项目清单与措施项目清单计价表
工程名称:湘江科创基地（二期）EPC工程一标 | [6 empty] | 标段: | 第313页 共382页
序号 | 项目编码 | 项目名称 | 项目特征描述 | 计量单位 | 计算式 | 工程量 | 金额（元） |  |  | 清单类型 | 备注 | 系数 | 管理 |  | 其他管理 |  | 利润
[7 empty] | 综合单价 | 合价 | 其中暂估价 |  |  |  | 系数 | 费用 | 系数 | 费用 | 系数 | 费用
1558 | 030904006003 | 消防报警电话插孔(电话) | 1.名称:手动报警按钮(含底座) 2.型号:J-SAP-JBF-301/P 3.底座安装、探头安装、校接线、编码、探测器调试 4.其余按设计及规范要求 | 个 | 77-33 | 44 | 73.25 | 3223 |  | 分部分项 |  |  | 32.16 | 283.36 |  |  | 20 | 176
1559 | 030904006004 | 消防报警电话插孔(电话) | 1.名称:消防报警电话分机 2.型号:TS-200A 3.本体安装及调试 4.其余按设计及规范要求 | 个 | 86-37 | 49 | 125.7 | 6159.3 |  | 分部分项 |  |  | 32.16 | 471.38 |  |  | 20 | 293.02
1560 | 030904009002 | 区域报警控制箱 | 1.名称:火灾显示器 2.型号:JBF-VDP3060B 3.安装方式:壁装 4.安装、校接线、编码、调试 5.其余按设计及规范要求 | 台 | 30-13 | 17 | 628.12 | 10678.04 |  | 分部分项 |  |  | 32.16 | 888.42 |  |  | 20 | 552.5
1561 | 030904007002 | 消防广播(扬声器) | 1.名称:消防广播喇叭 2.功率:3W 3.安装方式:吸顶安装 4.安装、校接线、编码、调试 5.其余按设计及规范要求 | 个 | 101-43 | 58 | 46.37 | 2689.46 |  | 分部分项 |  |  | 32.16 | 278.98 |  |  | 20 | 173.42
1562 | 030904008016 | 模块（含底座） | 1.名称:输入模块 2.型号:JBF-4131 3.安装、校接线、编码、调试 4.其余按设计及规范要求 | 个 | 63-27 | 36 | 172.83 | 6221.88 |  | 分部分项 |  |  | 32.16 | 1041.84 |  |  | 20 | 648
1563 | 030904008017 | 模块（含底座） | 1.名称:输出模块 2.型号:满足系统配套需求 3.安装、校接线、编码、调试 4.其余按设计及规范要求 | 个 | 30-13 | 17 | 178.89 | 3041.13 |  | 分部分项 |  |  | 32.16 | 491.98 |  |  | 20 | 306
本页小计 | [7 empty] | 32012.81
E.18 分部分项工程项目清单与措施项目清单计价表
工程名称:湘江科创基地（二期）EPC工程一标 | [6 empty] | 标段: | 第314页 共382页
序号 | 项目编码 | 项目名称 | 项目特征描述 | 计量单位 | 计算式 | 工程量 | 金额（元） |  |  | 清单类型 | 备注 | 系数 | 管理 |  | 其他管理 |  | 利润
[7 empty] | 综合单价 | 合价 | 其中暂估价 |  |  |  | 系数 | 费用 | 系数 | 费用 | 系数 | 费用
1564 | 030904008018 | 模块（含底座） | 1.名称:输入/输出模块 2.型号:JBF-4141 3.安装、校接线、编码、调试 4.其余按设计及规范要求 | 个 | 148+178-140 | 186 | 182.93 | 34024.98 |  | 分部分项 |  |  | 32.16 | 5382.84 |  |  | 20 | 3348
1565 | 030904008019 | 模块（含底座） | 1.名称:隔离模块 2.型号:JBF-4171K 3.安装、校接线、编码、调试 4.其余按设计及规范要求 | 个 | 191-82 | 109 | 110.73 | 12069.57 |  | 分部分项 |  |  | 32.16 | 1752.72 |  |  | 20 | 1090
1566 | 030411006014 | 接线盒 | 1.名称:接线盒 2.规格:86型,钢制 3.安装形式:暗装 | 个 | 86+30+101-93 | 124 | 7.99 | 990.76 |  | 分部分项 |  |  | 32.16 | 154.5 |  |  | 20 | 96.1
| 1.5.2.1.3.6 | 消防电源监控系统 | [5 empty] | 272979.24 |  | 分部工程 |  |  | 32.16 | 23625.46 |  |  | 20 | 14692.81
1567 | 030411001057 | 配管 | 1.名称:电气配管 2.材质:JDG薄壁镀锌钢管 3.规格:DN20mm 4.配置形式:暗配 | m | 17596.48-7566.49 | 10029.99 | 13.28 | 133198.27 |  | 分部分项 |  |  | 32.16 | 18696.9 |  |  | 20 | 11627.77
1568 | 030411004035 | 配线 | 1.名称:电气配线 2.规格、型号:WDZN-RVSP-2*2.5 3.配线部位:管内敷设 | m | 17596.48-7566.49 | 10029.99 | 9.48 | 95084.31 |  | 分部分项 |  |  | 32.16 | 2459.35 |  |  | 20 | 1529.57
1569 | 030411004036 | 配线 | 1.名称:电气配线 2.规格、型号:WDZN-BYJ-2.5 3.配线部位:管内敷设 | m | 11730.98-5044.32 | 6686.66 | 3.75 | 25074.98 |  | 分部分项 |  |  | 32.16 | 1424.93 |  |  | 20 | 885.98
1570 | 030904008020 | 模块(模块箱) | 1.名称:三相双电源电压信号传感器 2.型号:WPFPM3U2 3.安装、校接线、编码、调试 4.其余按设计及规范要求 | 个 | 52-22 | 30 | 406.19 | 12185.7 |  | 分部分项 |  |  | 32.16 | 576.9 |  |  | 20 | 358.8
本页小计 | [7 empty] | 312628.57
E.18 分部分项工程项目清单与措施项目清单计价表
工程名称:湘江科创基地（二期）EPC工程一标 | [6 empty] | 标段: | 第315页 共382页
序号 | 项目编码 | 项目名称 | 项目特征描述 | 计量单位 | 计算式 | 工程量 | 金额（元） |  |  | 清单类型 | 备注 | 系数 | 管理 |  | 其他管理 |  | 利润
[7 empty] | 综合单价 | 合价 | 其中暂估价 |  |  |  | 系数 | 费用 | 系数 | 费用 | 系数 | 费用
1571 | 030904008021 | 模块(模块箱) | 1.名称:单相单电源电压信号传感器 2.型号:WPFPM1U6 3.安装、校接线、编码、调试 4.其余按设计及规范要求 | 个 | 36-15 | 21 | 334.69 | 7028.49 |  | 分部分项 |  |  | 32.16 | 403.83 |  |  | 20 | 251.16
1572 | 030411006015 | 接线盒 | 1.名称:接线盒 2.规格:86型,钢制 3.安装形式:暗装 | 个 | 52+36-37 | 51 | 7.99 | 407.49 |  | 分部分项 |  |  | 32.16 | 63.55 |  |  | 20 | 39.53
| 1.5.2.1.3.7 | 电气火灾监控系统 | [5 empty] | 346862.78 |  | 分部工程 |  |  | 32.16 | 37205.34 |  |  | 20 | 23138.02
1573 | 030411001058 | 配管 | 1.名称:电气配管 2.材质:JDG薄壁镀锌钢管 3.规格:DN20mm 4.配置形式:暗配 | m | 25860.3-11119.93 | 14740.37 | 13.28 | 195752.11 |  | 分部分项 |  |  | 32.16 | 27477.52 |  |  | 20 | 17088.51
1574 | 030411004037 | 配线 | 1.名称:电气配线 2.规格、型号:WDZN-RYS-2*1.5 3.配线部位:管内敷设 | m | 25860.3-11119.93 | 14740.37 | 3.82 | 56308.21 |  | 分部分项 |  |  | 32.16 | 3555.38 |  |  | 20 | 2211.06
1575 | 030411004038 | 配线 | 1.名称:电气配线 2.规格、型号:WDZN-BYJ-2.5 3.配线部位:管内敷设 | m | 24136.28-10378.60 | 13757.68 | 3.75 | 51591.3 |  | 分部分项 |  |  | 32.16 | 2931.76 |  |  | 20 | 1822.89
1576 | 030904008022 | 模块(模块箱) | 1.名称:电气火灾监控探测器 2.型号:WEFPT 3.安装、校接线、编码、调试 4.其余按设计及规范要求 | 个 | 216-93 | 123 | 261.29 | 32138.67 |  | 分部分项 |  |  | 32.16 | 2365.29 |  |  | 20 | 1471.08
1577 | 030904008023 | 模块(模块箱) | 1.名称:监控单元 2.型号:WEFPJ-8(16) 3.安装、校接线、编码、调试 4.其余按设计及规范要求 | 个 | 51-22 | 29 | 373.82 | 10840.78 |  | 分部分项 |  |  | 32.16 | 839.26 |  |  | 20 | 522
本页小计 | [7 empty] | 354067.05
E.18 分部分项工程项目清单与措施项目清单计价表
工程名称:湘江科创基地（二期）EPC工程一标 | [6 empty] | 标段: | 第316页 共382页
序号 | 项目编码 | 项目名称 | 项目特征描述 | 计量单位 | 计算式 | 工程量 | 金额（元） |  |  | 清单类型 | 备注 | 系数 | 管理 |  | 其他管理 |  | 利润
[7 empty] | 综合单价 | 合价 | 其中暂估价 |  |  |  | 系数 | 费用 | 系数 | 费用 | 系数 | 费用
1578 | 030411006016 | 接线盒 | 1.名称:接线盒 2.规格:86型,钢制 3.安装形式:暗装 | 个 | 51-22 | 29 | 7.99 | 231.71 |  | 分部分项 |  |  | 32.16 | 36.13 |  |  | 20 | 22.48
| 1.5.2.1.3.8 | 防火门监控系统 | [5 empty] | 209551.55 |  | 分部工程 |  |  | 32.16 | 24363.42 |  |  | 20 | 15151.67
1579 | 030411001059 | 配管 | 1.名称:电气配管 2.材质:JDG薄壁镀锌钢管 3.规格:DN20mm 4.配置形式:暗配 | m | 17596.48-7566.49 | 10029.99 | 13.28 | 133198.27 |  | 分部分项 |  |  | 32.16 | 18696.9 |  |  | 20 | 11627.77
1580 | 030411004039 | 配线 | 1.名称:电气配线 2.规格、型号:WDZN-RYS-2*1.5 3.配线部位:管内敷设 | m | 17596.48-7566.49 | 10029.99 | 3.82 | 38314.56 |  | 分部分项 |  |  | 32.16 | 2419.23 |  |  | 20 | 1504.5
1581 | 030411004040 | 配线 | 1.名称:电气配线 2.规格、型号:WDZN-BYJ-2.5 3.配线部位:管内敷设 | m | 11730.98-5044.32 | 6686.66 | 3.75 | 25074.98 |  | 分部分项 |  |  | 32.16 | 1424.93 |  |  | 20 | 885.98
1582 | 030904008024 | 模块(模块箱) | 1.名称:防火门监控模块 2.型号:AFRD-CB1 3.安装、校接线、编码、调试 4.其余按设计及规范要求 | 个 | 156-67 | 89 | 137.67 | 12252.63 |  | 分部分项 |  |  | 32.16 | 1711.47 |  |  | 20 | 1064.44
1583 | 030411006017 | 接线盒 | 1.名称:接线盒 2.规格:86型,钢制 3.安装形式:暗装 | 个 | 156-67 | 89 | 7.99 | 711.11 |  | 分部分项 |  |  | 32.16 | 110.89 |  |  | 20 | 68.98
| 1.5.2.1.3.9 | 消防强电系统（风机、防火卷帘电源） | [5 empty] | 62942.25 |  | 分部工程 |  |  | 32.16 | 3592.85 |  |  | 20 | 2234.4
1584 | 030411001060 | 配管 | 1.名称:电气配管 2.材质:JDG薄壁镀锌钢管 3.规格:DN20mm 4.配置形式:暗配 | m | 2500-1075.0 | 1425 | 13.28 | 18924 |  | 分部分项 |  |  | 32.16 | 2656.34 |  |  | 20 | 1652
本页小计 | [7 empty] | 228707.26
E.18 分部分项工程项目清单与措施项目清单计价表
工程名称:湘江科创基地（二期）EPC工程一标 | [6 empty] | 标段: | 第317页 共382页
序号 | 项目编码 | 项目名称 | 项目特征描述 | 计量单位 | 计算式 | 工程量 | 金额（元） |  |  | 清单类型 | 备注 | 系数 | 管理 |  | 其他管理 |  | 利润
[7 empty] | 综合单价 | 合价 | 其中暂估价 |  |  |  | 系数 | 费用 | 系数 | 费用 | 系数 | 费用
1585 | 030408001041 | 电力电缆 | 1.名称:电力电缆 2.型号:WDZ-YJY-5*6 3.材质:铜芯 4.敷设方式、部位:管、桥架内综合敷设 5.电压等级(kV):1 | m | 2500-1075.0 | 1425 | 30.89 | 44018.25 |  | 分部分项 |  |  | 32.16 | 936.51 |  |  | 20 | 582.4
| 1.5.2.1.3.10 | CO浓度检测系统 | [5 empty] | 17150.9 |  | 分部工程 |  |  | 32.16 | 1273.58 |  |  | 20 | 792.08
1586 | 030411001061 | 配管 | 1.名称:电气配管 2.材质:JDG薄壁镀锌钢管 3.规格:DN20mm 4.配置形式:暗配 | m | 839-360.77 | 478.23 | 13.28 | 6350.89 |  | 分部分项 |  |  | 32.16 | 891.47 |  |  | 20 | 554.41
1587 | 030411004041 | 配线 | 1.名称:电气配线 2.规格、型号:WDZ-RYS-4*1.5 3.配线部位:管内敷设 | m | 839-360.77 | 478.23 | 8.91 | 4261.03 |  | 分部分项 |  |  | 32.16 | 136.49 |  |  | 20 | 84.89
1588 | 030904008025 | 模块(模块箱) | 1.名称:CO浓度检测装置 2.型号:满足技术规范及使用要求 3.安装、校接线、编码、调试 4.其余按设计及规范要求 | 个 | 37-16 | 21 | 303.39 | 6371.19 |  | 分部分项 |  |  | 32.16 | 219.45 |  |  | 20 | 136.5
1589 | 030411006018 | 接线盒 | 1.名称:接线盒 2.规格:86型,钢制 3.安装形式:暗装 | 个 | 37-16 | 21 | 7.99 | 167.79 |  | 分部分项 |  |  | 32.16 | 26.17 |  |  | 20 | 16.28
| 1.5.2.1.3.11 | 消防水泵房 | [5 empty] | 179950.13 |  | 分部工程 |  |  | 32.16 | 9399.93 |  |  | 20 | 5845.84
1590 | 030901001017 | 水泵房钢管 | 1.安装部位:室内 2.材质:内外壁热镀锌钢管 3.连接形式:沟槽式连接 4.压力试验及冲洗设计要求:试压、冲洗 5.规格:DN200 δ=6.0mm 6.压力等级:1.6MPa 7.附件：含所有沟槽管件及连接件 | m | 30 | 30 | 255.45 | 7663.5 |  | 分部分项 |  |  | 32.16 | 364.1 |  |  | 20 | 226.43
本页小计 | [7 empty] | 68832.65
E.18 分部分项工程项目清单与措施项目清单计价表
工程名称:湘江科创基地（二期）EPC工程一标 | [6 empty] | 标段: | 第318页 共382页
序号 | 项目编码 | 项目名称 | 项目特征描述 | 计量单位 | 计算式 | 工程量 | 金额（元） |  |  | 清单类型 | 备注 | 系数 | 管理 |  | 其他管理 |  | 利润
[7 empty] | 综合单价 | 合价 | 其中暂估价 |  |  |  | 系数 | 费用 | 系数 | 费用 | 系数 | 费用
1591 | 030901001018 | 水泵房钢管 | 1.安装部位:室内 2.材质:内外壁热镀锌钢管 3.连接形式:沟槽式连接 4.压力试验及冲洗设计要求:试压、冲洗 5.规格:DN150 δ=4.5mm 6.压力等级:1.6MPa 7.附件：含所有沟槽管件及连接件 | m | 128.15 | 128.15 | 166.31 | 21312.63 |  | 分部分项 |  |  | 32.16 | 1441.89 |  |  | 20 | 896.73
1592 | 030901001019 | 水泵房钢管 | 1.安装部位:室内 2.材质:内外壁热镀锌钢管 3.连接形式:沟槽式连接 4.压力试验及冲洗设计要求:试压、冲洗 5.规格:DN100 δ=4.0mm 6.压力等级:1.6MPa 7.附件：含所有沟槽管件及连接件 | m | 7.5 | 7.5 | 111.59 | 836.93 |  | 分部分项 |  |  | 32.16 | 64.73 |  |  | 20 | 40.27
1593 | 030901001020 | 水泵房钢管 | 1.安装部位:室内 2.材质:内外壁热镀锌钢管 3.连接形式:沟槽式连接 4.压力试验及冲洗设计要求:试压、冲洗 5.规格:DN65 δ=4.0mm 6.压力等级:1.6MPa 7.附件：含所有沟槽管件及连接件 | m | 21.2 | 21.2 | 89.92 | 1906.3 |  | 分部分项 |  |  | 32.16 | 182.97 |  |  | 20 | 113.8
1594 | 031002001018 | 管道支架 | 1.材质:型钢综合 2.管架形式:一般管架、支架除锈、刷樟丹二道、灰色调和漆二道 | kg | DN200:21.2/3*(0.8*2+0.320)*2.422=32.861696 DN150:128.15/3*(0.8*2+0.265)*2.422=192.952465 DN100:7.5/3*(0.8*2+0.214)*2.422=10.983770 DN80:0/3*(0.8*2+0.1885)*2.422=0 DN65:21.2/3*(0.8*2+0.1755)*2.422=30.388511 DN50:0/3*(0.8*1+0.160)*2.422=0 DN40:0/3*(0.8*1+0.148)*2.422=0 DN32:0/3*(0.8*1+0.14225)*2.422=0 DN25:0/3*(0.8*1+0.1335)*2.422=0 | 267.1864 | 17.76 | 4745.23 |  | 分部分项 |  |  | 32.16 | 618.46 |  |  | 20 | 384.61
本页小计 | [7 empty] | 28801.09
E.18 分部分项工程项目清单与措施项目清单计价表
工程名称:湘江科创基地（二期）EPC工程一标 | [6 empty] | 标段: | 第319页 共382页
序号 | 项目编码 | 项目名称 | 项目特征描述 | 计量单位 | 计算式 | 工程量 | 金额（元） |  |  | 清单类型 | 备注 | 系数 | 管理 |  | 其他管理 |  | 利润
[7 empty] | 综合单价 | 合价 | 其中暂估价 |  |  |  | 系数 | 费用 | 系数 | 费用 | 系数 | 费用
1595 | MH0110200005 | 管道刷油 | 1.刷樟丹二道，灰色调和漆二道 | m2 | DN200:30*3.14*0.22=20.7240 DN150:128.15*3.14*0.165=66.394515 DN100:7.5*3.14*0.114=2.684700 DN80:0*3.14*0.0885=0.000000 DN65:21.2*3.14*0.0755=5.025884 DN50:0*3.14*0.06=0.0000 DN40:0*3.14*0.048=0.00000 DN32:0*3.14*0.04225=0.000000 DN25:0*3.14*0.0335=0.000000 | 94.8291 | 23.5 | 2228.48 |  | 分部分项 |  |  | 32.16 | 333.72 |  |  | 20 | 207.57
1596 | 031002003033 | 套管 | 1.名称、类型:柔性防水套管 2.材质:焊接钢管 3.规格:介质DN150 4.填料材质:防水油膏与密实材料填实 | 个 | 6+3 | 9 | 843.17 | 7588.53 |  | 分部分项 |  |  | 32.16 | 1045.62 |  |  | 20 | 650.25
1597 | 031003003049 | 焊接法兰阀门 | 1.类型:闸阀 2.材质:球墨铸铁 3.规格、压力等级:DN150 1.6MPa 4.连接形式:沟槽连接 | 个 | 18 | 18 | 445.06 | 8011.08 |  | 分部分项 |  |  | 32.16 | 673.02 |  |  | 20 | 418.5
1598 | 031003003050 | 焊接法兰阀门 | 1.类型:超压泄压阀 2.材质:球墨铸铁 3.规格、压力等级:DN150 1.6MPa 4.连接形式:沟槽连接 | 个 | 3 | 3 | 850.56 | 2551.68 |  | 分部分项 |  |  | 32.16 | 106.86 |  |  | 20 | 66.45
1599 | 031002003034 | 套管 | 1.名称、类型:柔性防水套管 2.材质:焊接钢管 3.规格:介质DN100 4.填料材质:防水油膏与密实材料填实 | 个 | 2 | 2 | 640.1 | 1280.2 |  | 分部分项 |  |  | 32.16 | 176.08 |  |  | 20 | 109.5
1600 | 031002003035 | 套管 | 1.名称、类型:柔性防水套管 2.材质:焊接钢管 3.规格:介质DN65 4.填料材质:防水油膏与密实材料填实 | 个 | 2 | 2 | 520.45 | 1040.9 |  | 分部分项 |  |  | 32.16 | 143.92 |  |  | 20 | 89.5
本页小计 | [7 empty] | 22700.87
E.18 分部分项工程项目清单与措施项目清单计价表
工程名称:湘江科创基地（二期）EPC工程一标 | [6 empty] | 标段: | 第320页 共382页
序号 | 项目编码 | 项目名称 | 项目特征描述 | 计量单位 | 计算式 | 工程量 | 金额（元） |  |  | 清单类型 | 备注 | 系数 | 管理 |  | 其他管理 |  | 利润
[7 empty] | 综合单价 | 合价 | 其中暂估价 |  |  |  | 系数 | 费用 | 系数 | 费用 | 系数 | 费用
1601 | 031003003051 | 焊接法兰阀门 | 1.类型:闸阀 2.材质:球墨铸铁 3.规格、压力等级:DN200 1.6MPa 4.连接形式:沟槽连接 | 个 | 6 | 6 | 1358.38 | 8150.28 |  | 分部分项 |  |  | 32.16 | 333.6 |  |  | 20 | 207.48
1602 | 031003003052 | 焊接法兰阀门 | 1.类型:闸阀 2.材质:球墨铸铁 3.规格、压力等级:DN65 1.6MPa 4.连接形式:沟槽连接 | 个 | 6 | 6 | 173.85 | 1043.1 |  | 分部分项 |  |  | 32.16 | 84.42 |  |  | 20 | 52.5
1603 | 031003003053 | 焊接法兰阀门 | 1.类型:消声止回阀 2.材质:球墨铸铁 3.规格、压力等级:DN150 1.6MPa 4.连接形式:沟槽连接 | 个 | 6 | 6 | 1244.27 | 7465.62 |  | 分部分项 |  |  | 32.16 | 213.72 |  |  | 20 | 132.9
1604 | 031003010011 | 软接头(软管) | 1.材质:橡胶软接头 2.规格:DN150 1.6MPa 3.连接形式:法兰连接 | 个 | 6 | 6 | 724.82 | 4348.92 |  | 分部分项 |  |  | 32.16 | 318.36 |  |  | 20 | 198
1605 | 031003003054 | 异径接头 | 1.名称:偏心异径接头 2.规格、压力等级: DN200 1.6MPa 3.连接形式:法兰连接 | 个 | 12 | 12 | 1038.98 | 12467.76 |  | 分部分项 |  |  | 32.16 | 945.48 |  |  | 20 | 588
1606 | 030601002007 | 压力仪表 | 1.名称:压力表 2.本体安装 | 台 | 9 | 9 | 109.41 | 984.69 |  | 分部分项 |  |  | 32.16 | 104.94 |  |  | 20 | 65.25
1607 | 031003003055 | 吸水喇叭口 | 1.含支架及相关附件 | 个 | 6 | 6 | 977.62 | 5865.72 |  | 分部分项 |  |  | 32.16 | 472.74 |  |  | 20 | 294
1608 | 030817006001 | 玻璃管水位计 | 1.含配套组件 | 组 | 1 | 1 | 314.24 | 314.24 |  | 分部分项 |  |  | 32.16 | 7.24 |  |  | 20 | 4.5
1609 | 031003009001 | 水锤消除器 | 1.规格、压力等级:DN150 2.连接形式:法兰连接 | 个 | 6 | 6 | 1035.97 | 6215.82 |  | 分部分项 |  |  | 32.16 | 294.24 |  |  | 20 | 183
1610 | 030109001019 | 离心式泵 | 1.名称:室外消火栓加压泵 2.规格:Q=40L/S,H=35m,N=22.0KW 3.设备接线安装调试 | 台 | 2 | 2 | 12216.1 | 24432.2 |  | 分部分项 |  |  | 32.16 | 452.1 |  |  | 20 | 281.16
本页小计 | [7 empty] | 71288.35
E.18 分部分项工程项目清单与措施项目清单计价表
工程名称:湘江科创基地（二期）EPC工程一标 | [6 empty] | 标段: | 第321页 共382页
序号 | 项目编码 | 项目名称 | 项目特征描述 | 计量单位 | 计算式 | 工程量 | 金额（元） |  |  | 清单类型 | 备注 | 系数 | 管理 |  | 其他管理 |  | 利润
[7 empty] | 综合单价 | 合价 | 其中暂估价 |  |  |  | 系数 | 费用 | 系数 | 费用 | 系数 | 费用
1611 | 030109001020 | 离心式泵 | 1.名称:室内消火栓加压泵 2.规格:Q=20L/S,H=80m,N=37.0KW 3.设备接线安装调试 | 台 | 2 | 2 | 9374.08 | 18748.16 |  | 分部分项 |  |  | 32.16 | 510.86 |  |  | 20 | 317.72
1612 | 030109001021 | 离心式泵 | 1.名称:自动喷淋加压泵 2.规格:Q=55L/S,H=85m,N=75.0KW 3.设备接线安装调试 | 台 | 2 | 2 | 15374.08 | 30748.16 |  | 分部分项 |  |  | 32.16 | 510.86 |  |  | 20 | 317.72
| 1.5.2.1.4 | 暖通工程 |  |  |  | 69955 | 3.9 | 272815.03 |  | 分部工程 |  |  | 32.16 | 12862.56 |  |  | 20 | 7999.43
| 1.5.2.1.4.1 | 设备 | [5 empty] | 142826.4 |  | 分部工程 |  |  | 32.16 | 4053.13 |  |  | 20 | 2520.72
1613 | 030701004009 | 风机盘管 | 1.名称:天花板内置薄型风管机 SNJ-8.0 2.规格、型号:制冷量:8.0kw,制热量:9.0kw,风量:1100m3/h,功率:170W 3.工作内容:包括设备安装、设备支架制作安装、电机检查接线及调试等全部工作内容 | 台 | 39-20 | 19 | 2944.32 | 55942.08 |  | 分部分项 |  |  | 32.16 | 1471.93 |  |  | 20 | 915.42
1614 | 030701003020 | 空调器 | 1.名称:新风换气机 SNJ-XF 2.规格、型号:风量:2000m3/h,功率:0.48kw 3.工作内容:包括设备安装、电机检查接线及调试等全部工作内容 | 台 | 4 | 4 | 15166.74 | 60666.96 |  | 分部分项 |  |  | 32.16 | 423.68 |  |  | 20 | 263.52
1615 | 030108001017 | 离心式通风机 | 1.名称:管道式离心风机 2.规格、型号:L=1600m3/h,P=250Pa,N=250W,220V 3.工作内容:包括设备安装、电机检查接线及调试等全部工作内容 | 台 | 16-8 | 8 | 3075.72 | 24605.76 |  | 分部分项 |  |  | 32.16 | 1976.24 |  |  | 20 | 1229.04
1616 | 031002002004 | 设备支架 | 1.材质:型钢 2.管架形式:设备支架 3.刷油防腐:除锈，刷防锈漆、面漆各两遍 4.单件质量:30kg以内 | kg | 4*30 | 120 | 13.43 | 1611.6 |  | 分部分项 |  |  | 32.16 | 181.28 |  |  | 20 | 112.74
本页小计 | [7 empty] | 192322.72
E.18 分部分项工程项目清单与措施项目清单计价表
工程名称:湘江科创基地（二期）EPC工程一标 | [6 empty] | 标段: | 第322页 共382页
序号 | 项目编码 | 项目名称 | 项目特征描述 | 计量单位 | 计算式 | 工程量 | 金额（元） |  |  | 清单类型 | 备注 | 系数 | 管理 |  | 其他管理 |  | 利润
[7 empty] | 综合单价 | 合价 | 其中暂估价 |  |  |  | 系数 | 费用 | 系数 | 费用 | 系数 | 费用
| 1.5.2.1.4.2 | 空调风系统 | [5 empty] | 86877.26 |  | 分部工程 |  |  | 32.16 | 5451.73 |  |  | 20 | 3390.49
1617 | 030702007006 | 纤维织物风管（布袋风管） | 1.形状:矩形 2.规格:长边长≤2500mm 3.工作内容:包括管道制作安装、支架制作安装、刷防锈漆及调和漆等两遍全部工作内容 | m2 | 54.36 | 54.36 | 180.95 | 9836.44 |  | 分部分项 |  |  | 32.16 | 244.57 |  |  | 20 | 152.1
1618 | 030702007007 | 纤维织物风管（布袋风管） | 1.形状:矩形 2.规格:长边长≤1000mm 3.工作内容:包括管道制作安装、支架制作安装、刷防锈漆及调和漆等两遍全部工作内容 | m2 | 424.08-175.38 | 248.7 | 183.03 | 45519.56 |  | 分部分项 |  |  | 32.16 | 1182.82 |  |  | 20 | 735.65
1619 | 030702007008 | 纤维织物风管（布袋风管） | 1.形状:矩形 2.规格:长边长≤320mm 3.工作内容:包括管道制作安装、支架制作安装、刷防锈漆及调和漆等两遍全部工作内容 | m2 | 18.3 | 18.3 | 186.25 | 3408.38 |  | 分部分项 |  |  | 32.16 | 90.35 |  |  | 20 | 56.18
1620 | 030702001018 | 镀锌薄钢板风管 | 1.形状:矩形 2.规格:450mm≤长边长≤1000mm 3.厚度:1.0mm 4.接口形式:法兰风管,咬口 5.工作内容:包括管道制作安装、支架制作安装、刷防锈漆及调和漆等两遍全部工作内容. | m2 | 16.86 | 16.86 | 164.12 | 2767.06 |  | 分部分项 |  |  | 32.16 | 337.87 |  |  | 20 | 210.13
1621 | 030702001019 | 镀锌薄钢板风管 | 1.形状:矩形 2.规格320mm≤长边长≤450mm 3.厚度:0.75mm 4.接口形式:法兰风管,咬口 5.工作内容:包括管道制作安装、支架制作安装、刷防锈漆及调和漆等两遍全部工作内容 | m2 | 29.07-10.25 | 18.82 | 176.48 | 3321.35 |  | 分部分项 |  |  | 32.16 | 475.43 |  |  | 20 | 295.66
本页小计 | [7 empty] | 64852.79
E.18 分部分项工程项目清单与措施项目清单计价表
工程名称:湘江科创基地（二期）EPC工程一标 | [6 empty] | 标段: | 第323页 共382页
序号 | 项目编码 | 项目名称 | 项目特征描述 | 计量单位 | 计算式 | 工程量 | 金额（元） |  |  | 清单类型 | 备注 | 系数 | 管理 |  | 其他管理 |  | 利润
[7 empty] | 综合单价 | 合价 | 其中暂估价 |  |  |  | 系数 | 费用 | 系数 | 费用 | 系数 | 费用
1622 | 030702001020 | 镀锌薄钢板风管 | 1.形状:矩形 2.规格:长边长≤320mm 3.厚度:0.75mm 4.接口形式:法兰风管,咬口 5.工作内容:包括管道制作安装、支架制作安装、刷防锈漆及调和漆等两遍全部工作内容 | m2 | 101.22-30.9 | 70.32 | 227.64 | 16007.64 |  | 分部分项 |  |  | 32.16 | 2410.5 |  |  | 20 | 1499.08
1623 | 030703019004 | 帆布软接 | 1.材质: 防火帆布 | m2 | 16-8 | 8 | 387.37 | 3098.96 |  | 分部分项 |  |  | 32.16 | 488.56 |  |  | 20 | 303.84
1624 | 030703001088 | 碳钢阀门 | 1.名称:70℃防火阀 2.型号:1800*800 | 个 | 1 | 1 | 1429.99 | 1429.99 |  | 分部分项 |  |  | 32.16 | 63.11 |  |  | 20 | 39.25
1625 | 030703001089 | 碳钢阀门 | 1.名称:止回阀 2.型号:320*200 | 个 | 4 | 4 | 123.41 | 493.64 |  | 分部分项 |  |  | 32.16 | 44.04 |  |  | 20 | 27.4
1626 | 030703011024 | 铝及铝合金风口、散流器 | 1.名称:铝合金单层防雨百叶风口 2.规格:500*250 | 个 | 4 | 4 | 119.28 | 477.12 |  | 分部分项 |  |  | 32.16 | 57.24 |  |  | 20 | 35.6
1627 | 030703011025 | 铝及铝合金风口、散流器 | 1.名称:铝合金单层防雨百叶风口 2.规格:500*320 | 个 | 4 | 4 | 129.28 | 517.12 |  | 分部分项 |  |  | 32.16 | 57.24 |  |  | 20 | 35.6
| 1.5.2.1.4.3 | 空调水系统 | [5 empty] | 31687.61 |  | 分部工程 |  |  | 32.16 | 2497.24 |  |  | 20 | 1553.1
1628 | 031001001010 | 镀锌钢管 | 1.安装部位:室内 2.介质:冷凝水 3.材质、规格:镀锌钢管 DN32 4.连接形式:螺纹连接 5.压力试验及吹、洗设计要求:水冲洗消毒，水压试验 | m | 43.619-18.756 | 24.863 | 64.27 | 1597.95 |  | 分部分项 |  |  | 32.16 | 221.88 |  |  | 20 | 137.99
1629 | 031001001011 | 镀锌钢管 | 1.安装部位:室内 2.介质:冷凝水 3.材质、规格:镀锌钢管 DN25 4.连接形式:螺纹连接 5.压力试验及吹、洗设计要求:水冲洗消毒，水压试验 | m | 96.261-41.392 | 54.869 | 53 | 2908.06 |  | 分部分项 |  |  | 32.16 | 423.48 |  |  | 20 | 263.37
本页小计 | [7 empty] | 26530.48
E.18 分部分项工程项目清单与措施项目清单计价表
工程名称:湘江科创基地（二期）EPC工程一标 | [6 empty] | 标段: | 第324页 共382页
序号 | 项目编码 | 项目名称 | 项目特征描述 | 计量单位 | 计算式 | 工程量 | 金额（元） |  |  | 清单类型 | 备注 | 系数 | 管理 |  | 其他管理 |  | 利润
[7 empty] | 综合单价 | 合价 | 其中暂估价 |  |  |  | 系数 | 费用 | 系数 | 费用 | 系数 | 费用
1630 | 031001004015 | 铜管 | 1.安装部位:室内 2.介质:冷媒 3.材质、规格:去磷无缝紫铜管 Φ9.53 4.连接形式:螺纹连接 5.压力试验及吹、洗设计要求:吹扫、气密性试验 | m | 172.566-74.203 | 98.363 | 27.27 | 2682.36 |  | 分部分项 |  |  | 32.16 | 240.42 |  |  | 20 | 149.57
1631 | 031001004016 | 铜管 | 1.安装部位:室内 2.介质:冷媒 3.材质、规格:去磷无缝紫铜管 Φ12.7 4.连接形式:螺纹连接 5.压力试验及吹、洗设计要求:吹扫、气密性试验 | m | 28.339-12.186 | 16.153 | 36.59 | 591.04 |  | 分部分项 |  |  | 32.16 | 42.01 |  |  | 20 | 26.12
1632 | 031001004017 | 铜管 | 1.安装部位:室内 2.介质:冷媒 3.材质、规格:去磷无缝紫铜管 Φ15.88 4.连接形式:螺纹连接 5.压力试验及吹、洗设计要求:吹扫、气密性试验 | m | 65.66-28.23 | 37.43 | 47.99 | 1796.27 |  | 分部分项 |  |  | 32.16 | 104.28 |  |  | 20 | 64.84
1633 | 031001004018 | 铜管 | 1.安装部位:室内 2.介质:冷媒 3.材质、规格:去磷无缝紫铜管 Φ19.05 4.连接形式:螺纹连接 5.压力试验及吹、洗设计要求:吹扫、气密性试验 | m | 81.17-34.90 | 46.27 | 57.58 | 2664.23 |  | 分部分项 |  |  | 32.16 | 139.7 |  |  | 20 | 86.88
1634 | 031001004019 | 铜管 | 1.安装部位:室内 2.介质:冷媒 3.材质、规格:去磷无缝紫铜管 Φ22.2 4.连接形式:螺纹连接 5.压力试验及吹、洗设计要求:吹扫、气密性试验 | m | 79.478-34.176 | 45.302 | 67.09 | 3039.31 |  | 分部分项 |  |  | 32.16 | 150.95 |  |  | 20 | 93.89
本页小计 | [7 empty] | 10773.21
E.18 分部分项工程项目清单与措施项目清单计价表
工程名称:湘江科创基地（二期）EPC工程一标 | [6 empty] | 标段: | 第325页 共382页
序号 | 项目编码 | 项目名称 | 项目特征描述 | 计量单位 | 计算式 | 工程量 | 金额（元） |  |  | 清单类型 | 备注 | 系数 | 管理 |  | 其他管理 |  | 利润
[7 empty] | 综合单价 | 合价 | 其中暂估价 |  |  |  | 系数 | 费用 | 系数 | 费用 | 系数 | 费用
1635 | 031001004020 | 铜管 | 1.安装部位:室内 2.介质:冷媒 3.材质、规格:去磷无缝紫铜管 Φ25.4 4.连接形式:螺纹连接 5.压力试验及吹、洗设计要求:吹扫、气密性试验 | m | 28.339-12.186 | 16.153 | 66.37 | 1072.07 |  | 分部分项 |  |  | 32.16 | 57.07 |  |  | 20 | 35.49
1636 | 031001004021 | 铜管 | 1.安装部位:室内 2.介质:冷媒 3.材质、规格:去磷无缝紫铜管 Φ28.6 4.连接形式:螺纹连接 5.压力试验及吹、洗设计要求:吹扫、气密性试验 | m | 14.614-6.284 | 8.33 | 72.55 | 604.34 |  | 分部分项 |  |  | 32.16 | 30.83 |  |  | 20 | 19.18
1637 | 031001004022 | 铜管 | 1.安装部位:室内 2.介质:冷媒 3.材质、规格:去磷无缝紫铜管 Φ31.75 4.连接形式:螺纹连接 5.压力试验及吹、洗设计要求:吹扫、气密性试验 | m | 20.123-8.653 | 11.47 | 103.6 | 1188.29 |  | 分部分项 |  |  | 32.16 | 45.61 |  |  | 20 | 28.36
1638 | 031001004023 | 铜管 | 1.安装部位:室内 2.介质:冷媒 3.材质、规格:去磷无缝紫铜管 Φ38.1 4.连接形式:螺纹连接 5.压力试验及吹、洗设计要求:吹扫、气密性试验 | m | 1.821-0.783 | 1.038 | 143.47 | 148.92 |  | 分部分项 |  |  | 32.16 | 4.75 |  |  | 20 | 2.95
1639 | 031001004024 | 铜管 | 1.安装部位:室内 2.介质:冷媒 3.材质、规格:去磷无缝紫铜管 Φ41.3 4.连接形式:螺纹连接 5.压力试验及吹、洗设计要求:吹扫、气密性试验 | m | 17.184-7.389 | 9.795 | 156.6 | 1533.9 |  | 分部分项 |  |  | 32.16 | 48 |  |  | 20 | 29.85
本页小计 | [7 empty] | 4547.52
E.18 分部分项工程项目清单与措施项目清单计价表
工程名称:湘江科创基地（二期）EPC工程一标 | [6 empty] | 标段: | 第326页 共382页
序号 | 项目编码 | 项目名称 | 项目特征描述 | 计量单位 | 计算式 | 工程量 | 金额（元） |  |  | 清单类型 | 备注 | 系数 | 管理 |  | 其他管理 |  | 利润
[7 empty] | 综合单价 | 合价 | 其中暂估价 |  |  |  | 系数 | 费用 | 系数 | 费用 | 系数 | 费用
1640 | 031001004025 | 多联机铜管冷媒加注 | 1.规格: Φ19.05 2.冷媒类别:R410A | m | 40.585-17.452 | 23.133 | 12.32 | 285 |  | 分部分项 |  |  | 32.16 | 17.48 |  |  | 20 | 10.87
1641 | 031001004026 | 多联机铜管冷媒加注 | 1.规格: Φ15.88 2.冷媒类别:R410A | m | 32.83-14.12 | 18.71 | 9.52 | 178.12 |  | 分部分项 |  |  | 32.16 | 14.14 |  |  | 20 | 8.79
1642 | 031001004027 | 多联机铜管冷媒加注 | 1.规格: Φ12.7 2.冷媒类别:R410A | m | 14.1695-6.0929 | 8.0766 | 7.42 | 59.93 |  | 分部分项 |  |  | 32.16 | 6.1 |  |  | 20 | 3.8
1643 | 031001004028 | 多联机铜管冷媒加注 | 1.规格: Φ9.53 2.冷媒类别:R410A | m | 86.283-37.102 | 49.181 | 5.46 | 268.53 |  | 分部分项 |  |  | 32.16 | 37.17 |  |  | 20 | 23.12
1644 | 030804010007 | 分歧管 | 1.材质:紫铜 2.规格:E-102SN 3.焊接方法:氮气置换焊 | 个 | 15.0-7 | 8 | 92.11 | 736.88 |  | 分部分项 |  |  | 32.16 | 68.82 |  |  | 20 | 42.8
1645 | 030804010008 | 分歧管 | 1.材质:紫铜 2.规格:E-162SN 3.焊接方法:氮气置换焊 | 个 | 10.0-4 | 6 | 141.55 | 849.3 |  | 分部分项 |  |  | 32.16 | 79.12 |  |  | 20 | 49.2
1646 | 030804010009 | 分歧管 | 1.材质:紫铜 2.规格:E-242SN 3.焊接方法:氮气置换焊 | 个 | 5.0-2 | 3 | 141.55 | 424.65 |  | 分部分项 |  |  | 32.16 | 39.56 |  |  | 20 | 24.6
1647 | 030804010010 | 分歧管 | 1.材质:紫铜 2.规格:E-302SN 3.焊接方法:氮气置换焊 | 个 | 10.0-4 | 6 | 211.38 | 1268.28 |  | 分部分项 |  |  | 32.16 | 98.89 |  |  | 20 | 61.5
1648 | 030804010011 | 分歧管 | 1.材质:紫铜 2.规格:E-462SN 3.焊接方法:氮气置换焊 | 个 | 5.0-2 | 3 | 298.56 | 895.68 |  | 分部分项 |  |  | 32.16 | 54.51 |  |  | 20 | 33.9
1649 | 030804010012 | 分歧管 | 1.材质:紫铜 2.规格:E-682SN 3.焊接方法:氮气置换焊 | 个 | 5.0-2 | 3 | 369.26 | 1107.78 |  | 分部分项 |  |  | 32.16 | 54.51 |  |  | 20 | 33.9
1650 | 031208002011 | 管道绝热 | 1.绝热材料品种:难燃 B1 级橡塑材料 2.绝热厚度:28mm | m3 | 0.832-0.351 | 0.481 | 2938.69 | 1413.51 |  | 分部分项 |  |  | 32.16 | 96.87 |  |  | 20 | 60.25
本页小计 | [7 empty] | 7487.66
E.18 分部分项工程项目清单与措施项目清单计价表
工程名称:湘江科创基地（二期）EPC工程一标 | [6 empty] | 标段: | 第327页 共382页
序号 | 项目编码 | 项目名称 | 项目特征描述 | 计量单位 | 计算式 | 工程量 | 金额（元） |  |  | 清单类型 | 备注 | 系数 | 管理 |  | 其他管理 |  | 利润
[7 empty] | 综合单价 | 合价 | 其中暂估价 |  |  |  | 系数 | 费用 | 系数 | 费用 | 系数 | 费用
1651 | 031208002012 | 管道绝热（铜管保温） | 1.绝热材料品种:难燃B1级橡塑保温材料 2.绝热厚度:20mm 3.管道外径:管径≤12.7mm | m3 | 0.40-0.18 | 0.22 | 3415.64 | 751.44 |  | 分部分项 |  |  | 32.16 | 68.55 |  |  | 20 | 42.63
1652 | 031208002013 | 管道绝热（铜管保温） | 1.绝热材料品种:难燃B1级橡塑保温材料 2.绝热厚度:25mm 3.管道外径:12.7mm<管径≤22.2mm | m3 | 0.52-0.23 | 0.29 | 3267.55 | 947.59 |  | 分部分项 |  |  | 32.16 | 81.02 |  |  | 20 | 50.39
1653 | 031208002014 | 管道绝热（铜管保温） | 1.绝热材料品种:难燃B1级橡塑保温材料 2.绝热厚度:30mm 3.管道外径:22.2mm<管径≤31.75mm | m3 | 0.77-0.34 | 0.43 | 3194.26 | 1373.53 |  | 分部分项 |  |  | 32.16 | 113.09 |  |  | 20 | 70.33
1654 | 031208002015 | 管道绝热（铜管保温） | 1.绝热材料品种:难燃B1级橡塑保温材料 2.绝热厚度:30mm 3.管道外径:31.75mm<管径≤41.3mm | m3 | 0.13-0.06 | 0.07 | 3145.29 | 220.17 |  | 分部分项 |  |  | 32.16 | 17.61 |  |  | 20 | 10.95
1655 | 031002001019 | 管道支架 | 1.材质:型钢综合 2.管架形式:一般管架、支架除锈、刷樟丹二道、灰色调和漆二道 | kg | 101.508-40.670 | 60.838 | 17.76 | 1080.48 |  | 分部分项 |  |  | 32.16 | 140.82 |  |  | 20 | 87.58
| 1.5.2.1.4.4 | 空调配电系统 | [5 empty] | 11423.76 |  | 分部工程 |  |  | 32.16 | 860.46 |  |  | 20 | 535.12
1656 | 030404036003 | 其他电器 | 1.名称:控制面板 2.型号:满足空调系统需求 3.安装方式:暗装 | 个 | 39-20 | 19 | 231.66 | 4401.54 |  | 分部分项 |  |  | 32.16 | 106.93 |  |  | 20 | 66.5
1657 | 030411006019 | 开关盒 | 1.名称:开关插座盒 2.规格:86型,塑料 3.安装形式:暗装 | 个 | 39-20 | 19 | 7.52 | 142.88 |  | 分部分项 |  |  | 32.16 | 25.21 |  |  | 20 | 15.68
1658 | 030411001062 | 配管 | 1.名称:电气配管 2.材质:JDG薄壁镀锌钢管 3.规格:DN20mm 4.配置形式:暗配 | m | 474.5-204.0 | 270.5 | 13.28 | 3592.24 |  | 分部分项 |  |  | 32.16 | 504.24 |  |  | 20 | 313.59
本页小计 | [7 empty] | 12509.87
E.18 分部分项工程项目清单与措施项目清单计价表
工程名称:湘江科创基地（二期）EPC工程一标 | [6 empty] | 标段: | 第328页 共382页
序号 | 项目编码 | 项目名称 | 项目特征描述 | 计量单位 | 计算式 | 工程量 | 金额（元） |  |  | 清单类型 | 备注 | 系数 | 管理 |  | 其他管理 |  | 利润
[7 empty] | 综合单价 | 合价 | 其中暂估价 |  |  |  | 系数 | 费用 | 系数 | 费用 | 系数 | 费用
1659 | 030411004042 | 配线 | 1.名称:电气配线 2.规格、型号:WDZ-BYJ-1.0 3.配线部位:管内敷设 | m | 1137.5-489.1 | 648.4 | 2.11 | 1368.12 |  | 分部分项 |  |  | 32.16 | 130.33 |  |  | 20 | 81.05
1660 | 030411004043 | 配线 | 1.名称:电气配线 2.规格、型号:WDZ-BYJ-2.5 3.配线部位:管内敷设 | m | 93.6-40.2 | 53.4 | 3.21 | 171.41 |  | 分部分项 |  |  | 32.16 | 10.73 |  |  | 20 | 6.68
1661 | 030411004044 | 配线 | 1.名称:电气配线 2.规格、型号:WDZ-BYJ-4 3.配线部位:管内敷设 | m | 670.8-288.4 | 382.4 | 4.57 | 1747.57 |  | 分部分项 |  |  | 32.16 | 83.02 |  |  | 20 | 51.62
| 1.5.2.1.5 | 抗震支架 |  |  |  | 69955 | 23.28 | 1628421.6 |  | 分部工程 |  |  | 32.16 | 144174.89 |  |  | 20 | 89661
1662 | 031002001020 | 装配式型钢支架 | 1.名称:抗震支吊架 2.材质:成品型钢 3.管架形式:装配式 | kg | 104000*0.57 | 59280 | 27.47 | 1628421.6 |  | 分部分项 |  |  | 32.16 | 144174.89 |  |  | 20 | 89661
| 1.5.2.2 | 措施项目 | [5 empty] | 354692.36 |  | 措施项目 |  |  | 32.16 |  |  |  | 20
| 1.5.2.2.1 | 总价措施 | [5 empty] | 32376.66 |  | 总价措施 |  |  | 32.16 |  |  |  | 20
1663 | CPK006 | 冬雨季施工增加费 |  |  | ∑(分部分项费+单价措施费)*0.16% | 1 | 32376.66 | 32376.66 |  | 冬雨季增加费 |  |  | 32.16 |  |  |  | 20
| 1.5.2.2.2 | 单价措施 | [5 empty] | 322315.7 |  | 单价措施 |  |  | 32.16 |  |  |  | 20
1664 | 031301017002 | 脚手架搭拆 | 1.脚手架搭拆 | 项 | 1 | 1 | 217966.31 | 217966.31 |  | 单价措施 |  |  | 32.16 |  |  |  | 20
1665 | 031301018002 | 空调系统联调 | 1.空调系统联调 | 项 | 1 | 1 | 104349.39 | 104349.39 |  | 单价措施 |  |  | 32.16 |  |  |  | 20
| 1.5.2.2.3 | 绿色施工 | [7 empty] | 绿色施工 |  |  | 32.16 |  |  |  | 20
| 1.5.2.2.3.1 | 绿色施工单价措施 | [7 empty] | 绿色施工单价措施 |  |  | 32.16 |  |  |  | 20
本页小计 | [7 empty] | 1986401.06
E.18 分部分项工程项目清单与措施项目清单计价表
工程名称:湘江科创基地（二期）EPC工程一标 | [6 empty] | 标段: | 第329页 共382页
序号 | 项目编码 | 项目名称 | 项目特征描述 | 计量单位 | 计算式 | 工程量 | 金额（元） |  |  | 清单类型 | 备注 | 系数 | 管理 |  | 其他管理 |  | 利润
[7 empty] | 综合单价 | 合价 | 其中暂估价 |  |  |  | 系数 | 费用 | 系数 | 费用 | 系数 | 费用
| 1.5.2.2.3.2 | 绿色施工总价措施 | [7 empty] | 绿色施工总价措施 |  |  | 32.16 |  |  |  | 20
| 1.5.2.3 | 其他项目 | [5 empty] | 928198.48 |  | 其他项目 |  |  | 32.16 |  |  |  | 20
| 1.5.2.3.1 | 暂列金额 | [5 empty] | 928198.48 |  | 暂列金额 |  |  | 32.16 |  |  |  | 20
1666 | 1 | 不可预见费 |  | 项 | 分部分项费+单价措施费*4.587% | 1 | 928198.48 | 928198.48 |  | 暂列金 |  |  | 32.16 |  |  |  | 20
| 1.5.2.3.2 | 专业工程暂估价 | [7 empty] | 专业工程暂估价 |  |  | 32.16 |  |  |  | 20
| 1.5.2.3.3 | 分部分项工程暂估价 | [7 empty] | 分部分项工程暂估价 |  |  | 32.16 |  |  |  | 20
| 1.5.2.3.4 | 计日工 | [7 empty] | 计日工 |  |  | 32.16 |  |  |  | 20
| 1.5.2.3.5 | 总承包服务费 | [7 empty] | 总承包服务费 |  |  | 32.16 |  |  |  | 20
| 1.5.2.3.6 | 索赔与现场签证 | [7 empty] | 索赔与现场签证 |  |  | 32.16 |  |  |  | 20
| 1.5.3 | 室外安装工程 |  |  |  | 114493.92 | 25.06 | 2869426.86 |  | 单位工程 |  |  | 32.16 | 116324.91 |  |  | 20 | 72344.55
| 1.5.3.1 | 分部分项 | [5 empty] | 2739388.11 |  | 分部工程 |  |  | 32.16 | 116324.91 |  |  | 20 | 72344.55
| 1.5.3.1.1 | 室外给水管网工程 | [5 empty] | 576566.68 |  | 分部工程 |  |  | 32.16 | 20487.03 |  |  | 20 | 12741.27
| 1.5.3.1.1.1 | 给水管网 | [5 empty] | 576566.68 |  | 分部工程 |  |  | 32.16 | 20487.03 |  |  | 20 | 12741.27
1667 | 030901002009 | 消火栓钢管 | 1.安装部位:室外 2.材质:球墨铸铁管 3.连接形式:承插连接 4.压力试验及冲洗设计要求:试压、冲洗 5.规格:DN150 6.压力等级:1.6MPa 7.附件：含管件 | m | 3601.14-1194.24 | 2406.9 | 189.34 | 455722.45 |  | 分部分项 |  |  | 32.16 | 10835.86 |  |  | 20 | 6739.32
本页小计 | [7 empty] | 1383920.93
E.18 分部分项工程项目清单与措施项目清单计价表
工程名称:湘江科创基地（二期）EPC工程一标 | [6 empty] | 标段: | 第330页 共382页
序号 | 项目编码 | 项目名称 | 项目特征描述 | 计量单位 | 计算式 | 工程量 | 金额（元） |  |  | 清单类型 | 备注 | 系数 | 管理 |  | 其他管理 |  | 利润
[7 empty] | 综合单价 | 合价 | 其中暂估价 |  |  |  | 系数 | 费用 | 系数 | 费用 | 系数 | 费用
1668 | 030901002010 | 消火栓钢管 | 1.安装部位:室外 2.材质:球墨铸铁管 3.连接形式:承插连接 4.压力试验及冲洗设计要求:试压、冲洗 5.规格:DN100 6.压力等级:1.6MPa 7.附件：含管件 | m | 24-9 | 15 | 135.18 | 2027.7 |  | 分部分项 |  |  | 32.16 | 50.66 |  |  | 20 | 31.5
1669 | 030901011001 | 室外消火栓 | 1.安装方式:地上式 2.规格:S100/65-1.0 3.附件材质、规格:不含阀门 | 套 | 24-9 | 15 | 927.03 | 13905.45 |  | 分部分项 |  |  | 32.16 | 747.75 |  |  | 20 | 465
1670 | 031003003056 | 焊接法兰阀门 | 1.类型:闸阀 2.材质:球墨铸铁 3.规格、压力等级:DN150 1.6MPa 4.连接形式:法兰连接 | 个 | 9-2 | 7 | 673.01 | 4711.07 |  | 分部分项 |  |  | 32.16 | 408.03 |  |  | 20 | 253.75
1671 | 031003003057 | 焊接法兰阀门 | 1.类型:闸阀 2.材质:球墨铸铁 3.规格、压力等级:DN100 1.6MPa 4.连接形式:法兰连接 | 个 | 24-9 | 15 | 411.35 | 6170.25 |  | 分部分项 |  |  | 32.16 | 578.85 |  |  | 20 | 360
1672 | 040504001001 | 砌筑井 | 1.名称:砖砌圆形阀门井 Φ1200 2.井盖材质及规格:防盗铸铁井盖井座 Φ700 3.具体做法详图集 | 座 | 9+24-11 | 22 | 4274.08 | 94029.76 |  | 分部分项 |  |  | 32.16 | 7865.88 |  |  | 20 | 4891.7
| 1.5.3.1.2 | 室外雨污水管网工程 | [5 empty] | 1528726.83 |  | 分部工程 |  |  | 32.16 | 59887.07 |  |  | 20 | 37245.06
| 1.5.3.1.2.1 | 雨水管网 | [5 empty] | 1085613.99 |  | 分部工程 |  |  | 32.16 | 36276.76 |  |  | 20 | 22561.41
本页小计 | [7 empty] | 120844.23
E.18 分部分项工程项目清单与措施项目清单计价表
工程名称:湘江科创基地（二期）EPC工程一标 | [6 empty] | 标段: | 第331页 共382页
序号 | 项目编码 | 项目名称 | 项目特征描述 | 计量单位 | 计算式 | 工程量 | 金额（元） |  |  | 清单类型 | 备注 | 系数 | 管理 |  | 其他管理 |  | 利润
[7 empty] | 综合单价 | 合价 | 其中暂估价 |  |  |  | 系数 | 费用 | 系数 | 费用 | 系数 | 费用
1673 | 040501004001 | 玻璃钢夹砂管 | 1.材质及规格:玻璃钢夹砂管 DN500 环钢度SN8 2.连接形式:承插连接 3.管道检验及试验要求:闭水试验 4.按《长沙建设造价》玻璃钢夹砂管同档次材料 | m | 817.67-403.31 | 414.36 | 427.19 | 177010.45 |  | 分部分项 |  |  | 32.16 | 2656.01 |  |  | 20 | 1651.77
1674 | 040501004002 | 玻璃钢夹砂管 | 1.材质及规格:玻璃钢夹砂管 DN400 环钢度SN8 2.连接形式:承插连接 3.管道检验及试验要求:闭水试验 4.按《长沙建设造价》玻璃钢夹砂管同档次材料 | m | 912.25-283.47 | 628.78 | 312.64 | 196581.78 |  | 分部分项 |  |  | 32.16 | 3725.83 |  |  | 20 | 2317.05
1675 | 040501004003 | 玻璃钢夹砂管 | 1.材质及规格:玻璃钢夹砂管 DN300 环钢度SN8 2.连接形式:承插连接 3.管道检验及试验要求:闭水试验 4.按《长沙建设造价》玻璃钢夹砂管同档次材料 | m | 735.97-244.11 | 491.86 | 237.28 | 116708.54 |  | 分部分项 |  |  | 32.16 | 1827.02 |  |  | 20 | 1136.2
1676 | 040501001001 | 混凝土管 | 1.材质及规格:钢筋混凝土管 DN600 2.连接形式:承插连接 3.管道检验及试验要求:闭水试验 4.含混凝土120°基础 | m | 193.54-141.57 | 51.97 | 377.1 | 19597.89 |  | 分部分项 |  |  | 32.16 | 780.29 |  |  | 20 | 485.27
1677 | 040504001002 | 绿地-混凝土井 井径φ1000， 平均井深1.5m（20S515） | 1.垫层、基础材质及厚度:C15砼垫层 2.材料品种、强度等级:C30混凝土井墙及底板 3.坐浆、抹三角灰M10防水水泥砂浆 4.成品球墨铸铁智慧四防井盖(轻型) 5.含钢筋、模板、井字架、防坠网 | 座 | 96-37 | 59 | 4465.92 | 263489.28 |  | 分部分项 |  |  | 32.16 | 22858.22 |  |  | 20 | 14216.34
本页小计 | [7 empty] | 773387.94
E.18 分部分项工程项目清单与措施项目清单计价表
工程名称:湘江科创基地（二期）EPC工程一标 | [6 empty] | 标段: | 第332页 共382页
序号 | 项目编码 | 项目名称 | 项目特征描述 | 计量单位 | 计算式 | 工程量 | 金额（元） |  |  | 清单类型 | 备注 | 系数 | 管理 |  | 其他管理 |  | 利润
[7 empty] | 综合单价 | 合价 | 其中暂估价 |  |  |  | 系数 | 费用 | 系数 | 费用 | 系数 | 费用
1678 | 040504001003 | 车行道-混凝土井 井径φ1000， 平均井深1.5m（20S515） | 1.垫层、基础材质及厚度:C15砼垫层 2.材料品种、强度等级:C30混凝土井墙及底板 3.坐浆、抹三角灰M10防水水泥砂浆 4.成品球墨铸铁智慧四防井盖(重型) 5.含钢筋、模板、井字架、防坠网 | 座 | 24-13 | 11 | 4547.23 | 50019.53 |  | 分部分项 |  |  | 32.16 | 4261.7 |  |  | 20 | 2650.5
1679 | 030109012001 | 其他泵 | 1.名称:一体式雨水提升泵站 2.规格:Q=60L/S,H=20m,N=30KW,两用一备 3.设备接线安装调试 | 台 | 1 | 1 | 262206.52 | 262206.52 |  | 分部分项 |  |  | 32.16 | 167.69 |  |  | 20 | 104.28
| 1.5.3.1.2.2 | 污水管网 | [5 empty] | 443112.84 |  | 分部工程 |  |  | 32.16 | 23610.31 |  |  | 20 | 14683.65
1680 | 040501004004 | 玻璃钢夹砂管 | 1.材质及规格:玻璃钢夹砂管 DN400 环钢度SN8 2.连接形式:承插连接 3.管道检验及试验要求:闭水试验 4.按《长沙建设造价》玻璃钢夹砂管同档次材料 | m | 27.9 | 27.9 | 312.64 | 8722.66 |  | 分部分项 |  |  | 32.16 | 165.32 |  |  | 20 | 102.81
1681 | 040501004005 | 玻璃钢夹砂管 | 1.材质及规格:玻璃钢夹砂管 DN300 环钢度SN8 2.连接形式:承插连接 3.管道检验及试验要求:闭水试验 4.按《长沙建设造价》玻璃钢夹砂管同档次材料 | m | 1501.2-677.7 | 823.5 | 237.28 | 195400.08 |  | 分部分项 |  |  | 32.16 | 3058.89 |  |  | 20 | 1902.29
1682 | 040504001004 | 绿地-混凝土井 井径φ1000， 平均井深2.0m（20S515） | 1.垫层、基础材质及厚度:C15砼垫层 2.材料品种、强度等级:C30混凝土井墙及底板 3.坐浆、抹三角灰M10防水水泥砂浆 4.成品球墨铸铁智慧四防井盖(轻型) 5.含钢筋、模板、井字架、防坠网 | 座 | 59-31 | 28 | 4644.92 | 130057.76 |  | 分部分项 |  |  | 32.16 | 11190.27 |  |  | 20 | 6959.54
本页小计 | [7 empty] | 646406.55
E.18 分部分项工程项目清单与措施项目清单计价表
工程名称:湘江科创基地（二期）EPC工程一标 | [6 empty] | 标段: | 第333页 共382页
序号 | 项目编码 | 项目名称 | 项目特征描述 | 计量单位 | 计算式 | 工程量 | 金额（元） |  |  | 清单类型 | 备注 | 系数 | 管理 |  | 其他管理 |  | 利润
[7 empty] | 综合单价 | 合价 | 其中暂估价 |  |  |  | 系数 | 费用 | 系数 | 费用 | 系数 | 费用
1683 | 040504001005 | 车行道-混凝土井 井径φ1000， 平均井深2.0m（20S515） | 1.垫层、基础材质及厚度:C15砼垫层 2.材料品种、强度等级:C30混凝土井墙及底板 3.坐浆、抹三角灰M10防水水泥砂浆 4.成品球墨铸铁智慧四防井盖(重型) 5.含钢筋、模板、井字架、防坠网 | 座 | 29-7 | 22 | 4951.47 | 108932.34 |  | 分部分项 |  |  | 32.16 | 9195.83 |  |  | 20 | 5719.01
| 1.5.3.1.3 | 景观给排水管网工程 | [5 empty] | 334047.28 |  | 分部工程 |  |  | 32.16 | 19643.37 |  |  | 20 | 12216.61
| 1.5.3.1.3.1 | 给水系统 | [5 empty] | 137375.06 |  | 分部工程 |  |  | 32.16 | 9818.13 |  |  | 20 | 6106.24
1684 | 031001006013 | 塑料管 | 1.安装部位:室外 2.介质:水 3.材质、规格:PE De40 4.连接形式:热熔连接 5.压力等级:1.25MPa 6.压力试验及吹、洗设计要求:水冲洗消毒，水压试验 | m | 1043.79-309.99 | 733.8 | 21.84 | 16026.19 |  | 分部分项 |  |  | 32.16 | 1769.93 |  |  | 20 | 1100.7
1685 | 031001006014 | 塑料管 | 1.安装部位:室外 2.介质:水 3.材质、规格:PE De63 4.连接形式:热熔连接 5.压力等级:1.25MPa 6.压力试验及吹、洗设计要求:水冲洗消毒，水压试验 | m | 1339.24-547.98 | 791.26 | 32.91 | 26040.37 |  | 分部分项 |  |  | 32.16 | 2322.35 |  |  | 20 | 1444.05
1686 | 031001006015 | 塑料管 | 1.安装部位:室外 2.介质:水 3.材质、规格:PE De90 4.连接形式:热熔连接 5.压力等级:1.25MPa 6.压力试验及吹、洗设计要求:水冲洗消毒，水压试验 | m | 630.84-296.89 | 333.95 | 51.38 | 17158.35 |  | 分部分项 |  |  | 32.16 | 1087.34 |  |  | 20 | 676.25
本页小计 | [7 empty] | 168157.25
E.18 分部分项工程项目清单与措施项目清单计价表
工程名称:湘江科创基地（二期）EPC工程一标 | [6 empty] | 标段: | 第334页 共382页
序号 | 项目编码 | 项目名称 | 项目特征描述 | 计量单位 | 计算式 | 工程量 | 金额（元） |  |  | 清单类型 | 备注 | 系数 | 管理 |  | 其他管理 |  | 利润
[7 empty] | 综合单价 | 合价 | 其中暂估价 |  |  |  | 系数 | 费用 | 系数 | 费用 | 系数 | 费用
1687 | 031001006016 | 塑料管 | 1.安装部位:室外 2.介质:水 3.材质、规格:PE De110 4.连接形式:热熔连接 5.压力等级:1.25MPa 6.压力试验及吹、洗设计要求:水冲洗消毒，水压试验 | m | 584.19-122.55 | 461.64 | 69.07 | 31885.47 |  | 分部分项 |  |  | 32.16 | 1688.68 |  |  | 20 | 1050.23
1688 | 031003003058 | 焊接法兰阀门 | 1.类型:电磁阀 2.材质:球墨铸铁 3.规格、压力等级:DN100 1.25MPa 4.连接形式:法兰连接 | 个 | 1 | 1 | 1088.73 | 1088.73 |  | 分部分项 |  |  | 32.16 | 38.59 |  |  | 20 | 24
1689 | 031003003059 | 焊接法兰阀门 | 1.类型:电磁阀 2.材质:球墨铸铁 3.规格、压力等级:DN80 1.25MPa 4.连接形式:法兰连接 | 个 | 8-3 | 5 | 901.2 | 4506 |  | 分部分项 |  |  | 32.16 | 170.85 |  |  | 20 | 106.25
1690 | 031003001027 | 螺纹阀门 | 1.类型:电磁阀 2.材质:不锈钢 3.规格、压力等级:DN50 1.25MPa 4.连接形式:螺纹连接 | 个 | 7-3 | 4 | 676.2 | 2704.8 |  | 分部分项 |  |  | 32.16 | 46.64 |  |  | 20 | 29
1691 | 031003001028 | 螺纹阀门 | 1.类型:电磁阀 2.材质:不锈钢 3.规格、压力等级:DN32 1.25MPa 4.连接形式:螺纹连接 | 个 | 1 | 1 | 520.51 | 520.51 |  | 分部分项 |  |  | 32.16 | 6.43 |  |  | 20 | 4
1692 | 050103002001 | 地埋式升降旋转喷头 | 1.规格:工作压力0.17MPa,流量0.12m /h,射程4.6m,弹射出度10cm 2.含秋千架 | 个 | 161-57 | 104 | 99.91 | 10390.64 |  | 分部分项 |  |  | 32.16 | 647.92 |  |  | 20 | 403.52
本页小计 | [7 empty] | 51096.15
E.18 分部分项工程项目清单与措施项目清单计价表
工程名称:湘江科创基地（二期）EPC工程一标 | [6 empty] | 标段: | 第335页 共382页
序号 | 项目编码 | 项目名称 | 项目特征描述 | 计量单位 | 计算式 | 工程量 | 金额（元） |  |  | 清单类型 | 备注 | 系数 | 管理 |  | 其他管理 |  | 利润
[7 empty] | 综合单价 | 合价 | 其中暂估价 |  |  |  | 系数 | 费用 | 系数 | 费用 | 系数 | 费用
1693 | 031003013009 | 水表 | 1.安装部位(室内外）:室外 2.型号、规格:法兰水表 DN80 3.连接形式:法兰连接 4.附件配置:DN100闸阀2个,DN100倒流防止器1个,DN100Y型过滤器1个 | 组 | 6-2 | 4 | 1330.59 | 5322.36 |  | 分部分项 |  |  | 32.16 | 345.72 |  |  | 20 | 215
1694 | 040504001006 | 成品阀门箱 | 1.型号:708阀门箱 | 座 | 17-6 | 11 | 158.04 | 1738.44 |  | 分部分项 |  |  | 32.16 | 101.75 |  |  | 20 | 63.25
1695 | 040504001007 | 砌筑井 | 1.检查井材质、规格:砖砌水表井 DN300 2.井盖材质及规格:防盗铸铁井盖井座 Φ800 3.含防坠网、砂垫层 | 座 | 6-2 | 4 | 4998.3 | 19993.2 |  | 分部分项 |  |  | 32.16 | 1591.93 |  |  | 20 | 989.99
| 1.5.3.1.3.2 | 排水系统 | [5 empty] | 196672.22 |  | 分部工程 |  |  | 32.16 | 9825.24 |  |  | 20 | 6110.37
1696 | 040501004006 | 玻璃钢夹砂管 | 1.材质及规格:玻璃钢夹砂管 DN300 环钢度SN8 2.连接形式:承插连接 3.管道检验及试验要求:闭水试验 4.按《长沙建设造价》玻璃钢夹砂管同档次材料 | m | 13.97-6.26 | 7.71 | 237.28 | 1829.43 |  | 分部分项 |  |  | 32.16 | 28.63 |  |  | 20 | 17.81
1697 | 040501004007 | 玻璃钢夹砂管 | 1.材质及规格:玻璃钢夹砂管 DN200 环钢度SN8 2.连接形式:承插连接 3.管道检验及试验要求:闭水试验 4.按《长沙建设造价》玻璃钢夹砂管同档次材料 | m | 1254.16-473.34 | 780.82 | 165.5 | 129225.71 |  | 分部分项 |  |  | 32.16 | 2972.51 |  |  | 20 | 1848.59
1698 | 040504009003 | 雨水口（深度：1m） | 1.规格：详见设计说明； 2.详16S518图集-P8 3.球墨铸铁雨水篦子 | 座 | 38-17 | 21 | 1164.8 | 24460.8 |  | 分部分项 |  |  | 32.16 | 2616.18 |  |  | 20 | 1627.08
1699 | 040504009004 | 小型雨水口（深度：0.7-1m） | 1.规格：440*240详见设计说明； 2.详设计SS-04-小型雨水口 3.成品塑料雨水篦子（草绿色）300*500 | 座 | 117-41 | 76 | 541.53 | 41156.28 |  | 分部分项 |  |  | 32.16 | 4207.92 |  |  | 20 | 2616.89
本页小计 | [7 empty] | 223726.22
E.18 分部分项工程项目清单与措施项目清单计价表
工程名称:湘江科创基地（二期）EPC工程一标 | [6 empty] | 标段: | 第336页 共382页
序号 | 项目编码 | 项目名称 | 项目特征描述 | 计量单位 | 计算式 | 工程量 | 金额（元） |  |  | 清单类型 | 备注 | 系数 | 管理 |  | 其他管理 |  | 利润
[7 empty] | 综合单价 | 合价 | 其中暂估价 |  |  |  | 系数 | 费用 | 系数 | 费用 | 系数 | 费用
| 1.5.3.1.4 | 室外照明工程 | [5 empty] | 300047.32 |  | 分部工程 |  |  | 32.16 | 16307.44 |  |  | 20 | 10141.61
| 1.5.3.1.4.1 | 照明工程 | [5 empty] | 300047.32 |  | 分部工程 |  |  | 32.16 | 16307.44 |  |  | 20 | 10141.61
1700 | 030412007001 | 一般路灯 | 1.名称:庭院灯 2.型号、规格:H3.5m,60W,3000K,AC220V 3.灯杆材质、规格:灯头为铝合金，整体深灰色烤漆，灯杆为压铸铝型材.灯罩为优质PMMA/PC 4.灯杆形式（单、双）:柱式 5.基础形式、砂浆配合比:500*500*500mmC25砼基础及其预埋铁件 6.接地要求:-40*4mm镀锌扁钢,L=2500mm | 套 | 146-63 | 83 | 1499.72 | 124476.76 |  | 分部分项 |  |  | 32.16 | 5877.64 |  |  | 20 | 3655.46
1701 | 030412004016 | 装饰灯 | 1.名称:LED草坪灯 2.规格:24W,3000K,AC220V 3.基础形式、砂浆配合比:500*500*500mmC25砼基础及其预埋铁件 | 套 | 189-81 | 108 | 446.62 | 48234.96 |  | 分部分项 |  |  | 32.16 | 3302.86 |  |  | 20 | 2054.03
1702 | 030412004017 | 装饰灯 | 1.名称:LED照树灯 2.规格:36W,2700K,AC220V,30° | 套 | 192-82 | 110 | 255.56 | 28111.6 |  | 分部分项 |  |  | 32.16 | 715.88 |  |  | 20 | 445.17
1703 | 030412004018 | 装饰灯 | 1.名称:LED台阶灯 2.规格:12W,3000K,DC24V,30° | 套 | 302-130 | 172 | 178.29 | 30665.88 |  | 分部分项 |  |  | 32.16 | 1344.01 |  |  | 20 | 835.75
1704 | 030404036004 | 其他电器 | 1.名称:开关电源 2.规格:输出电压DC24V,功率350W | 个 | 19-8 | 11 | 269.89 | 2968.79 |  | 分部分项 |  |  | 32.16 | 106.15 |  |  | 20 | 66
1705 | 030408001042 | 电力电缆 | 1.名称:电力电缆 2.型号:WDZ-YJV-4*25+1*16 3.材质:铜芯 4.敷设方式、部位:管、桥架内综合敷设 5.电压等级(kV):1 | m | 200-86 | 114 | 99.74 | 11370.36 |  | 分部分项 |  |  | 32.16 | 299.67 |  |  | 20 | 186.37
本页小计 | [7 empty] | 245828.35
E.18 分部分项工程项目清单与措施项目清单计价表
工程名称:湘江科创基地（二期）EPC工程一标 | [6 empty] | 标段: | 第337页 共382页
序号 | 项目编码 | 项目名称 | 项目特征描述 | 计量单位 | 计算式 | 工程量 | 金额（元） |  |  | 清单类型 | 备注 | 系数 | 管理 |  | 其他管理 |  | 利润
[7 empty] | 综合单价 | 合价 | 其中暂估价 |  |  |  | 系数 | 费用 | 系数 | 费用 | 系数 | 费用
1706 | 030408001043 | 电力电缆 | 1.名称:电力电缆 2.型号:WDZ-YJV-3*4 3.材质:铜芯 4.敷设方式、部位:管、桥架内综合敷设 5.电压等级(kV):1 | m | 2220-954.6 | 1265.4 | 13.84 | 17513.14 |  | 分部分项 |  |  | 32.16 | 639.66 |  |  | 20 | 397.84
1707 | 030411004045 | 配线 | 1.名称:电气配线 2.规格、型号:ZR-RVV-2*2.5 3.配线部位:管内敷设 | m | 860-369.8 | 490.2 | 5.16 | 2529.43 |  | 分部分项 |  |  | 32.16 | 120.2 |  |  | 20 | 74.76
1708 | 030411001063 | 配管 | 1.名称:电气配管 2.材质:MR管 3.规格:DN100mm 4.配置形式:明配 | m | 200-86 | 114 | 43.01 | 4903.14 |  | 分部分项 |  |  | 32.16 | 424.88 |  |  | 20 | 264.25
1709 | 030411006020 | 接线盒 | 1.名称:防水接线盒 2.规格:86型,塑料 3.安装形式:暗装 | 个 | 30-13 | 17 | 21.92 | 372.64 |  | 分部分项 |  |  | 32.16 | 58.77 |  |  | 20 | 36.55
1710 | 030503004002 | 控制箱 | 1.名称:弱电控制箱体 2.规格:800x400x300 IP54 | 台 | 1 | 1 | 244.44 | 244.44 |  | 分部分项 |  |  | 32.16 | 27.74 |  |  | 20 | 17.25
1711 | 030411001064 | 配管 | 1.名称:电气配管 2.材质:JDG薄壁镀锌钢管 3.规格:DN25mm 4.配置形式:埋地 5.含土方开挖及回填 | m | 2220-954.6 | 1265.4 | 17.3 | 21891.42 |  | 分部分项 |  |  | 32.16 | 2609.63 |  |  | 20 | 1622.88
1712 | 030411001065 | 配管 | 1.名称:电气配管 2.材质:JDG薄壁镀锌钢管 3.规格:DN20mm 4.配置形式:埋地 5.含土方开挖及回填 | m | 860-369.8 | 490.2 | 13.8 | 6764.76 |  | 分部分项 |  |  | 32.16 | 780.35 |  |  | 20 | 485.3
| 1.5.3.2 | 措施项目 | [5 empty] | 4383.02 |  | 措施项目 |  |  | 32.16 |  |  |  | 20
| 1.5.3.2.1 | 总价措施 | [5 empty] | 4383.02 |  | 总价措施 |  |  | 32.16 |  |  |  | 20
本页小计 | [7 empty] | 54218.97
E.18 分部分项工程项目清单与措施项目清单计价表
工程名称:湘江科创基地（二期）EPC工程一标 | [6 empty] | 标段: | 第338页 共382页
序号 | 项目编码 | 项目名称 | 项目特征描述 | 计量单位 | 计算式 | 工程量 | 金额（元） |  |  | 清单类型 | 备注 | 系数 | 管理 |  | 其他管理 |  | 利润
[7 empty] | 综合单价 | 合价 | 其中暂估价 |  |  |  | 系数 | 费用 | 系数 | 费用 | 系数 | 费用
1713 | CPK007 | 冬雨季施工增加费 |  |  | ∑(分部分项费+单价措施费)*0.16% | 1 | 4383.02 | 4383.02 |  | 冬雨季增加费 |  |  | 32.16 |  |  |  | 20
| 1.5.3.2.2 | 单价措施 | [7 empty] | 单价措施 |  |  | 32.16 |  |  |  | 20
| 1.5.3.2.3 | 绿色施工 | [7 empty] | 绿色施工 |  |  | 32.16 |  |  |  | 20
| 1.5.3.2.3.1 | 绿色施工单价措施 | [7 empty] | 绿色施工单价措施 |  |  | 32.16 |  |  |  | 20
| 1.5.3.2.3.2 | 绿色施工总价措施 | [7 empty] | 绿色施工总价措施 |  |  | 32.16 |  |  |  | 20
| 1.5.3.3 | 其他项目 | [5 empty] | 125655.73 |  | 其他项目 |  |  | 32.16 |  |  |  | 20
| 1.5.3.3.1 | 暂列金额 | [5 empty] | 125655.73 |  | 暂列金额 |  |  | 32.16 |  |  |  | 20
1714 | 1 | 不可预见费 |  | 项 | 分部分项费+单价措施费*4.587% | 1 | 125655.73 | 125655.73 |  | 暂列金 |  |  | 32.16 |  |  |  | 20
| 1.5.3.3.2 | 专业工程暂估价 | [7 empty] | 专业工程暂估价 |  |  | 32.16 |  |  |  | 20
| 1.5.3.3.3 | 分部分项工程暂估价 | [7 empty] | 分部分项工程暂估价 |  |  | 32.16 |  |  |  | 20
| 1.5.3.3.4 | 计日工 | [7 empty] | 计日工 |  |  | 32.16 |  |  |  | 20
| 1.5.3.3.5 | 总承包服务费 | [7 empty] | 总承包服务费 |  |  | 32.16 |  |  |  | 20
| 1.5.3.3.6 | 索赔与现场签证 | [7 empty] | 索赔与现场签证 |  |  | 32.16 |  |  |  | 20
| 1.5.4 | 弱电工程 |  |  |  | 114493.92 | 62.01 | 7099900.7 |  | 单位工程 |  |  | 32.16 | 422374.97 |  |  | 20 | 262679.37
| 1.5.4.1 | 分部分项 | [5 empty] | 6723836.17 |  | 分部工程 |  |  | 32.16 | 422374.97 |  |  | 20 | 262679.37
本页小计 | [7 empty] | 130038.75
E.18 分部分项工程项目清单与措施项目清单计价表
工程名称:湘江科创基地（二期）EPC工程一标 | [6 empty] | 标段: | 第339页 共382页
序号 | 项目编码 | 项目名称 | 项目特征描述 | 计量单位 | 计算式 | 工程量 | 金额（元） |  |  | 清单类型 | 备注 | 系数 | 管理 |  | 其他管理 |  | 利润
[7 empty] | 综合单价 | 合价 | 其中暂估价 |  |  |  | 系数 | 费用 | 系数 | 费用 | 系数 | 费用
| 1.5.4.1.1 | 弱电工程 | [5 empty] | 6723836.17 |  | 分部工程 |  |  | 32.16 | 422374.97 |  |  | 20 | 262679.37
| 1.5.4.1.1.1 | 综合布线系统 | [5 empty] | 1196025.71 |  | 分部工程 |  |  | 32.16 | 115523.52 |  |  | 20 | 71850.88
| 1.5.4.1.1.1.1 | 智能网 | [5 empty] | 284318.25 |  | 分部工程 |  |  | 32.16 | 30149.56 |  |  | 20 | 18751.98
1715 | 030502010001 | 配线架 | 1.名称：24口非屏蔽配线架 2.参数：含模块 | 个 | 19 | 19 | 508 | 9652 |  | 分部分项 |  |  | 32.16 | 1316.7 |  |  | 20 | 818.9
1716 | 030502009001 | 跳线 | 1.名称：跳线 2.参数：六类非屏蔽跳线，3 米 | 根 | 314 | 314 | 16.64 | 5224.96 |  | 分部分项 |  |  | 32.16 | 251.2 |  |  | 20 | 157
1717 | 030502010002 | 配线架 | 1.名称：12口光纤配线架 2.参数：光纤配线架采用旋转式结构；配有面板、绕线盘、熔接盘等 附件 | 个 | 17 | 17 | 244.85 | 4162.45 |  | 分部分项 |  |  | 32.16 | 68.34 |  |  | 20 | 42.5
1718 | 030502017001 | 线管理器 | 1.名称：理线架 2.参数：19 英寸标准机柜安装，用于机柜正面理线，1U 高度 | 个 | 68 | 68 | 50.74 | 3450.32 |  | 分部分项 |  |  | 32.16 | 254.32 |  |  | 20 | 158.44
1719 | 030502016001 | 布放尾纤 | 1.名称：单芯单模尾纤 2.参数：LC | 条 | 89 | 89 | 16.44 | 1463.16 |  | 分部分项 |  |  | 32.16 | 71.2 |  |  | 20 | 44.5
1720 | 030502018001 | 跳块 | 1.名称：光纤适配器 2.参数：LC-LC | 个 | 89 | 89 | 11.03 | 981.67 |  | 分部分项 |  |  | 32.16 | 168.21 |  |  | 20 | 105.02
1721 | 030502009002 | 跳线 | 1.名称：单模光纤跳线 2.参数：LC-LC | 条 | 32 | 32 | 19.44 | 622.08 |  | 分部分项 |  |  | 32.16 | 25.6 |  |  | 20 | 16
1722 | 030502001001 | 机柜、机架 | 1.名称：机柜 2.参数：42U立式机柜 | 台 | 15 | 15 | 2498.49 | 37477.35 |  | 分部分项 |  |  | 32.16 | 1101.15 |  |  | 20 | 684.75
1723 | 030502005002 | 双绞线缆 | 1.名称：双绞线缆 2.参数：六类非屏蔽线缆 3.敷设方式：管内、桥架内综合考虑 | m | 38500*0.57 | 21945 | 4.66 | 102263.7 |  | 分部分项 |  |  | 32.16 | 11115.14 |  |  | 20 | 6912.68
1724 | 030502007001 | 光缆 | 1.名称：光缆 2.参数：6芯单模光缆 3.敷设方式：管内、桥架内综合考虑 | m | 5200*0.57 | 2964 | 5.04 | 14938.56 |  | 分部分项 |  |  | 32.16 | 1167.82 |  |  | 20 | 726.18
本页小计 | [7 empty] | 180236.25
E.18 分部分项工程项目清单与措施项目清单计价表
工程名称:湘江科创基地（二期）EPC工程一标 | [6 empty] | 标段: | 第340页 共382页
序号 | 项目编码 | 项目名称 | 项目特征描述 | 计量单位 | 计算式 | 工程量 | 金额（元） |  |  | 清单类型 | 备注 | 系数 | 管理 |  | 其他管理 |  | 利润
[7 empty] | 综合单价 | 合价 | 其中暂估价 |  |  |  | 系数 | 费用 | 系数 | 费用 | 系数 | 费用
1725 | 030411001066 | 配管 | 1.材质:JDG 2.规格:DN20 3.配置形式:暗敷 | m | 13750*0.57 | 7837.5 | 13.28 | 104082 |  | 分部分项 |  |  | 32.16 | 14609.88 |  |  | 20 | 9086.01
| 1.5.4.1.1.1.2 | 数据网 | [5 empty] | 813716.5 |  | 分部工程 |  |  | 32.16 | 75853.41 |  |  | 20 | 47174.17
1726 | 030502010003 | 配线架 | 1.名称：24口非屏蔽配线架 2.参数：含模块 | 个 | 14 | 14 | 508 | 7112 |  | 分部分项 |  |  | 32.16 | 970.2 |  |  | 20 | 603.4
1727 | 030502010004 | 配线架 | 1.名称：12口光纤配线架 2.参数：光纤配线架采用旋转式结构；配有面板、绕线盘、熔接盘等 附件 | 个 | 14 | 14 | 244.85 | 3427.9 |  | 分部分项 |  |  | 32.16 | 56.28 |  |  | 20 | 35
1728 | 030502010005 | 配线架 | 1.名称：48口光纤配线架 2.参数：光纤配线架采用旋转式结构；配有面板、绕线盘、熔接盘等 附件 | 个 | 2 | 2 | 1115.46 | 2230.92 |  | 分部分项 |  |  | 32.16 | 272.8 |  |  | 20 | 169.66
1729 | 030502010006 | 配线架 | 1.名称：110配线架 2.参数：50对 | 个 | 5 | 5 | 789.14 | 3945.7 |  | 分部分项 |  |  | 32.16 | 700.7 |  |  | 20 | 435.75
1730 | 030502017002 | 线管理器 | 1.名称：理线架 2.参数：19 英寸标准机柜安装，用于机柜正面理线，1U 高度 | 个 | 22 | 22 | 50.74 | 1116.28 |  | 分部分项 |  |  | 32.16 | 82.28 |  |  | 20 | 51.26
1731 | 030502016002 | 布放尾纤 | 1.名称：单芯单模尾纤 2.参数：LC | 条 | 82 | 82 | 16.44 | 1348.08 |  | 分部分项 |  |  | 32.16 | 65.6 |  |  | 20 | 41
1732 | 030502009003 | 跳线 | 1.名称：跳线 2.参数：六类非屏蔽跳线，3 米 | 根 | 285 | 285 | 16.64 | 4742.4 |  | 分部分项 |  |  | 32.16 | 228 |  |  | 20 | 142.5
1733 | 030502009004 | 跳线 | 1.名称：RJ45-110跳线 2.参数：1对110快接插头至RJ45跳线，TIA/EIA 568B | 根 | 103 | 103 | 17.44 | 1796.32 |  | 分部分项 |  |  | 32.16 | 82.4 |  |  | 20 | 51.5
1734 | 030502018002 | 跳块 | 1.名称：光纤适配器 2.参数：LC-LC | 个 | 82 | 82 | 11.03 | 904.46 |  | 分部分项 |  |  | 32.16 | 154.98 |  |  | 20 | 96.76
本页小计 | [7 empty] | 130706.06
E.18 分部分项工程项目清单与措施项目清单计价表
工程名称:湘江科创基地（二期）EPC工程一标 | [6 empty] | 标段: | 第341页 共382页
序号 | 项目编码 | 项目名称 | 项目特征描述 | 计量单位 | 计算式 | 工程量 | 金额（元） |  |  | 清单类型 | 备注 | 系数 | 管理 |  | 其他管理 |  | 利润
[7 empty] | 综合单价 | 合价 | 其中暂估价 |  |  |  | 系数 | 费用 | 系数 | 费用 | 系数 | 费用
1735 | 030502009005 | 跳线 | 1.名称：单模光纤跳线 2.参数：LC-LC | 条 | 14 | 14 | 19.44 | 272.16 |  | 分部分项 |  |  | 32.16 | 11.2 |  |  | 20 | 7
1736 | 030502001002 | 机柜、机架 | 1.名称：机柜 2.参数：42U立式机柜 | 台 | 5 | 5 | 2498.49 | 12492.45 |  | 分部分项 |  |  | 32.16 | 367.05 |  |  | 20 | 228.25
1737 | 030502005003 | 双绞线缆 | 1.名称：双绞线缆 2.参数：六类非屏蔽线缆 3.敷设方式：管内、桥架内综合考虑 | m | 35000*0.57 | 19950 | 4.66 | 92967 |  | 分部分项 |  |  | 32.16 | 10104.68 |  |  | 20 | 6284.25
1738 | 030502007002 | 光缆 | 1.名称：光缆 2.参数：6芯单模光缆 3.敷设方式：管内、桥架内综合考虑 | m | 2400*0.57 | 1368 | 5.04 | 6894.72 |  | 分部分项 |  |  | 32.16 | 538.99 |  |  | 20 | 335.16
1739 | 030411001067 | 配管 | 1.材质:JDG 2.规格:DN20 3.配置形式:暗敷 | m | 12500*0.57 | 7125 | 13.28 | 94620 |  | 分部分项 |  |  | 32.16 | 13281.71 |  |  | 20 | 8260.01
1740 | 030411003019 | 桥架 | 1.名称:槽式桥架 2.规格:300*100*2.0 3.材质:钢制 | m | 3406.89*0.57 | 1941.9273 | 134.88 | 261927.15 |  | 分部分项 |  |  | 32.16 | 17877.38 |  |  | 20 | 11117.53
1741 | 030411003020 | 桥架 | 1.名称:槽式桥架 2.规格:200*100*1.5 3.材质:钢制 | m | 4476.84*0.57 | 2551.7988 | 98.34 | 250943.89 |  | 分部分项 |  |  | 32.16 | 23491.86 |  |  | 20 | 14609.05
1742 | 031002001021 | 桥架支架 | 1.含支架除锈、制作、安装及刷油 | kg | 300*100:3406/1.5*(0.8*2*0.395+0.4*2.422)=3634.883200 200*100:4476/1.5*(0.8*2*0.395+0.3*2.422)=4054.0624 :=0 | 4382.699 | 13.43 | 58859.65 |  | 分部分项 |  |  | 32.16 | 6620.94 |  |  | 20 | 4117.55
1743 | 030411001068 | 配管 | 1.名称:电气配管 2.材质:SC镀锌钢管（国标厚度） 3.规格:DN100mm 4.配置形式:暗配 | m | 68*0.57 | 38.76 | 103.84 | 4024.84 |  | 分部分项 |  |  | 32.16 | 364.61 |  |  | 20 | 226.75
本页小计 | [7 empty] | 783001.86
E.18 分部分项工程项目清单与措施项目清单计价表
工程名称:湘江科创基地（二期）EPC工程一标 | [6 empty] | 标段: | 第342页 共382页
序号 | 项目编码 | 项目名称 | 项目特征描述 | 计量单位 | 计算式 | 工程量 | 金额（元） |  |  | 清单类型 | 备注 | 系数 | 管理 |  | 其他管理 |  | 利润
[7 empty] | 综合单价 | 合价 | 其中暂估价 |  |  |  | 系数 | 费用 | 系数 | 费用 | 系数 | 费用
1744 | 031002003036 | 套管 | 1.名称、类型:刚性防水套管 2.材质:焊接钢管 3.规格:介质DN100 4.填料材质:防水油膏与密实材料填实 | 个 | 13 | 13 | 314.66 | 4090.58 |  | 分部分项 |  |  | 32.16 | 581.75 |  |  | 20 | 361.79
| 1.5.4.1.1.1.3 | 收银网 | [5 empty] | 97990.96 |  | 分部工程 |  |  | 32.16 | 9520.55 |  |  | 20 | 5924.73
1745 | 030502012001 | 信息插座 | 1.名称：面板 2.参数：标准面板 | 个 | 388 | 388 | 33.45 | 12978.6 |  | 分部分项 |  |  | 32.16 | 857.48 |  |  | 20 | 535.44
1746 | 030411006021 | 接线盒 | 1.名称:接线盒 2.规格:86型,塑料 3.安装形式:暗装 | 个 | 388 | 388 | 7.54 | 2925.52 |  | 分部分项 |  |  | 32.16 | 483.45 |  |  | 20 | 300.7
1747 | 030502010007 | 配线架 | 1.名称：24口非屏蔽配线架 2.参数：含模块 | 个 | 14 | 14 | 508 | 7112 |  | 分部分项 |  |  | 32.16 | 970.2 |  |  | 20 | 603.4
1748 | 030502010008 | 配线架 | 1.名称：12口光纤配线架 2.参数：光纤配线架采用旋转式结构；配有面板、绕线盘、熔接盘等 附件 | 个 | 7 | 7 | 244.85 | 1713.95 |  | 分部分项 |  |  | 32.16 | 28.14 |  |  | 20 | 17.5
1749 | 030502010009 | 配线架 | 1.名称：48口光纤配线架 2.参数：光纤配线架采用旋转式结构；配有面板、绕线盘、熔接盘等 附件 | 个 | 2 | 2 | 1115.46 | 2230.92 |  | 分部分项 |  |  | 32.16 | 272.8 |  |  | 20 | 169.66
1750 | 030502010010 | 配线架 | 1.名称：110配线架 2.参数：50对 | 个 | 5 | 5 | 789.14 | 3945.7 |  | 分部分项 |  |  | 32.16 | 700.7 |  |  | 20 | 435.75
1751 | 030502017003 | 线管理器 | 1.名称：理线架 2.参数：19 英寸标准机柜安装，用于机柜正面理线，1U 高度 | 个 | 22 | 22 | 50.74 | 1116.28 |  | 分部分项 |  |  | 32.16 | 82.28 |  |  | 20 | 51.26
1752 | 030502016003 | 布放尾纤 | 1.名称：单芯单模尾纤 2.参数：LC | 条 | 82 | 82 | 16.44 | 1348.08 |  | 分部分项 |  |  | 32.16 | 65.6 |  |  | 20 | 41
1753 | 030502009006 | 跳线 | 1.名称：跳线 2.参数：六类非屏蔽跳线，3 米 | 根 | 285 | 285 | 16.64 | 4742.4 |  | 分部分项 |  |  | 32.16 | 228 |  |  | 20 | 142.5
本页小计 | [7 empty] | 42204.03
E.18 分部分项工程项目清单与措施项目清单计价表
工程名称:湘江科创基地（二期）EPC工程一标 | [6 empty] | 标段: | 第343页 共382页
序号 | 项目编码 | 项目名称 | 项目特征描述 | 计量单位 | 计算式 | 工程量 | 金额（元） |  |  | 清单类型 | 备注 | 系数 | 管理 |  | 其他管理 |  | 利润
[7 empty] | 综合单价 | 合价 | 其中暂估价 |  |  |  | 系数 | 费用 | 系数 | 费用 | 系数 | 费用
1754 | 030502009007 | 跳线 | 1.名称：RJ45-110跳线 2.参数：1对110快接插头至RJ45跳线，TIA/EIA 568B | 根 | 103 | 103 | 17.44 | 1796.32 |  | 分部分项 |  |  | 32.16 | 82.4 |  |  | 20 | 51.5
1755 | 030502018003 | 跳块 | 1.名称：光纤适配器 2.参数：LC-LC | 个 | 82 | 82 | 11.03 | 904.46 |  | 分部分项 |  |  | 32.16 | 154.98 |  |  | 20 | 96.76
1756 | 030502009008 | 跳线 | 1.名称：单模光纤跳线 2.参数：LC-LC | 条 | 14 | 14 | 19.44 | 272.16 |  | 分部分项 |  |  | 32.16 | 11.2 |  |  | 20 | 7
1757 | 030502001003 | 机柜、机架 | 1.名称：机柜 2.参数：42U立式机柜 | 台 | 5 | 5 | 2498.49 | 12492.45 |  | 分部分项 |  |  | 32.16 | 367.05 |  |  | 20 | 228.25
1758 | 030502005004 | 双绞线缆 | 1.名称：双绞线缆 2.参数：六类非屏蔽线缆 3.敷设方式：管内、桥架内综合考虑 | m | 7000*0.57 | 3990 | 4.66 | 18593.4 |  | 分部分项 |  |  | 32.16 | 2020.94 |  |  | 20 | 1256.85
1759 | 030502007003 | 光缆 | 1.名称：光缆 2.参数：6芯单模光缆 3.敷设方式：管内、桥架内综合考虑 | m | 2400*0.57 | 1368 | 5.04 | 6894.72 |  | 分部分项 |  |  | 32.16 | 538.99 |  |  | 20 | 335.16
1760 | 030411001069 | 配管 | 1.材质:JDG 2.规格:DN20 3.配置形式:暗敷 | m | 2500*0.57 | 1425 | 13.28 | 18924 |  | 分部分项 |  |  | 32.16 | 2656.34 |  |  | 20 | 1652
| 1.5.4.1.1.2 | 计算机网络系统 | [5 empty] | 163056.89 |  | 分部工程 |  |  | 32.16 | 3294.8 |  |  | 20 | 2049.12
| 1.5.4.1.1.2.1 | 智能网 | [5 empty] | 53222.47 |  | 分部工程 |  |  | 32.16 | 1366.08 |  |  | 20 | 849.6
| 1.5.4.1.1.2.1.1 | 接入层设备 | [5 empty] | 53222.47 |  | 分部工程 |  |  | 32.16 | 1366.08 |  |  | 20 | 849.6
1761 | 030501012001 | 交换机 | 1.名称：24口交换机 2.参数：交换容量 600Gbps,包转发率 150Mpps;24 个10/100/1000BASE-T以太网端口，4个万兆SFP+;POE 供电支持 MAC 地址自动学习和老化支持静态、动态、黑洞 MAC 表项;支持源 MAC 地址过滤 | 台 | 5 | 5 | 2390.38 | 11951.9 |  | 分部分项 |  |  | 32.16 | 354.55 |  |  | 20 | 220.5
本页小计 | [7 empty] | 71829.41
E.18 分部分项工程项目清单与措施项目清单计价表
工程名称:湘江科创基地（二期）EPC工程一标 | [6 empty] | 标段: | 第344页 共382页
序号 | 项目编码 | 项目名称 | 项目特征描述 | 计量单位 | 计算式 | 工程量 | 金额（元） |  |  | 清单类型 | 备注 | 系数 | 管理 |  | 其他管理 |  | 利润
[7 empty] | 综合单价 | 合价 | 其中暂估价 |  |  |  | 系数 | 费用 | 系数 | 费用 | 系数 | 费用
1762 | 030501012002 | 交换机 | 1.名称：24口POE交换机 2.参数：交换容量 600Gbps,包转发率 120Mpps;24 个 POE 供电10/100/1000BASE-T 以太网端口，4 个万兆 SFP+;POE 供电支持 MAC 地址自动学习和老化支持静态、动态、黑洞 MAC 表项支持源 MAC 地址过滤 | 台 | 11 | 11 | 3142.59 | 34568.49 |  | 分部分项 |  |  | 32.16 | 780.01 |  |  | 20 | 485.1
1763 | 030501007001 | 接口卡 | 1.名称：千兆光模块 2.参数：光模块-eSFP-GE-单模模块(1310nm,10km,LC) | 块 | 16 | 16 | 418.88 | 6702.08 |  | 分部分项 |  |  | 32.16 | 231.52 |  |  | 20 | 144
| 1.5.4.1.1.2.2 | 数据网 | [5 empty] | 89191.04 |  | 分部工程 |  |  | 32.16 | 1449.23 |  |  | 20 | 901.32
1764 | 030501012003 | 交换机 | 1.名称：网络接入交换机 2.参数：交换容量≥336Gbps,包转发率≥80Mpps；48 个 10/100/1000Base-T 以太网端口,4 个千兆 SFP,2 个复用的 10/100/1000Base-T 以太网端口 Combo,交流供电 | 台 | 3 | 3 | 4741.98 | 14225.94 |  | 分部分项 |  |  | 32.16 | 354.57 |  |  | 20 | 220.5
1765 | 030501012004 | 交换机 | 1.名称：网络接入交换机 2.参数：交换容量≥330Gbps,包转发率≥50Mpps；24 个10/100/1000Base-T 以太网端口,4 个千兆 SFP,2 个复用的 10/100/1000Base-T 以太网端口 Combo,交流供电 | 台 | 6 | 6 | 4113.63 | 24681.78 |  | 分部分项 |  |  | 32.16 | 425.46 |  |  | 20 | 264.6
1766 | 030501007002 | 接口卡 | 1.名称：千兆光模块 2.参数：光模块-eSFP-GE-单模模块(1310nm,10km,LC) | 块 | 14 | 14 | 418.88 | 5864.32 |  | 分部分项 |  |  | 32.16 | 202.58 |  |  | 20 | 126
本页小计 | [7 empty] | 86042.61
E.18 分部分项工程项目清单与措施项目清单计价表
工程名称:湘江科创基地（二期）EPC工程一标 | [6 empty] | 标段: | 第345页 共382页
序号 | 项目编码 | 项目名称 | 项目特征描述 | 计量单位 | 计算式 | 工程量 | 金额（元） |  |  | 清单类型 | 备注 | 系数 | 管理 |  | 其他管理 |  | 利润
[7 empty] | 综合单价 | 合价 | 其中暂估价 |  |  |  | 系数 | 费用 | 系数 | 费用 | 系数 | 费用
1767 | 030501012005 | 交换机 | 1.名称：数据网核心交换机 2.参数：交换容量 15.36Tbps/16Tbps，包转发率2880Mpps/7200Mpps；3 个业务槽位；支持主控板 1+1 冗余 备份；支持电源 1+1 冗余备份；无源背板 | 台 | 1 | 1 | 5354.98 | 5354.98 |  | 分部分项 |  |  | 32.16 | 70.91 |  |  | 20 | 44.1
1768 | 030501011001 | 防火墙 | 1.名称：防火墙 2.参数：设备形态 1U，采用多核架构，交流双电源，支持风扇可插拔，支持前后风道；千兆电口≥16；千兆 Combo 接口≥8； 万兆光口≥2；支持 USB2.0、USB3.0 接口；吞吐量≥4Gbps，最大并发连接数≥380 万，每秒新建连接数≥8 万；支持静 态路由、策略路由、RIP、OSPF、BGP、ISIS 等路由协议，支持 IPv6 协议栈、IPV6 穿越技术、IPV6 路由协议；支持流 量控制，策略管理功能；提供 3 年入侵防御系统、防病毒、URL 内容特征过滤库升级服务； | 台 | 1 | 1 | 25597.52 | 25597.52 |  | 分部分项 |  |  | 32.16 | 118.19 |  |  | 20 | 73.5
1769 | 030501009001 | 路由器 | 1.名称：无线AP 2.参数：同时支持 802.11ac/n 和 802.11b/g/n 工作；接口≥1 个10/100/1000Mbps；协商速率 300Mbps；内置终端感知型硬 件智能天线；支持 PoE 或本地电源适配器； | 台 | 23 | 23 | 577.96 | 13293.08 |  | 分部分项 |  |  | 32.16 | 248.86 |  |  | 20 | 154.79
1770 | 030411006022 | 接线盒 | 1.名称:接线盒 2.规格:86型,塑料 3.安装形式:暗装 | 个 | 23 | 23 | 7.54 | 173.42 |  | 分部分项 |  |  | 32.16 | 28.66 |  |  | 20 | 17.83
| 1.5.4.1.1.2.3 | 收银网 | [5 empty] | 20643.38 |  | 分部工程 |  |  | 32.16 | 479.49 |  |  | 20 | 298.2
本页小计 | [7 empty] | 44419
E.18 分部分项工程项目清单与措施项目清单计价表
工程名称:湘江科创基地（二期）EPC工程一标 | [6 empty] | 标段: | 第346页 共382页
序号 | 项目编码 | 项目名称 | 项目特征描述 | 计量单位 | 计算式 | 工程量 | 金额（元） |  |  | 清单类型 | 备注 | 系数 | 管理 |  | 其他管理 |  | 利润
[7 empty] | 综合单价 | 合价 | 其中暂估价 |  |  |  | 系数 | 费用 | 系数 | 费用 | 系数 | 费用
1771 | 030501012006 | 交换机 | 1.名称：网络接入交换机 2.参数：交换容量≥336Gbps,包转发率≥80Mpps；48 个 10/100/1000Base-T 以太网端口,4 个千兆 SFP,2 个复用的 10/100/1000Base-T 以太网端口 Combo,交流供电 | 台 | 2 | 2 | 4741.98 | 9483.96 |  | 分部分项 |  |  | 32.16 | 236.38 |  |  | 20 | 147
1772 | 030501012007 | 交换机 | 1.名称：网络接入交换机 2.参数：交换容量≥330Gbps,包转发率≥50Mpps；24 个10/100/1000Base-T 以太网端口,4 个千兆 SFP,2 个复用的 10/100/1000Base-T 以太网端口 Combo,交流供电 | 台 | 2 | 2 | 4113.63 | 8227.26 |  | 分部分项 |  |  | 32.16 | 141.82 |  |  | 20 | 88.2
1773 | 030501007003 | 接口卡 | 1.名称：千兆光模块 2.参数：光模块-eSFP-GE-单模模块(1310nm,10km,LC) | 块 | 7 | 7 | 418.88 | 2932.16 |  | 分部分项 |  |  | 32.16 | 101.29 |  |  | 20 | 63
| 1.5.4.1.1.3 | 光纤入户系统 | [5 empty] | 1823382.85 |  | 分部工程 |  |  | 32.16 | 109146.75 |  |  | 20 | 67875.94
1774 | 030502003001 | 分线接线箱(盒) | 1.名称：多媒体用户箱 2.安装方式：暗装 3.尺寸：400*300*120mm | 个 | 746 | 746 | 154.33 | 115130.18 |  | 分部分项 |  |  | 32.16 | 10048.62 |  |  | 20 | 6251.48
1775 | 030502007004 | 光缆 | 1.名称：12芯室内单模光缆 2.参数：非金属松套管层绞式光缆 | m | 336000*0.57 | 191520 | 7.79 | 1491940.8 |  | 分部分项 |  |  | 32.16 | 75458.88 |  |  | 20 | 46922.4
1776 | 030502003002 | 分线接线箱(盒) | 1.名称：光纤分纤箱 2.参数：挂墙安装，12芯，含适配器 | 个 | 80 | 80 | 613.22 | 49057.6 |  | 分部分项 |  |  | 32.16 | 2588.8 |  |  | 20 | 1610.4
1777 | 030502016004 | 布放尾纤 | 1.名称：12芯束状尾纤1.2m 2.参数：12芯集成尾纤 | 根 | 80 | 80 | 45.34 | 3627.2 |  | 分部分项 |  |  | 32.16 | 64 |  |  | 20 | 40
1778 | 030502013001 | 光纤盒 | 1.名称：72芯熔配单元 | 个 | 14 | 14 | 971.3 | 13598.2 |  | 分部分项 |  |  | 32.16 | 112.56 |  |  | 20 | 70
本页小计 | [7 empty] | 1693997.36
E.18 分部分项工程项目清单与措施项目清单计价表
工程名称:湘江科创基地（二期）EPC工程一标 | [6 empty] | 标段: | 第347页 共382页
序号 | 项目编码 | 项目名称 | 项目特征描述 | 计量单位 | 计算式 | 工程量 | 金额（元） |  |  | 清单类型 | 备注 | 系数 | 管理 |  | 其他管理 |  | 利润
[7 empty] | 综合单价 | 合价 | 其中暂估价 |  |  |  | 系数 | 费用 | 系数 | 费用 | 系数 | 费用
1779 | 030502013002 | 光纤盒 | 1.名称：6U光缆引入单元 2.参数：引入和固定光缆装置，最大可固定15条室外光缆 | 个 | 3 | 3 | 453.7 | 1361.1 |  | 分部分项 |  |  | 32.16 | 15.69 |  |  | 20 | 9.75
1780 | 030502017004 | 线管理器 | 1.名称：储线单元 2.参数：19寸标准安装，可盘绕多余跳线 | 个 | 3 | 3 | 50.74 | 152.22 |  | 分部分项 |  |  | 32.16 | 11.22 |  |  | 20 | 6.99
1781 | 030411001070 | 配管 | 1.材质:JDG 2.规格:DN20 3.配置形式:暗敷 | m | 19620*0.57 | 11183.4 | 13.28 | 148515.55 |  | 分部分项 |  |  | 32.16 | 20846.98 |  |  | 20 | 12964.92
| 1.5.4.1.1.4 | 多媒体信息发布系统 | [5 empty] | 478986.43 |  | 分部工程 |  |  | 32.16 | 731.64 |  |  | 20 | 455
1782 | 030507014001 | 显示设备 | 1.名称：26寸LCD屏 2.参数：26 英寸LCD屏幕，网络接口，电源100-240V，50-60Hz，自带控制模块 3.备注：含控制盒 | 台 | 14 | 14 | 3448.01 | 48272.14 |  | 分部分项 |  |  | 32.16 | 731.64 |  |  | 20 | 455
1783 | 080901007001 | 显示设备 | 1.名称：LED全彩屏 2.参数：P2.0 3.备注：含输入卡、输出卡、控制器、集中控制器、信号处理设备、拼接处理设备、电源、支架等配套部件 | m2 | 30*0.57 | 17.1 | 25187.97 | 430714.29 |  | 分部分项 |  |  | 32.16 |  |  |  | 20
| 1.5.4.1.1.5 | 公共广播系统 | [5 empty] | 370634.48 |  | 分部工程 |  |  | 32.16 | 17374.56 |  |  | 20 | 10805.79
| 1.5.4.1.1.5.1 | 终端设备 | [5 empty] | 370634.48 |  | 分部工程 |  |  | 32.16 | 17374.56 |  |  | 20 | 10805.79
本页小计 | [7 empty] | 629015.3
E.18 分部分项工程项目清单与措施项目清单计价表
工程名称:湘江科创基地（二期）EPC工程一标 | [6 empty] | 标段: | 第348页 共382页
序号 | 项目编码 | 项目名称 | 项目特征描述 | 计量单位 | 计算式 | 工程量 | 金额（元） |  |  | 清单类型 | 备注 | 系数 | 管理 |  | 其他管理 |  | 利润
[7 empty] | 综合单价 | 合价 | 其中暂估价 |  |  |  | 系数 | 费用 | 系数 | 费用 | 系数 | 费用
1784 | 030506004001 | 背景音乐系统设备 | 1.名称：网络定压功放60W 2.参数：额定功率：60W；整机功耗：90W ；标准 19 英寸机架；工业级 LCD 显示屏；内置高保真专业模拟功放；1 路线路（AUX）和 1 路话筒（MIC）输入接口，具有独立的音量和高低音调节电位器控制，标准 RJ45 输入；传输速率：100Mbps；采样 率：8KHz～48KHz；高音提升、衰减：±10dB ；低音提升、衰减：±10dB ； | 台 | 21 | 21 | 3684.17 | 77367.57 |  | 分部分项 |  |  | 32.16 | 979.23 |  |  | 20 | 609
1785 | 030506004002 | 背景音乐系统设备 | 1.名称：网络定压功放120W 2.参数：额定功率：120W；整机功耗：180W ；标准 19 英寸机架；工业级 LCD 显示屏；内置高保真专业模拟功放；1 路线路（AUX）和 1 路话筒（MIC）输入接口，具有独立的音量和高低音调节电位器控制，标准 RJ45 输入；传输速率：100Mbps；采样 率：8KHz～48KHz；高音提升、衰减：±10dB ；低音提升、衰减：±10dB ； | 台 | 6 | 6 | 5688.9 | 34133.4 |  | 分部分项 |  |  | 32.16 | 279.78 |  |  | 20 | 174
1786 | 030506004003 | 背景音乐系统设备 | 1.名称：网络定压功放240W 2.参数：额定功率：240W；整机功耗：370W ；标准 19 英寸机架；工业级 LCD 显示屏；内置高保真专业模拟功放；1 路线路（AUX）和 1 路话筒（MIC）输入接口，具有独立的音量和高低音调14 台节电位器控制，标准 RJ45 输入；传输速率：100Mbps；采样率：8KHz～48KHz；高音提升、衰减：±10dB ；低音提升、衰减：±10dB ； | 台 | 8 | 8 | 6469.96 | 51759.68 |  | 分部分项 |  |  | 32.16 | 373.04 |  |  | 20 | 232
本页小计 | [7 empty] | 163260.65
E.18 分部分项工程项目清单与措施项目清单计价表
工程名称:湘江科创基地（二期）EPC工程一标 | [6 empty] | 标段: | 第349页 共382页
序号 | 项目编码 | 项目名称 | 项目特征描述 | 计量单位 | 计算式 | 工程量 | 金额（元） |  |  | 清单类型 | 备注 | 系数 | 管理 |  | 其他管理 |  | 利润
[7 empty] | 综合单价 | 合价 | 其中暂估价 |  |  |  | 系数 | 费用 | 系数 | 费用 | 系数 | 费用
1787 | 030506004004 | 背景音乐系统设备 | 1.名称：吸顶音箱 2.参数：额定功率:3W；最大功率:6W；输入电压:70-100V；灵敏度(1m,1W):90db；频率范围（-10dB) 100 Hz -15 kHz； | 台 | 257 | 257 | 288.85 | 74234.45 |  | 分部分项 |  |  | 32.16 | 3739.35 |  |  | 20 | 2325.85
1788 | 030506004005 | 背景音乐系统设备 | 1.名称：壁挂音箱 2.参数：额定功率:6W；最大功率:10W；输入电压:70-100V；灵敏度(1m,1W)：90db；频率范围（-10dB) 120 Hz -15 kHz； | 台 | 137 | 137 | 312.99 | 42879.63 |  | 分部分项 |  |  | 32.16 | 1196.01 |  |  | 20 | 743.91
1789 | 030411006023 | 接线盒 | 1.名称:接线盒 2.规格:86型,塑料 3.安装形式:暗装 | 个 | 393 | 393 | 7.54 | 2963.22 |  | 分部分项 |  |  | 32.16 | 489.68 |  |  | 20 | 304.58
1790 | 030506004006 | 背景音乐系统设备 | 1.名称：室外草坪音箱 2.参数：额定功率:15W；最大功率:40W；输入电压:70-100V；灵敏度(1m,1W)：90db；频率范围（-10dB) 120 Hz -15 kHz； | 台 | 17 | 17 | 492.44 | 8371.48 |  | 分部分项 |  |  | 32.16 | 136.68 |  |  | 20 | 85
1791 | 030411004046 | 配线 | 1.型号:ZR-RVV2*1.0 | m | 8500*0.57 | 4845 | 3.01 | 14583.45 |  | 分部分项 |  |  | 32.16 | 1149.23 |  |  | 20 | 714.64
1792 | 030411001071 | 配管 | 1.材质:JDG 2.规格:DN20 3.配置形式:暗敷 | m | 8500*0.57 | 4845 | 13.28 | 64341.6 |  | 分部分项 |  |  | 32.16 | 9031.56 |  |  | 20 | 5616.81
| 1.5.4.1.1.6 | 视频安防监控系统 | [5 empty] | 597646.36 |  | 分部工程 |  |  | 32.16 | 47532.65 |  |  | 20 | 29560.93
本页小计 | [7 empty] | 207373.83
E.18 分部分项工程项目清单与措施项目清单计价表
工程名称:湘江科创基地（二期）EPC工程一标 | [6 empty] | 标段: | 第350页 共382页
序号 | 项目编码 | 项目名称 | 项目特征描述 | 计量单位 | 计算式 | 工程量 | 金额（元） |  |  | 清单类型 | 备注 | 系数 | 管理 |  | 其他管理 |  | 利润
[7 empty] | 综合单价 | 合价 | 其中暂估价 |  |  |  | 系数 | 费用 | 系数 | 费用 | 系数 | 费用
1793 | 030506007001 | 视频系统设备 | 1.名称：室内半球 2.参数：采用高性能 200 万像素 1/2.7 英寸 CMOS 图像传感器，低照度效果好，图像清晰度高；2. 可输出 200 万(1920×1080)@25fps；3. 电动镜头，焦距 2.7mm~13.5mm；5. 最大红外监控距离 50 米； 3.含防护罩及支架 | 台 | 160 | 160 | 522.84 | 83654.4 |  | 分部分项 |  |  | 32.16 | 5358.4 |  |  | 20 | 3332.8
1794 | 030506007002 | 视频系统设备 | 1.名称：室内枪机 2.参数：1. 采用高性能 200 万像素 1/2.7 英寸 CMOS 图像传感器，低照度效果好，图像清晰度高；2. 可输出 200 万(1920×1080)@25fps；3. 电动镜头，焦距 2.7mm~13.5mm；5. 最大140 台红外监控距离 50 米； 3.含防护罩及支架 | 台 | 80 | 80 | 543.81 | 43504.8 |  | 分部分项 |  |  | 32.16 | 4454.4 |  |  | 20 | 2770.4
1795 | 030506007003 | 视频系统设备 | 1.名称：室外枪机 2.参数：1、 支持25倍光学变倍，16 倍数字变倍；2、 支持星光级 超低照度，0.005lux@F1.6（彩色），0.0005lux@F1.6（黑 白）,0Lux（红外灯开启） 3、 支持 H.265 编码，实现超低码流传输 ；4、 内置 150 米红外灯补光，采用倍率与红外灯功率匹配算法，补光效果 更均匀；。 3.含防护罩及支架 | 台 | 34 | 34 | 725.66 | 24672.44 |  | 分部分项 |  |  | 32.16 | 1893.12 |  |  | 20 | 1177.42
本页小计 | [7 empty] | 151831.64
E.18 分部分项工程项目清单与措施项目清单计价表
工程名称:湘江科创基地（二期）EPC工程一标 | [6 empty] | 标段: | 第351页 共382页
序号 | 项目编码 | 项目名称 | 项目特征描述 | 计量单位 | 计算式 | 工程量 | 金额（元） |  |  | 清单类型 | 备注 | 系数 | 管理 |  | 其他管理 |  | 利润
[7 empty] | 综合单价 | 合价 | 其中暂估价 |  |  |  | 系数 | 费用 | 系数 | 费用 | 系数 | 费用
1796 | 030506007004 | 视频系统设备 | 1.名称：室外球机 2.参数：1、 支持 25 倍光学变倍，16 倍数字变倍；2、 支持星光级 超低照度，0.005lux@F1.6（彩色），0.0005lux@F1.6（黑 白）,0Lux（红外灯开启） 3、 支持 H.265 编码，实现超低码流传输 ；4、 内置 150 米红外灯补光，采用倍率与红外灯功率匹配算法，补光效果 更均匀； 3.含防护罩及支架 | 台 | 3 | 3 | 1786.45 | 5359.35 |  | 分部分项 |  |  | 32.16 | 176.07 |  |  | 20 | 109.5
1797 | 030506007005 | 视频系统设备 | 1.名称：电梯摄像机 2.参数：1、 采用高性能两百万像素 1/2.8 英寸 CMOS 图像传感器， 低照度效果好，图像清晰度高；2、 可输出200万(1920×1080)@60fps；3、 支持 H.265 编码，压缩比高，超低码流； 3.含防护罩及支架 | 台 | 26 | 26 | 413.57 | 10752.82 |  | 分部分项 |  |  | 32.16 | 870.74 |  |  | 20 | 541.58
1798 | 030411006024 | 接线盒 | 1.名称:接线盒 2.规格:86型,塑料 3.安装形式:暗装 | 个 | 303 | 303 | 7.54 | 2284.62 |  | 分部分项 |  |  | 32.16 | 377.54 |  |  | 20 | 234.83
1799 | 030501009002 | 路由器 | 1.名称：无线网桥（电梯专用） 2.参数：1、 建议接入 2 路 1080P，接口信息 3*10/100Base-T RJ45 电口； 2、 网络协议 TCP/UDP/ARP/ICMP/DHCP/HTTP/NTP；无线带 宽(MAX)300Mbps； | 台 | 21 | 21 | 1021.5 | 21451.5 |  | 分部分项 |  |  | 32.16 | 270.06 |  |  | 20 | 168
1800 | 030404031001 | 小电器 | 1.名称：摄像机电源 2.参数：12V2A | 个 | 298 | 298 | 65.89 | 19635.22 |  | 分部分项 |  |  | 32.16 | 2875.7 |  |  | 20 | 1788
本页小计 | [7 empty] | 59483.51
E.18 分部分项工程项目清单与措施项目清单计价表
工程名称:湘江科创基地（二期）EPC工程一标 | [6 empty] | 标段: | 第352页 共382页
序号 | 项目编码 | 项目名称 | 项目特征描述 | 计量单位 | 计算式 | 工程量 | 金额（元） |  |  | 清单类型 | 备注 | 系数 | 管理 |  | 其他管理 |  | 利润
[7 empty] | 综合单价 | 合价 | 其中暂估价 |  |  |  | 系数 | 费用 | 系数 | 费用 | 系数 | 费用
1801 | MH030620001 | 室外摄像机立杆 | 1.参数:杆高为4.5m,上口径为90mm,下口径为170mm,壁厚为3.5mm不锈钢板制作,横臂具体长度由甲方在施工时根据现场情况进行确认。含防雷器 | 根 | 37 | 37 | 1184.71 | 43834.27 |  | 分部分项 |  |  | 32.16 | 899.8 |  |  | 20 | 559.63
1802 | 030404017006 | 安防末端配电箱 | 1.名称:弱电接线箱 | 台 | 37 | 37 | 174.33 | 6450.21 |  | 分部分项 |  |  | 32.16 | 498.39 |  |  | 20 | 310.06
1803 | MH030620002 | 摄像头立杆基础 | 1.参数:C20钢筋混凝土基础 | m3 | 37 | 37 | 979.96 | 36258.52 |  | 分部分项 |  |  | 32.16 | 2483.81 |  |  | 20 | 1544.75
1804 | 030409010001 | 信号电源浪涌保护器 | 1.规格:10/100M自适应,DC12V,5kA(8/20us)+AC220V 10kA(8/20us) | 个 | 37 | 37 | 522.32 | 19325.84 |  | 分部分项 |  |  | 32.16 | 505.79 |  |  | 20 | 314.5
1805 | MH030620003 | 55寸液晶监视器 | 1.名称：拼接屏 2.参数：（1）屏幕尺寸 55 寸，LED 光源； （2）分辨率：1920×1080，双边拼缝≦3.5mm；（3）亮度不低于 500cd/m2，对比度不低于 1000:1；（4）产品出厂时坏点率须为 0，且在最大亮度下运行 2000 小时后产生的坏点率不超过 1.3ppm | 个 | 7 | 7 | 6559.92 | 45919.44 |  | 分部分项 |  |  | 32.16 | 562.8 |  |  | 20 | 350
1806 | MH030620004 | 电视墙支架 | 1.参数:3*4 电视墙支架,定制,挂墙安装; | 个 | 7 | 7 | 272.85 | 1909.95 |  | 分部分项 |  |  | 32.16 | 26.44 |  |  | 20 | 16.44
1807 | MH030620005 | 解码器 | 1.参数:4路输出 | 个 | 7 | 7 | 2255.08 | 15785.56 |  | 分部分项 |  |  | 32.16 | 60.2 |  |  | 20 | 37.45
1808 | MH030620006 | 视频系统设备 | 1.名称：NVR 1.参数：1、 高性能多核处理器，保障了海量数据处理的稳定性；2、 采用模块化、抽拉式、无线缆设计，保障了系统易维护性； 3、 支持 SBB2.0 国际标准架构，方便产品维护和升级；4、 4U 精细化机箱，支持 36 块硬盘；5、 最多可支持同时损坏 8 块盘时所属 RAID 存储数据不丢失，可以正常读写 | 台 | 5 | 5 | 2903.66 | 14518.3 |  | 分部分项 |  |  | 32.16 | 804 |  |  | 20 | 500
本页小计 | [7 empty] | 184002.09
E.18 分部分项工程项目清单与措施项目清单计价表
工程名称:湘江科创基地（二期）EPC工程一标 | [6 empty] | 标段: | 第353页 共382页
序号 | 项目编码 | 项目名称 | 项目特征描述 | 计量单位 | 计算式 | 工程量 | 金额（元） |  |  | 清单类型 | 备注 | 系数 | 管理 |  | 其他管理 |  | 利润
[7 empty] | 综合单价 | 合价 | 其中暂估价 |  |  |  | 系数 | 费用 | 系数 | 费用 | 系数 | 费用
1809 | 030501004001 | 存储设备 | 1.名称：企业级硬盘 2.参数：4TB/128MB(6Gb/秒 NCQ)/7200RPM/SATA3 | 台 | 10 | 10 | 539.02 | 5390.2 |  | 分部分项 |  |  | 32.16 | 40.2 |  |  | 20 | 25
1810 | 030411004047 | 光缆 | 1.规格:4芯单模光缆 | m | 10000*0.57 | 5700 | 6.55 | 37335 |  | 分部分项 |  |  | 32.16 | 4775.29 |  |  | 20 | 2969.7
1811 | 030411004048 | 配线 | 1.名称：电气配线 2.规格型号：RVV-2*1.0 3.敷设方式：管内穿线 | m | 29400*0.57 | 16758 | 2.9 | 48598.2 |  | 分部分项 |  |  | 32.16 | 3975 |  |  | 20 | 2471.81
1812 | 030411004049 | 配线 | 1.名称：电气配线 2.规格型号：RVV-3*1.0 3.敷设方式：管内穿线 | m | 1950*0.57 | 1111.5 | 3.86 | 4290.39 |  | 分部分项 |  |  | 32.16 | 317.22 |  |  | 20 | 197.29
1813 | 030411001072 | 配管 | 1.材质:PVC20 2.配置形式:暗敷 | m | 3000*0.57 | 1710 | 9.72 | 16621.2 |  | 分部分项 |  |  | 32.16 | 3093.39 |  |  | 20 | 1923.75
1814 | 030411001073 | 配管 | 1.材质:JDG 2.规格:DN20 3.配置形式:暗敷 | m | 8500*0.57 | 4845 | 13.28 | 64341.6 |  | 分部分项 |  |  | 32.16 | 9031.56 |  |  | 20 | 5616.81
1815 | 030506008001 | 视频系统调试 | 摄像机调试 | 系统 | 1 | 1 | 18671.23 | 18671.23 |  | 分部分项 |  |  | 32.16 | 2788.63 |  |  | 20 | 1734.23
1816 | 030506008002 | 视频系统调试 | 监控系统调试 | 系统 | 1 | 1 | 7081.3 | 7081.3 |  | 分部分项 |  |  | 32.16 | 1394.1 |  |  | 20 | 866.98
| 1.5.4.1.1.7 | 出入口控制系统 | [5 empty] | 145153.66 |  | 分部工程 |  |  | 32.16 | 8531.62 |  |  | 20 | 5305.82
| 1.5.4.1.1.7.1 | 出入口控制系统 | [5 empty] | 126028.14 |  | 分部工程 |  |  | 32.16 | 8000.55 |  |  | 20 | 4975.54
本页小计 | [7 empty] | 202329.12
E.18 分部分项工程项目清单与措施项目清单计价表
工程名称:湘江科创基地（二期）EPC工程一标 | [6 empty] | 标段: | 第354页 共382页
序号 | 项目编码 | 项目名称 | 项目特征描述 | 计量单位 | 计算式 | 工程量 | 金额（元） |  |  | 清单类型 | 备注 | 系数 | 管理 |  | 其他管理 |  | 利润
[7 empty] | 综合单价 | 合价 | 其中暂估价 |  |  |  | 系数 | 费用 | 系数 | 费用 | 系数 | 费用
1817 | 030507006001 | 出入口控制设备 | 1.名称：网络单门控制器（含电气组） 2.参数：单向单门控制器。1.识读功能：IC卡、人脸、二维码、NFC。2.外壳搞破坏能力：IK04。3.响应时间：离线式人脸识别平均响应时间≤1s(10000 人)，IC 卡识别平均响应时间≤1s，二维码平均响应时间≤ 1s。所提供的检测报告中具有该合格项 4.采用 ARM9 32 位 CPU，支持 Linux 操作系统。 发卡量：100 万张用户卡、1000 张巡更卡，可存储 100000 条门禁刷卡记录、 2000 条报警事件、2000 条巡更记录。 | 台 | 3 | 3 | 534.34 | 1603.02 |  | 分部分项 |  |  | 32.16 | 116.97 |  |  | 20 | 72.75
1818 | 030507006002 | 出入口控制设备 | 1.名称：网络双门控制器（含电气组） 2.参数：单向双门控制器。 1. 识读功能：IC 卡、人脸、二维码、NFC。2.外壳搞破坏能力：IK04。3.响应时间：离线式人脸识别平均响应时间≤1s(10000 人)，IC 卡识别平均响应时间≤1s，二维码平均响应时间≤ 1s。 4.采用 ARM9 32 位 CPU，支持 Linux 操作系统。 发卡量：100 万张用户卡、1000 张巡更卡，可存储 100000 条门禁刷卡记录、 2000 条报警事件、2000 条巡更记录。 | 台 | 9 | 9 | 947.73 | 8529.57 |  | 分部分项 |  |  | 32.16 | 701.91 |  |  | 20 | 436.5
本页小计 | [7 empty] | 10132.59
E.18 分部分项工程项目清单与措施项目清单计价表
工程名称:湘江科创基地（二期）EPC工程一标 | [6 empty] | 标段: | 第355页 共382页
序号 | 项目编码 | 项目名称 | 项目特征描述 | 计量单位 | 计算式 | 工程量 | 金额（元） |  |  | 清单类型 | 备注 | 系数 | 管理 |  | 其他管理 |  | 利润
[7 empty] | 综合单价 | 合价 | 其中暂估价 |  |  |  | 系数 | 费用 | 系数 | 费用 | 系数 | 费用
1819 | 030507006003 | 出入口控制设备 | 1.名称：网络四门控制器（含电气组） 2.参数：单向四门控制器。 1. 识读功能：IC 卡、人脸、二维码、NFC。2.外壳搞破坏能力：IK04。3.响应时间：离线式人脸识别平均响应时间≤1s(10000 人)，IC 卡识别平均响应时间≤1s，二维码平均响应时间≤ 1s。所提供的检测报告中具有该合格项 4.采用 ARM9 32 位 CPU，支持 Linux 操作系统。发卡量：100 万张用户卡、1000 张巡更卡，可存储 100000 条门禁刷卡记录、 2000 条报警事件、2000 条巡更记录。 | 台 | 3 | 3 | 1323.62 | 3970.86 |  | 分部分项 |  |  | 32.16 | 410.04 |  |  | 20 | 255
1820 | 030507006004 | 出入口控制设备 | 1.名称：人脸识别 2.参数：面式 7 英寸显示屏；屏幕比例 16:9；屏幕分辨率 1280*800； 设备 mifare 卡、人脸；200 万广角摄像头，面部识别距离 0.3M-1M；适应140CM—190CM身高范围；支持人脸防假;刷50个脸验证时间≤0.5S/人，人脸验证准确率≥99%； | 台 | 29 | 29 | 1662.82 | 48221.78 |  | 分部分项 |  |  | 32.16 | 1318.63 |  |  | 20 | 820.12
1821 | 030904003003 | 按钮 | 1.名称：开门按钮 2.参数：86 型，白色接点输出：NO/NC/COM 接点。 | 个 | 29 | 29 | 74.64 | 2164.56 |  | 分部分项 |  |  | 32.16 | 226.2 |  |  | 20 | 140.65
1822 | 030507006005 | 出入口控制设备 | 1.名称：磁力锁 2.参数：支持拉力280kg以上，五线无延时、带门磁信号反馈 ，含配套电锁安装支架。 | 台 | 29 | 29 | 216.05 | 6265.45 |  | 分部分项 |  |  | 32.16 | 384.83 |  |  | 20 | 239.25
1823 | 030411004050 | 配线 | 1.型号:ZR-RVV2*1.0 | m | 1000*0.57 | 570 | 3.01 | 1715.7 |  | 分部分项 |  |  | 32.16 | 135.2 |  |  | 20 | 84.08
本页小计 | [7 empty] | 62338.35
E.18 分部分项工程项目清单与措施项目清单计价表
工程名称:湘江科创基地（二期）EPC工程一标 | [6 empty] | 标段: | 第356页 共382页
序号 | 项目编码 | 项目名称 | 项目特征描述 | 计量单位 | 计算式 | 工程量 | 金额（元） |  |  | 清单类型 | 备注 | 系数 | 管理 |  | 其他管理 |  | 利润
[7 empty] | 综合单价 | 合价 | 其中暂估价 |  |  |  | 系数 | 费用 | 系数 | 费用 | 系数 | 费用
1824 | 030411004051 | 配线 | 1.名称：电气配线 2.规格型号：RVV-4*1.0 3.敷设方式：管内穿线 | m | 3000*0.57 | 1710 | 4.62 | 7900.2 |  | 分部分项 |  |  | 32.16 | 488.03 |  |  | 20 | 303.53
1825 | 030411004052 | 配线 | 1.名称：电气配线 2.规格型号：RVV-2*1.0 3.敷设方式：管内穿线 | m | 3000*0.57 | 1710 | 2.9 | 4959 |  | 分部分项 |  |  | 32.16 | 405.61 |  |  | 20 | 252.23
1826 | 030411004053 | 配线 | 1.名称：电气配线 2.规格型号：RVVP-6*1.0 3.敷设方式：管内穿线 | m | 3000*0.57 | 1710 | 10.52 | 17989.2 |  | 分部分项 |  |  | 32.16 | 625.52 |  |  | 20 | 389.03
1827 | 030411001074 | 配管 | 1.材质:JDG 2.规格:DN20 3.配置形式:暗敷 | m | 3000*0.57 | 1710 | 13.28 | 22708.8 |  | 分部分项 |  |  | 32.16 | 3187.61 |  |  | 20 | 1982.4
| 1.5.4.1.1.7.2 | 电梯控制系统 | [5 empty] | 19125.52 |  | 分部工程 |  |  | 32.16 | 531.07 |  |  | 20 | 330.28
1828 | 030501003001 | 控制设备 | 1.名称：梯控主机 2.参数：支持 web 界面操作，最多控制 128 层电梯；支持接入2个 Wiegand 读卡器或 RS485 读卡器；支持 2 万张卡片管理，5 万条事件存储；具有消防输入接口；带机箱和供电电源；工作电压：DC12V（自带电源，AC220V输入）； | 台 | 3 | 3 | 1525.05 | 4575.15 |  | 分部分项 |  |  | 32.16 | 246.03 |  |  | 20 | 153
1829 | 030904008026 | 模块(模块箱) | 1.名称：梯控联动模块 2.参数：具有 32 个继电器输出；通过 RS485 与主机通讯；带机箱和供电电源；工作电压：DC12V（自带电源，AC220V供电）； | 个 | 3 | 3 | 600.09 | 1800.27 |  | 分部分项 |  |  | 32.16 | 43.41 |  |  | 20 | 27
本页小计 | [7 empty] | 59932.62
E.18 分部分项工程项目清单与措施项目清单计价表
工程名称:湘江科创基地（二期）EPC工程一标 | [6 empty] | 标段: | 第357页 共382页
序号 | 项目编码 | 项目名称 | 项目特征描述 | 计量单位 | 计算式 | 工程量 | 金额（元） |  |  | 清单类型 | 备注 | 系数 | 管理 |  | 其他管理 |  | 利润
[7 empty] | 综合单价 | 合价 | 其中暂估价 |  |  |  | 系数 | 费用 | 系数 | 费用 | 系数 | 费用
1830 | 030507005001 | 出入口目标识别设备 | 1.名称：人脸识别读卡器 2.参数：面式 7 英寸显示屏；屏幕比例 16:9；屏幕分辨率1280*800；设备 mifare 卡、人脸；200 万广角摄像头，面部识别距离 0.3M-1M；适应 140CM—190CM 身高范围；支持人脸防假;刷脸验证时间≤0.5S/人，人脸验证准确率≥99%； | 台 | 3 | 3 | 2875.74 | 8627.22 |  | 分部分项 |  |  | 32.16 | 136.41 |  |  | 20 | 84.84
1831 | 030501009003 | 路由器 | 1.名称：无线网桥 | 台 | 3 | 3 | 1021.5 | 3064.5 |  | 分部分项 |  |  | 32.16 | 38.58 |  |  | 20 | 24
1832 | 030411004054 | 配线 | 1.名称：电气配线 2.规格型号：RVV-4*0.5 3.敷设方式：管内穿线 | m | 200*0.57 | 114 | 3.38 | 385.32 |  | 分部分项 |  |  | 32.16 | 31.17 |  |  | 20 | 19.38
1833 | 030411004055 | 配线 | 1.名称：电气配线 2.规格型号：RVVP-2*0.75 3.敷设方式：管内穿线 | m | 200*0.57 | 114 | 4.17 | 475.38 |  | 分部分项 |  |  | 32.16 | 26.12 |  |  | 20 | 16.25
1834 | 030411004056 | 配线 | 1.名称：电气配线 2.规格型号：RVVP-4*0.75 3.敷设方式：管内穿线 | m | 60*0.57 | 34.2 | 5.78 | 197.68 |  | 分部分项 |  |  | 32.16 | 9.35 |  |  | 20 | 5.81
| 1.5.4.1.1.8 | 入侵报警系统 | [5 empty] | 11852.4 |  | 分部工程 |  |  | 32.16 | 951.29 |  |  | 20 | 591.59
1835 | 030507001001 | 入侵探测设备 | 1.名称：双鉴移动探测器 2.参数：探测范围不小于 11 米 x 11 米，吸顶安装 | 套 | 9 | 9 | 560.5 | 5044.5 |  | 分部分项 |  |  | 32.16 | 633.15 |  |  | 20 | 393.75
1836 | 030904003004 | 按钮 | 1.名称：手动报警按钮 | 个 | 5 | 5 | 75.27 | 376.35 |  | 分部分项 |  |  | 32.16 | 32.2 |  |  | 20 | 20
1837 | 030904008027 | 模块(模块箱) | 1.名称：防区模块 2.参数：八防区模块 | 个 | 3 | 3 | 288.88 | 866.64 |  | 分部分项 |  |  | 32.16 | 43.41 |  |  | 20 | 27
1838 | 030411004057 | 配线 | 1.名称：电气配线 2.规格型号：RVVP-4*1.0 3.敷设方式：管内穿线 | m | 1200*0.57 | 684 | 7.29 | 4986.36 |  | 分部分项 |  |  | 32.16 | 195.21 |  |  | 20 | 121.41
本页小计 | [7 empty] | 24023.95
E.18 分部分项工程项目清单与措施项目清单计价表
工程名称:湘江科创基地（二期）EPC工程一标 | [6 empty] | 标段: | 第358页 共382页
序号 | 项目编码 | 项目名称 | 项目特征描述 | 计量单位 | 计算式 | 工程量 | 金额（元） |  |  | 清单类型 | 备注 | 系数 | 管理 |  | 其他管理 |  | 利润
[7 empty] | 综合单价 | 合价 | 其中暂估价 |  |  |  | 系数 | 费用 | 系数 | 费用 | 系数 | 费用
1839 | 030411004058 | 配线 | 1.名称：电气配线 2.规格型号：RVV-2*1.0 3.敷设方式：管内穿线 | m | 350*0.57 | 199.5 | 2.9 | 578.55 |  | 分部分项 |  |  | 32.16 | 47.32 |  |  | 20 | 29.43
| 1.5.4.1.1.9 | 电子巡查系统 | [5 empty] | 8679.17 |  | 分部工程 |  |  | 32.16 | 691.16 |  |  | 20 | 429.78
1840 | 030502002001 | 巡更棒 | 1.存储记录:10000条,3.6V锂电池 | 根 | 7 | 7 | 717.88 | 5025.16 |  | 分部分项 |  |  | 32.16 | 26.46 |  |  | 20 | 16.45
1841 | 030404036005 | 巡更点 | 1.读识次数大于100万次 | 个 | 57 | 57 | 26.73 | 1523.61 |  | 分部分项 |  |  | 32.16 | 215.46 |  |  | 20 | 133.95
1842 | 030507017001 | 电子巡更系统调试 | 1.名称:电子巡更系统调试 | 系统 | 1 | 1 | 2130.4 | 2130.4 |  | 分部分项 |  |  | 32.16 | 449.24 |  |  | 20 | 279.38
| 1.5.4.1.1.10 | 智慧停车管理系统 | [5 empty] | 215830.02 |  | 分部工程 |  |  | 32.16 | 3629.38 |  |  | 20 | 2257.12
| 1.5.4.1.1.10.1 | 入口设备（6进） | [5 empty] | 81248.76 |  | 分部工程 |  |  | 32.16 | 1573.49 |  |  | 20 | 978.56
本页小计 | [7 empty] | 9257.72
E.18 分部分项工程项目清单与措施项目清单计价表
工程名称:湘江科创基地（二期）EPC工程一标 | [6 empty] | 标段: | 第359页 共382页
序号 | 项目编码 | 项目名称 | 项目特征描述 | 计量单位 | 计算式 | 工程量 | 金额（元） |  |  | 清单类型 | 备注 | 系数 | 管理 |  | 其他管理 |  | 利润
[7 empty] | 综合单价 | 合价 | 其中暂估价 |  |  |  | 系数 | 费用 | 系数 | 费用 | 系数 | 费用
1843 | 030507006006 | 出入口控制设备 | 1.名称：智能车牌识别控制终端 2.参数： （1）、智能车牌识别控制终端是集车牌识别、LED 信息显示、语音提示、LED 自动补光等功能为一体的停车场出入口智能控制设备； （2）、 产品使用镀锌钢板加工成型，标准防锈表面处理工艺：电镀、喷粉烤漆。 （3）、 200 万高清车牌识别模块，分辨率 1920x1080 ，高性能6 台4 核 TI 处理器，处理速度快识别率高，优秀的视频检测/识 別技术，车牌识别率99.8%，硬件式宽动态，自动测光控制和宽动态调节，图像效果佳，自动调试，能快速识别符合“GA36-1992”、“GA36.1-2001”、“GA36-2007”标准的民用车牌、“2012 式”军车牌和“2012 式”武警车牌的汉字、字母、数字、颜色等。 （4）、 四行四字高亮 LED 三色显示屏（绿、红、黄可选），显示信息可自定义，万能语间模块，可定制我播报语音；内嵌式高亮白光补光灯。工作电压：AC220V工作电流：1.5A | 台 | 3 | 3 | 16602.1 | 49806.3 |  | 分部分项 |  |  | 32.16 | 420.9 |  |  | 20 | 261.75
本页小计 | [7 empty] | 49806.3
E.18 分部分项工程项目清单与措施项目清单计价表
工程名称:湘江科创基地（二期）EPC工程一标 | [6 empty] | 标段: | 第360页 共382页
序号 | 项目编码 | 项目名称 | 项目特征描述 | 计量单位 | 计算式 | 工程量 | 金额（元） |  |  | 清单类型 | 备注 | 系数 | 管理 |  | 其他管理 |  | 利润
[7 empty] | 综合单价 | 合价 | 其中暂估价 |  |  |  | 系数 | 费用 | 系数 | 费用 | 系数 | 费用
1844 | 030507005002 | 出入口目标识别设备 | 1.名称：高清车牌识别摄像机（辅机） 2.参数： （1）、一体化设计，方便使用和维护； （2）、一键自动调试：现场安装简单，节省维护成本； （3）、硬件式宽动态：自动测光控制和宽动态调节，图像效果佳； （4）、高清像素：采用 200 万像素 1/2.8 英寸 CMOS 传感器，分辨率 1920x1080 高性能：处理器采用 4 核 TI 处理器，处 理速度快 识别率高：优秀的视频检测/识別技术，车牌识别率 98% ； （5）、可存储 6000 条黑白名单； （6）、采用 TCP/IP 协议接入外部网络系统 | 台 | 3 | 3 | 1165.18 | 3495.54 |  | 分部分项 |  |  | 32.16 | 167.04 |  |  | 20 | 103.89
本页小计 | [7 empty] | 3495.54
E.18 分部分项工程项目清单与措施项目清单计价表
工程名称:湘江科创基地（二期）EPC工程一标 | [6 empty] | 标段: | 第361页 共382页
序号 | 项目编码 | 项目名称 | 项目特征描述 | 计量单位 | 计算式 | 工程量 | 金额（元） |  |  | 清单类型 | 备注 | 系数 | 管理 |  | 其他管理 |  | 利润
[7 empty] | 综合单价 | 合价 | 其中暂估价 |  |  |  | 系数 | 费用 | 系数 | 费用 | 系数 | 费用
1845 | 030507007001 | 出入口执行机构设备 | 1.名称：高速道闸 2.参数：含压力电波，含手动按钮套装，正弦连杆传动力矩平衡高速道闸，2.5mm 冷轧板金属材料。60-80W（根据负载选择）力 矩电机，闸杆起落时间 0.9～3.2s，适用环境温度-40～ 75摄氏度，相对湿度小于 95％无凝露，闸杆中心离地高度920mm，最先进的自动栏杆之一，提供 485 串行通讯网络控制接口，多系统接口，具备防砸抬杆报警、车辆计数、栏杆状态批示等接口，力矩电机数字编码控制技术，U 形结构吸震性强。理论使用寿命大于 500 万次，左右方向可根具现场灵活调用，标配 3 米铝合金圆杆 2 个；工作电源 AC22OV 功率 2.5W 频率范围 20KHZ~170KHZ 灵敏度 九级可调 BV0.75，单股多芯，耐高温，耐腐蚀；地感线圈 50 米 | 台 | 3 | 3 | 3219.81 | 9659.43 |  | 分部分项 |  |  | 32.16 | 323.94 |  |  | 20 | 201.45
本页小计 | [7 empty] | 9659.43
E.18 分部分项工程项目清单与措施项目清单计价表
工程名称:湘江科创基地（二期）EPC工程一标 | [6 empty] | 标段: | 第362页 共382页
序号 | 项目编码 | 项目名称 | 项目特征描述 | 计量单位 | 计算式 | 工程量 | 金额（元） |  |  | 清单类型 | 备注 | 系数 | 管理 |  | 其他管理 |  | 利润
[7 empty] | 综合单价 | 合价 | 其中暂估价 |  |  |  | 系数 | 费用 | 系数 | 费用 | 系数 | 费用
1846 | 030507007002 | 出入口执行机构设备 | 1.名称：入口取票机 2.参数： （1）、无牌车辆取票提示，取票后自动开闸，快速通行； （2）、标准颜色：雅致银，其他颜色需定制；； （3）、高速度、低噪音打印出票，自动切纸控制，纸票上提供车辆入场时间及付费二维码； （4）、无牌车辆取票进场，通过中央缴费或手机微信扫描纸票上的二维码缴费后，出口识读小票快速出场，无需人工干预； （5）、显示屏：显示区尺寸：228*186MM； （6）、主要组成：工业级高清显示屏，二维码打印机（入口）、MCU 控制单元、IP 对接分机（主机需单独配置）、USB 按钮； | 台 | 3 | 3 | 5379.96 | 16139.88 |  | 分部分项 |  |  | 32.16 | 490.83 |  |  | 20 | 305.25
1847 | 030507008001 | 监控摄像设备 | 1.名称：监控摄像机 2.参数：配电源、支架/立杆 | 台 | 3 | 3 | 708.33 | 2124.99 |  | 分部分项 |  |  | 32.16 | 167.04 |  |  | 20 | 103.89
1848 | 030411006025 | 接线盒 | 1.名称:接线盒 2.规格:86型,塑料 3.安装形式:暗装 | 个 | 3 | 3 | 7.54 | 22.62 |  | 分部分项 |  |  | 32.16 | 3.74 |  |  | 20 | 2.33
| 1.5.4.1.1.10.2 | 出口设备（6出） | [5 empty] | 134581.26 |  | 分部工程 |  |  | 32.16 | 2055.89 |  |  | 20 | 1278.56
本页小计 | [7 empty] | 18287.49
E.18 分部分项工程项目清单与措施项目清单计价表
工程名称:湘江科创基地（二期）EPC工程一标 | [6 empty] | 标段: | 第363页 共382页
序号 | 项目编码 | 项目名称 | 项目特征描述 | 计量单位 | 计算式 | 工程量 | 金额（元） |  |  | 清单类型 | 备注 | 系数 | 管理 |  | 其他管理 |  | 利润
[7 empty] | 综合单价 | 合价 | 其中暂估价 |  |  |  | 系数 | 费用 | 系数 | 费用 | 系数 | 费用
1849 | 030507006007 | 出入口控制设备 | 1.名称：智能车牌识别控制终端 2.参数： （1）、智能车牌识别控制终端是集车牌识别、LED 信息显示、语音提示、LED 自动补光等功能为一体的停车场出入口智能控制设备； （2）、 产品使用镀锌钢板加工成型，标准防锈表面处理工艺：电镀、喷粉烤漆。 （3）、 200 万高清车牌识别模块，分辨率 1920x1080 ，高性能6 台4 核 TI 处理器，处理速度快识别率高，优秀的视频检测/识 別技术，车牌识别率99.8%，硬件式宽动态，自动测光控制和宽动态调节，图像效果佳，自动调试，能快速识别符合“GA36-1992”、“GA36.1-2001”、“GA36-2007”标准的民用车牌、“2012 式”军车牌和“2012 式”武警车牌的汉字、字母、数字、颜色等。 （4）、 四行四字高亮 LED 三色显示屏（绿、红、黄可选），显示信息可自定义，万能语间模块，可定制我播报语音；内嵌式高亮白光补光灯。工作电压：AC220V工作电流：1.5A | 台 | 3 | 3 | 16602.1 | 49806.3 |  | 分部分项 |  |  | 32.16 | 420.9 |  |  | 20 | 261.75
本页小计 | [7 empty] | 49806.3
E.18 分部分项工程项目清单与措施项目清单计价表
工程名称:湘江科创基地（二期）EPC工程一标 | [6 empty] | 标段: | 第364页 共382页
序号 | 项目编码 | 项目名称 | 项目特征描述 | 计量单位 | 计算式 | 工程量 | 金额（元） |  |  | 清单类型 | 备注 | 系数 | 管理 |  | 其他管理 |  | 利润
[7 empty] | 综合单价 | 合价 | 其中暂估价 |  |  |  | 系数 | 费用 | 系数 | 费用 | 系数 | 费用
1850 | 030507005003 | 出入口目标识别设备 | 1.名称：高清车牌识别摄像机（辅机） 2.参数： （1）、一体化设计，方便使用和维护； （2）、一键自动调试：现场安装简单，节省维护成本； （3）、硬件式宽动态：自动测光控制和宽动态调节，图像效果佳； （4）、高清像素：采用 200 万像素 1/2.8 英寸 CMOS 传感器，分辨率 1920x1080 高性能：处理器采用 4 核 TI 处理器，处 理速度快 识别率高：优秀的视频检测/识別技术，车牌识别率 98% ； （5）、可存储 6000 条黑白名单； （6）、采用 TCP/IP 协议接入外部网络系统 | 台 | 3 | 3 | 1165.18 | 3495.54 |  | 分部分项 |  |  | 32.16 | 167.04 |  |  | 20 | 103.89
本页小计 | [7 empty] | 3495.54
E.18 分部分项工程项目清单与措施项目清单计价表
工程名称:湘江科创基地（二期）EPC工程一标 | [6 empty] | 标段: | 第365页 共382页
序号 | 项目编码 | 项目名称 | 项目特征描述 | 计量单位 | 计算式 | 工程量 | 金额（元） |  |  | 清单类型 | 备注 | 系数 | 管理 |  | 其他管理 |  | 利润
[7 empty] | 综合单价 | 合价 | 其中暂估价 |  |  |  | 系数 | 费用 | 系数 | 费用 | 系数 | 费用
1851 | 030507007003 | 出入口执行机构设备 | 1.名称：高速道闸 2.参数：含压力电波，含手动按钮套装，正弦连杆传动力矩平衡高速道闸，2.5mm 冷轧板金属材料。60-80W（根据负载选择）力 矩电机，闸杆起落时间 0.9～3.2s，适用环境温度-40～ 75摄氏度，相对湿度小于 95％无凝露，闸杆中心离地高度920mm，最先进的自动栏杆之一，提供 485 串行通讯网络控制接口，多系统接口，具备防砸抬杆报警、车辆计数、栏杆状态批示等接口，力矩电机数字编码控制技术，U 形结构吸震性强。理论使用寿命大于 500 万次，左右方向可根具现场灵活调用，标配 3 米铝合金圆杆 2 个；工作电源 AC22OV 功率 2.5W 频率范围 20KHZ~170KHZ 灵敏度 九级可调 BV0.75，单股多芯，耐高温，耐腐蚀；地感线圈 50 米 | 台 | 3 | 3 | 3219.81 | 9659.43 |  | 分部分项 |  |  | 32.16 | 323.94 |  |  | 20 | 201.45
本页小计 | [7 empty] | 9659.43
E.18 分部分项工程项目清单与措施项目清单计价表
工程名称:湘江科创基地（二期）EPC工程一标 | [6 empty] | 标段: | 第366页 共382页
序号 | 项目编码 | 项目名称 | 项目特征描述 | 计量单位 | 计算式 | 工程量 | 金额（元） |  |  | 清单类型 | 备注 | 系数 | 管理 |  | 其他管理 |  | 利润
[7 empty] | 综合单价 | 合价 | 其中暂估价 |  |  |  | 系数 | 费用 | 系数 | 费用 | 系数 | 费用
1852 | 030507007004 | 出入口执行机构设备 | 1.名称：出口缴费机 2.参数： （1）、无牌车辆取票提示，取票后自动开闸，快速通行； （2）、标准颜色：雅致银，其他颜色需定制；； （3）、高速度、低噪音打印出票，自动切纸控制，纸票上提供 车辆入场时间及付费二维码； （4）、无牌车辆取票进场，通过中央缴费或手机微信扫描纸票 上的二维码缴费后，出口识读小票快速出场，无需人工干预； （5）、显示屏：显示区尺寸：228*186MM； （6）、主要组成：工业级高清显示屏，二维码扫码（出口）、 MCU 控制单元、IP 对接分机（主机需单独配置）、USB 按钮； | 台 | 3 | 3 | 20253.8 | 60761.4 |  | 分部分项 |  |  | 32.16 | 490.83 |  |  | 20 | 305.25
1853 | 030507008002 | 监控摄像设备 | 1.名称：监控摄像机 2.参数：配电源、支架/立杆 | 台 | 3 | 3 | 708.33 | 2124.99 |  | 分部分项 |  |  | 32.16 | 167.04 |  |  | 20 | 103.89
1854 | 030411006026 | 接线盒 | 1.名称:接线盒 2.规格:86型,塑料 3.安装形式:暗装 | 个 | 3 | 3 | 7.54 | 22.62 |  | 分部分项 |  |  | 32.16 | 3.74 |  |  | 20 | 2.33
1855 | 030507013001 | 录像设备 | 1.名称：硬盘录像机 | 台 | 3 | 3 | 2903.66 | 8710.98 |  | 分部分项 |  |  | 32.16 | 482.4 |  |  | 20 | 300
| 1.5.4.1.1.11 | 智能车位引导及反向寻车系统 | [5 empty] | 745886.44 |  | 分部工程 |  |  | 32.16 | 42149.31 |  |  | 20 | 26212.2
1856 | 030501012008 | 交换机 | 1.名称：网络交换机 2.参数：8 口千兆交换机，8-15 个摄像机占用两个 RJ45 口 | 台 | 3 | 3 | 1454.98 | 4364.94 |  | 分部分项 |  |  | 32.16 | 212.73 |  |  | 20 | 132.3
本页小计 | [7 empty] | 75984.93
E.18 分部分项工程项目清单与措施项目清单计价表
工程名称:湘江科创基地（二期）EPC工程一标 | [6 empty] | 标段: | 第367页 共382页
序号 | 项目编码 | 项目名称 | 项目特征描述 | 计量单位 | 计算式 | 工程量 | 金额（元） |  |  | 清单类型 | 备注 | 系数 | 管理 |  | 其他管理 |  | 利润
[7 empty] | 综合单价 | 合价 | 其中暂估价 |  |  |  | 系数 | 费用 | 系数 | 费用 | 系数 | 费用
1857 | 030507008003 | 监控摄像设备 | 1.名称：单车位视频车位摄像机 2.参数： 传感器类型:1/2.7”·Progressive·Scan·CMOS。视频车快门: 1 秒至 1/100.000 秒，镜头:定焦镜头，默认 2.8mm,支持 4mm,支持垂直:0°~30°可调，机帧率: 主码流 25fps·(1280*1024)，子码流 25fps·(cif)最大图像尺寸:1280*1024存储功能: 64Kbps(G.711)/ 16Kbps(G.726)/ 32Kbps~128Kbps(MP2L2)智能识别:内置 AI 深度学习算法，支持车牌识别，单车位识别。0.0031x(F=1.2，AGC·ON，彩页模式)，能基本分辨被摄目标的轮廓特支持通过 LED 指示灯显示车位上是否有车，车位状态包括有车、无车压线和特殊车位。 | 台 | 114 | 114 | 800.61 | 91269.54 |  | 分部分项 |  |  | 32.16 | 6361.2 |  |  | 20 | 3955.8
本页小计 | [7 empty] | 91269.54
E.18 分部分项工程项目清单与措施项目清单计价表
工程名称:湘江科创基地（二期）EPC工程一标 | [6 empty] | 标段: | 第368页 共382页
序号 | 项目编码 | 项目名称 | 项目特征描述 | 计量单位 | 计算式 | 工程量 | 金额（元） |  |  | 清单类型 | 备注 | 系数 | 管理 |  | 其他管理 |  | 利润
[7 empty] | 综合单价 | 合价 | 其中暂估价 |  |  |  | 系数 | 费用 | 系数 | 费用 | 系数 | 费用
1858 | 030507008004 | 监控摄像设备 | 1.名称：双车位视频车位摄像机 2.参数：产品特点： 传感器类型: 1/2.7”·Progressive·Scan·CMOS。视频车快门: 1 秒至 1/100.000 秒。镜头:定焦镜头，默认 2.8mm,支持 4mm,支持垂直:0°~30°可调,帧率:主码流 25fps· 最大尽像尺一.1280*1024.存储功能:64Kbps(G.711) /16Kbps(G.726)/ 32Kbps~128Kbps(MP2L2)智能识别: 内置 AI 深度学习算法，支持车牌识别，单双车位识别。0.003lx(F=1.2，AGC·ON，彩页模式)，能基本分辨被摄目标的轮廓特支持通过 LED 指示灯显示车位上是否有车，车位状态包括有车、无车、压线和特殊车位。 | 台 | 46 | 46 | 977.68 | 44973.28 |  | 分部分项 |  |  | 32.16 | 2566.8 |  |  | 20 | 1596.2
本页小计 | [7 empty] | 44973.28
E.18 分部分项工程项目清单与措施项目清单计价表
工程名称:湘江科创基地（二期）EPC工程一标 | [6 empty] | 标段: | 第369页 共382页
序号 | 项目编码 | 项目名称 | 项目特征描述 | 计量单位 | 计算式 | 工程量 | 金额（元） |  |  | 清单类型 | 备注 | 系数 | 管理 |  | 其他管理 |  | 利润
[7 empty] | 综合单价 | 合价 | 其中暂估价 |  |  |  | 系数 | 费用 | 系数 | 费用 | 系数 | 费用
1859 | 030507008005 | 监控摄像设备 | 1.名称：单目视频车位摄像机 2.参数：产品特点： 传感器类型: 1/2.7”·Progressive·Scan·CMOS。视频车快门: 1 秒至 1/100.000 秒。镜头:定焦镜头，默认 2.8mm,支持 4mm,支持垂直:0°~30°可调,帧率:主码流 25fps·（2304*1296） .子码流25fps(720*576)，最大图形尺寸：2304*1296，存储功能:64Kbps(G.711) /16Kbps(G.726)/ 32Kbps~128Kbps(MP2L2)智能识别: 内置 AI 深度学习算法，支持车牌识别，三车位识别。0.003lx(F=1.2，AGC·ON，彩页模式)，能基本分辨被摄目标的轮廓特支持通过 LED 指示灯显示车位上是否有车，车位状态包括有车、无车、压线和特殊车位。 | 台 | 199 | 199 | 1044.08 | 207771.92 |  | 分部分项 |  |  | 32.16 | 11104.2 |  |  | 20 | 6905.3
1860 | 030507016001 | 停车场管理设备 | 1.名称：车位引导系统控制器 2.参数：产品特点：内置 24V/15A 电源和 8 口千兆工业交换机；控制器 支持 4 路（最多 16 台/路）64 路摄像机；技术参数： 工作电源：AC220V工作环境：-20℃~70℃，湿度小于 95%（无凝结）；通讯方式：TCP/IP； | 台 | 11 | 11 | 1832.91 | 20162.01 |  | 分部分项 |  |  | 32.16 | 530.64 |  |  | 20 | 330
本页小计 | [7 empty] | 227933.93
E.18 分部分项工程项目清单与措施项目清单计价表
工程名称:湘江科创基地（二期）EPC工程一标 | [6 empty] | 标段: | 第370页 共382页
序号 | 项目编码 | 项目名称 | 项目特征描述 | 计量单位 | 计算式 | 工程量 | 金额（元） |  |  | 清单类型 | 备注 | 系数 | 管理 |  | 其他管理 |  | 利润
[7 empty] | 综合单价 | 合价 | 其中暂估价 |  |  |  | 系数 | 费用 | 系数 | 费用 | 系数 | 费用
1861 | 030507016002 | 停车场管理设备 | 1.名称：反向寻车查询机 2.参数：22” TFT 液晶触摸显示器，显示屏分辨率：1920*1080，透光率 98%，防腐蚀红外触摸屏，机身采用 1.5mm 冷轧钢，底 部采用 10mm 厚钢板，主机配置：信步 1800 工控主板/双核。4G/4G 内存/128G 固态硬盘。含操作系统 XP 或 Windows7。 | 台 | 15 | 15 | 5239.28 | 78589.2 |  | 分部分项 |  |  | 32.16 | 723.6 |  |  | 20 | 450
1862 | 030507016003 | 停车场管理设备 | 1.名称：单向车位引导屏 2.参数：显示单向行车方向和剩余车位数；通讯接口：RS485；通讯距离：≤1200 米；工作电压：AC220V。 | 台 | 9 | 9 | 2180.31 | 19622.79 |  | 分部分项 |  |  | 32.16 | 875.52 |  |  | 20 | 544.5
1863 | 030507016004 | 停车场管理设备 | 1.名称：双向车位引导屏 2.参数：显示双方向行车方向和剩余车位数；通讯接口：RS485；通讯距离：≤1200 米；工作电压：AC220V。 | 台 | 34 | 34 | 3454.33 | 117447.22 |  | 分部分项 |  |  | 32.16 | 3307.52 |  |  | 20 | 2057
1864 | 030507016005 | 停车场管理设备 | 1.名称：总出入口车位引导屏 2.参数：灯箱+户外单红一块 320*160mm 显示模块的形式；安装在地面入口附近，显示区总剩余车位信息，外观尺寸2000*800*120mm。 | 台 | 3 | 3 | 6482.58 | 19447.74 |  | 分部分项 |  |  | 32.16 | 287.76 |  |  | 20 | 178.95
1865 | 030502005005 | 双绞线缆 | 1.名称：双绞线缆 2.参数：六类非屏蔽线缆 3.敷设方式：管内、桥架内综合考虑 | m | 45000*0.57 | 25650 | 4.66 | 119529 |  | 分部分项 |  |  | 32.16 | 12991.73 |  |  | 20 | 8079.75
1866 | 030411001075 | 配管 | 1.材质:JDG 2.规格:DN20 3.配置形式:暗敷 | m | 3000*0.57 | 1710 | 13.28 | 22708.8 |  | 分部分项 |  |  | 32.16 | 3187.61 |  |  | 20 | 1982.4
| 1.5.4.1.1.12 | 电梯五方通话系统 | [5 empty] | 11924.4 |  | 分部工程 |  |  | 32.16 | 407.89 |  |  | 20 | 253.65
本页小计 | [7 empty] | 377344.75
E.18 分部分项工程项目清单与措施项目清单计价表
工程名称:湘江科创基地（二期）EPC工程一标 | [6 empty] | 标段: | 第371页 共382页
序号 | 项目编码 | 项目名称 | 项目特征描述 | 计量单位 | 计算式 | 工程量 | 金额（元） |  |  | 清单类型 | 备注 | 系数 | 管理 |  | 其他管理 |  | 利润
[7 empty] | 综合单价 | 合价 | 其中暂估价 |  |  |  | 系数 | 费用 | 系数 | 费用 | 系数 | 费用
1867 | 030411004059 | 配线 | 1.名称：通讯总线 2.规格型号：RVVP-6*0.75mm 3.敷设方式：管内穿线 | m | 2000*0.57 | 1140 | 10.46 | 11924.4 |  | 分部分项 |  |  | 32.16 | 407.89 |  |  | 20 | 253.65
| 1.5.4.1.1.13 | 能耗分项计量系统 | [5 empty] | 108023.66 |  | 分部工程 |  |  | 32.16 | 7470.32 |  |  | 20 | 4645.81
1868 | 030607006001 | 数据采集装置 | 1.功能:能够同时支持RS485总线和MBUS总线通讯，具备网关存储和传输数据加密的功能，能通过互联网向相关省市建筑能耗监管平台传送能耗数据 | 套 | 14 | 14 | 3607.09 | 50499.26 |  | 分部分项 |  |  | 32.16 | 270.2 |  |  | 20 | 168
1869 | 030411001076 | 配管 | 1.材质:JDG 2.规格:DN20 3.配置形式:暗敷 | m | 6000*0.57 | 3420 | 13.28 | 45417.6 |  | 分部分项 |  |  | 32.16 | 6375.22 |  |  | 20 | 3964.81
1870 | 030411004060 | 配线 | 1.名称：电气配线 2.规格型号：RVS-2*1.5 3.敷设方式：管内穿线 | m | 6000*0.57 | 3420 | 3.54 | 12106.8 |  | 分部分项 |  |  | 32.16 | 824.9 |  |  | 20 | 513
| 1.5.4.1.1.14 | 无线对讲系统 | [5 empty] | 255841.19 |  | 分部工程 |  |  | 32.16 | 7764.84 |  |  | 20 | 4828.81
1871 | 031101040001 | 再生中继架 | 1.名称：中继台 2.参数：频率范围 UHF1: 400-470MHZ ; UHF2: 450-520MHZ；UHF3:350-400MHZ ; VHF: 136-174MHZ；信道容量 16；信道间隔 12 台，12.5KHz / 20KHz / 25KHz；工作电压 13.6V ±15%；电流消耗 待机电流 < 0.8A；发射电流 < 11A；频率稳定度±0.5ppm；天线阻抗 50Ω；LCD 显示屏220*176 像素，262000 色 2.0 英寸，4 行。 | 台 | 7 | 7 | 8803.9 | 61627.3 |  | 分部分项 |  |  | 32.16 | 562.8 |  |  | 20 | 350
本页小计 | [7 empty] | 181575.36
E.18 分部分项工程项目清单与措施项目清单计价表
工程名称:湘江科创基地（二期）EPC工程一标 | [6 empty] | 标段: | 第372页 共382页
序号 | 项目编码 | 项目名称 | 项目特征描述 | 计量单位 | 计算式 | 工程量 | 金额（元） |  |  | 清单类型 | 备注 | 系数 | 管理 |  | 其他管理 |  | 利润
[7 empty] | 综合单价 | 合价 | 其中暂估价 |  |  |  | 系数 | 费用 | 系数 | 费用 | 系数 | 费用
1872 | 030501010003 | 收发器 | 1.名称：接发共用单元 2.参数：频率范围：400～470 MHz；收发频率间隔：10 MHz；插入损耗：≤1.6 dB;电压驻波比:≤1.4:1 ;隔离度:≥65 dB。 | 台 | 2 | 2 | 1068.88 | 2137.76 |  | 分部分项 |  |  | 32.16 | 28.94 |  |  | 20 | 18
1873 | 030501010004 | 收发器 | 1.名称：合路器 2.参数：频率范围：400～470 MHz；收发频率间隔：10 MHz；插入损耗：≤1.6 dB;电压驻波比:≤1.4:1 ;隔离度:≥67 dB。 | 台 | 2 | 2 | 3253.33 | 6506.66 |  | 分部分项 |  |  | 32.16 | 64.32 |  |  | 20 | 40
1874 | 031102002001 | 室内天线 | 1.名称：室内天线 2.参数：频率范围：400～470 MHz；增益：≥3.5 dBi；电压驻波比：≤1.2:1。 | 只 | 108 | 108 | 111.32 | 12022.56 |  | 分部分项 |  |  | 32.16 | 868.32 |  |  | 20 | 540
1875 | 031101039001 | 传输设备 | 1.名称：定向耦合器 2.参数：频率范围：400～470 MHz；6dB≤1.8 dB /10dB≤1.0 dB /12dB≤0.6 dB ；耦合度：6dB/8dB ±0.5 dB；电压驻波比： ≤1.2:1；方向性：＞20dB；承受功率：≥200W。 | 只 | 92 | 92 | 134.94 | 12414.48 |  | 分部分项 |  |  | 32.16 | 369.84 |  |  | 20 | 230
1876 | 031101027001 | 电话交换设备 | 1.名称：手持式对讲机 2.参数：工作频：UHF: 400-470MHz/VHF: 136-174MHz ；信道容量：48 信道；信道间隔：25/12.5KHz；工作电压：7.4V(额定)； 电池：1500mAh 锂电池(标配)；电池平均工作时间（5/5/90工作循环,高功率发射）：模拟/数字，11/15 小时(1500mAh)；频率稳定度：±0.5ppm；天线阻抗：50Ω。 | 台 | 7 | 7 | 725.4 | 5077.8 |  | 分部分项 |  |  | 32.16 | 25.34 |  |  | 20 | 15.75
本页小计 | [7 empty] | 38159.26
E.18 分部分项工程项目清单与措施项目清单计价表
工程名称:湘江科创基地（二期）EPC工程一标 | [6 empty] | 标段: | 第373页 共382页
序号 | 项目编码 | 项目名称 | 项目特征描述 | 计量单位 | 计算式 | 工程量 | 金额（元） |  |  | 清单类型 | 备注 | 系数 | 管理 |  | 其他管理 |  | 利润
[7 empty] | 综合单价 | 合价 | 其中暂估价 |  |  |  | 系数 | 费用 | 系数 | 费用 | 系数 | 费用
1877 | 031101056001 | 光线路放大器 | 1.名称：干线放大器 2.参数：频率范围：400～470 MHz；下行输出功率：≥20W;增益：上行：≥43 dB/下行：≥43 dB;电压驻波比:≤1.4:1;传输时 延:≤0.5μs;噪声系数:≤5 dB;功耗:≤60W;防水等级:IP65。 | 台 | 3 | 3 | 3283.21 | 9849.63 |  | 分部分项 |  |  | 32.16 | 116.97 |  |  | 20 | 72.75
1878 | 030411001077 | 配管 | 1.材质:JDG 2.规格:DN20 3.配置形式:暗敷 | m | 1900*0.57 | 1083 | 13.28 | 14382.24 |  | 分部分项 |  |  | 32.16 | 2018.82 |  |  | 20 | 1255.52
1879 | 030502005006 | 双绞线缆 | 1.规格:射频同轴电缆RF 50-12 | m | 7600*0.57 | 4332 | 30.43 | 131822.76 |  | 分部分项 |  |  | 32.16 | 3709.49 |  |  | 20 | 2306.79
| 1.5.4.1.1.15 | 智能照明系统 | [5 empty] | 72857.66 |  | 分部工程 |  |  | 32.16 | 4875.71 |  |  | 20 | 3032.25
1880 | 030503003004 | 控制器 | 1.名称：智能照明网关 2.参数：现场总线和以太网的接口功能，具有 4 个总线接口，每个子网可容纳 255 个设备，含时钟同步功能 | 台 | 3 | 3 | 3773.98 | 11321.94 |  | 分部分项 |  |  | 32.16 | 34.98 |  |  | 20 | 21.75
1881 | 030904008028 | 模块(模块箱) | 1.名称：8路开关模块 2.参数：每路最大负载 16A、带负载反馈 | 个 | 3 | 3 | 742.08 | 2226.24 |  | 分部分项 |  |  | 32.16 | 68.25 |  |  | 20 | 42.45
1882 | 030404034003 | 照明开关 | 1.名称：可编开关摸面板 2.参数：4键可编程控制面板 | 个 | 40 | 40 | 167.15 | 6686 |  | 分部分项 |  |  | 32.16 | 546.8 |  |  | 20 | 340
1883 | 030404031002 | 小电器 | 1.名称：电源模块 2.参数：2A 电流输出 | 个 | 41 | 41 | 248.88 | 10204.08 |  | 分部分项 |  |  | 32.16 | 593.27 |  |  | 20 | 369
1884 | 030411001078 | 配管 | 1.材质:JDG 2.规格:DN20 3.配置形式:暗敷 | m | 2500*0.57 | 1425 | 13.28 | 18924 |  | 分部分项 |  |  | 32.16 | 2656.34 |  |  | 20 | 1652
1885 | 030411004061 | 配线 | 1.名称：电气配线 2.规格型号：EIB-BUS 2*2*0.8 3.敷设方式：管内穿线 | m | 6000*0.57 | 3420 | 6.87 | 23495.4 |  | 分部分项 |  |  | 32.16 | 976.07 |  |  | 20 | 607.05
本页小计 | [7 empty] | 228912.29
E.18 分部分项工程项目清单与措施项目清单计价表
工程名称:湘江科创基地（二期）EPC工程一标 | [6 empty] | 标段: | 第374页 共382页
序号 | 项目编码 | 项目名称 | 项目特征描述 | 计量单位 | 计算式 | 工程量 | 金额（元） |  |  | 清单类型 | 备注 | 系数 | 管理 |  | 其他管理 |  | 利润
[7 empty] | 综合单价 | 合价 | 其中暂估价 |  |  |  | 系数 | 费用 | 系数 | 费用 | 系数 | 费用
| 1.5.4.1.1.16 | 室外弱电管网 | [5 empty] | 518054.85 |  | 分部工程 |  |  | 32.16 | 52299.53 |  |  | 20 | 32524.68
1886 | 030507007005 | 弱电手孔井1250*1250*1200mm | 1.C25混凝土垫层100mm 2.内外壁1:2.5水泥砂浆抹面厚10mm 3.M5砂浆砖砌240mm厚井壁 4.500*400轻型铸铁井盖 5.做法见图集05X101-2第45页 | 座 | 62 | 62 | 2802.2 | 173736.4 |  | 分部分项 |  |  | 32.16 | 15476.98 |  |  | 20 | 9625.08
1887 | 030411001079 | 配管 | 1.名称:电气配管 2.材质:PE七孔梅花管 3.规格:7*32mm 4.配置形式:埋地 5.含土方开挖及回填 | m | 8946.6*0.57 | 5099.562 | 37.8 | 192763.44 |  | 分部分项 |  |  | 32.16 | 26035.3 |  |  | 20 | 16191.11
1888 | 030411001080 | 配管 | 1.名称:电气配管 2.材质:SC镀锌钢管（国标厚度） 3.规格:DN100mm 4.配置形式:埋地 5.含土方开挖及回填 | m | 2853.16*0.57 | 1626.3012 | 93.19 | 151555.01 |  | 分部分项 |  |  | 32.16 | 10787.25 |  |  | 20 | 6708.49
| 1.5.4.2 | 措施项目 | [5 empty] | 65151.14 |  | 措施项目 |  |  | 32.16 |  |  |  | 20
| 1.5.4.2.1 | 总价措施 | [5 empty] | 10845.03 |  | 总价措施 |  |  | 32.16 |  |  |  | 20
1889 | CPK008 | 冬雨季施工增加费 |  |  | ∑(分部分项费+单价措施费)*0.16% | 1 | 10845.03 | 10845.03 |  | 冬雨季增加费 |  |  | 32.16 |  |  |  | 20
| 1.5.4.2.2 | 单价措施 | [5 empty] | 54306.11 |  | 单价措施 |  |  | 32.16 |  |  |  | 20
1890 | 031301017003 | 脚手架搭拆 | 1.脚手架搭拆 | 项 | 1 | 1 | 54306.11 | 54306.11 |  | 单价措施 |  |  | 32.16 |  |  |  | 20
| 1.5.4.2.3 | 绿色施工 | [7 empty] | 绿色施工 |  |  | 32.16 |  |  |  | 20
| 1.5.4.2.3.1 | 绿色施工单价措施 | [7 empty] | 绿色施工单价措施 |  |  | 32.16 |  |  |  | 20
本页小计 | [7 empty] | 583205.99
E.18 分部分项工程项目清单与措施项目清单计价表
工程名称:湘江科创基地（二期）EPC工程一标 | [6 empty] | 标段: | 第375页 共382页
序号 | 项目编码 | 项目名称 | 项目特征描述 | 计量单位 | 计算式 | 工程量 | 金额（元） |  |  | 清单类型 | 备注 | 系数 | 管理 |  | 其他管理 |  | 利润
[7 empty] | 综合单价 | 合价 | 其中暂估价 |  |  |  | 系数 | 费用 | 系数 | 费用 | 系数 | 费用
| 1.5.4.2.3.2 | 绿色施工总价措施 | [7 empty] | 绿色施工总价措施 |  |  | 32.16 |  |  |  | 20
| 1.5.4.3 | 其他项目 | [5 empty] | 310913.39 |  | 其他项目 |  |  | 32.16 |  |  |  | 20
| 1.5.4.3.1 | 暂列金额 | [5 empty] | 310913.39 |  | 暂列金额 |  |  | 32.16 |  |  |  | 20
1891 | 1 | 不可预见费 |  | 项 | 分部分项费+单价措施费*4.587% | 1 | 310913.39 | 310913.39 |  | 暂列金 |  |  | 32.16 |  |  |  | 20
| 1.5.4.3.2 | 专业工程暂估价 | [7 empty] | 专业工程暂估价 |  |  | 32.16 |  |  |  | 20
| 1.5.4.3.3 | 分部分项工程暂估价 | [7 empty] | 分部分项工程暂估价 |  |  | 32.16 |  |  |  | 20
| 1.5.4.3.4 | 计日工 | [7 empty] | 计日工 |  |  | 32.16 |  |  |  | 20
| 1.5.4.3.5 | 总承包服务费 | [7 empty] | 总承包服务费 |  |  | 32.16 |  |  |  | 20
| 1.5.4.3.6 | 索赔与现场签证 | [7 empty] | 索赔与现场签证 |  |  | 32.16 |  |  |  | 20
| 1.5.5 | 电梯工程 |  |  |  | 114493.92 | 50.51 | 5782786.1 |  | 单位工程 |  |  | 32.16 |  |  |  | 20
| 1.5.5.1 | 分部分项 | [5 empty] | 5529163.38 |  | 分部工程 |  |  | 32.16 |  |  |  | 20
| 1.5.5.1.1 | 电梯工程 | [5 empty] | 5529163.38 |  | 分部工程 |  |  | 32.16 |  |  |  | 20
1892 | 030107001001 | 客用电梯【无机房】 | 1.层数:8 2.站数:8 3.提升高度81.6m内、速度:1m/s、载重825kg 4.电梯及相关的设计、制造、运输、装卸、安装、调试、井道脚手架搭、拆、施工用电及试运行、政府机关及相关部门报检(含费用)、备品备件、培训、保修期维修保养服务等内容 6.其它详见《技术规格书》及相关技术参数。 | 部 | 1 | 1 | 217171.32 | 217171.32 |  | 分部分项 |  |  | 32.16 |  |  |  | 20
本页小计 | [7 empty] | 528084.71
E.18 分部分项工程项目清单与措施项目清单计价表
工程名称:湘江科创基地（二期）EPC工程一标 | [6 empty] | 标段: | 第376页 共382页
序号 | 项目编码 | 项目名称 | 项目特征描述 | 计量单位 | 计算式 | 工程量 | 金额（元） |  |  | 清单类型 | 备注 | 系数 | 管理 |  | 其他管理 |  | 利润
[7 empty] | 综合单价 | 合价 | 其中暂估价 |  |  |  | 系数 | 费用 | 系数 | 费用 | 系数 | 费用
1893 | 030107001002 | 客用电梯【无机房】 | 1.层数:7 2.站数:7 3.提升高度81.6m内、速度:1m/s、载重1050kg 4.电梯及相关的设计、制造、运输、装卸、安装、调试、井道脚手架搭、拆、施工用电及试运行、政府机关及相关部门报检(含费用)、备品备件、培训、保修期维修保养服务等内容 6.其它详见《技术规格书》及相关技术参数。 | 部 | 4+1+2+4-6 | 5 | 210756.97 | 1053784.85 |  | 分部分项 |  |  | 32.16 |  |  |  | 20
1894 | 030107001003 | 客用电梯【无机房】 | 1.层数:6 2.站数:6 3.提升高度81.6m内、速度:1m/s、载重1050kg 4.电梯及相关的设计、制造、运输、装卸、安装、调试、井道脚手架搭、拆、施工用电及试运行、政府机关及相关部门报检(含费用)、备品备件、培训、保修期维修保养服务等内容 6.其它详见《技术规格书》及相关技术参数。 | 部 | 1+2-2 | 1 | 202509.96 | 202509.96 |  | 分部分项 |  |  | 32.16 |  |  |  | 20
本页小计 | [7 empty] | 1256294.81
E.18 分部分项工程项目清单与措施项目清单计价表
工程名称:湘江科创基地（二期）EPC工程一标 | [6 empty] | 标段: | 第377页 共382页
序号 | 项目编码 | 项目名称 | 项目特征描述 | 计量单位 | 计算式 | 工程量 | 金额（元） |  |  | 清单类型 | 备注 | 系数 | 管理 |  | 其他管理 |  | 利润
[7 empty] | 综合单价 | 合价 | 其中暂估价 |  |  |  | 系数 | 费用 | 系数 | 费用 | 系数 | 费用
1895 | 030107001004 | 无障碍电梯【无机房】 | 1.层数:8 2.站数:8 3.提升高度81.6m内、速度:1m/s、载重1050kg 4.电梯及相关的设计、制造、运输、装卸、安装、调试、井道脚手架搭、拆、施工用电及试运行、政府机关及相关部门报检(含费用)、备品备件、培训、保修期维修保养服务等内容 6.其它详见《技术规格书》及相关技术参数。 | 部 | 1 | 1 | 219920.32 | 219920.32 |  | 分部分项 |  |  | 32.16 |  |  |  | 20
1896 | 030107001005 | 无障碍电梯【无机房】 | 1.层数:7 2.站数:7 3.提升高度81.6m内、速度:1m/s、载重1050kg 4.电梯及相关的设计、制造、运输、装卸、安装、调试、井道脚手架搭、拆、施工用电及试运行、政府机关及相关部门报检(含费用)、备品备件、培训、保修期维修保养服务等内容 6.其它详见《技术规格书》及相关技术参数。 | 部 | 9 | 9 | 215338.65 | 1938047.85 |  | 分部分项 |  |  | 32.16 |  |  |  | 20
本页小计 | [7 empty] | 2157968.17
E.18 分部分项工程项目清单与措施项目清单计价表
工程名称:湘江科创基地（二期）EPC工程一标 | [6 empty] | 标段: | 第378页 共382页
序号 | 项目编码 | 项目名称 | 项目特征描述 | 计量单位 | 计算式 | 工程量 | 金额（元） |  |  | 清单类型 | 备注 | 系数 | 管理 |  | 其他管理 |  | 利润
[7 empty] | 综合单价 | 合价 | 其中暂估价 |  |  |  | 系数 | 费用 | 系数 | 费用 | 系数 | 费用
1897 | 030107001006 | 无障碍电梯【无机房】 | 1.层数:6 2.站数:6 3.提升高度81.6m内、速度:1m/s、载重1050kg 4.电梯及相关的设计、制造、运输、装卸、安装、调试、井道脚手架搭、拆、施工用电及试运行、政府机关及相关部门报检(含费用)、备品备件、培训、保修期维修保养服务等内容 6.其它详见《技术规格书》及相关技术参数。 | 部 | 1+2-2 | 1 | 207091.63 | 207091.63 |  | 分部分项 |  |  | 32.16 |  |  |  | 20
1898 | 030107001007 | 无障碍电梯【无机房】 | 1.层数:5 2.站数:5 3.提升高度81.6m内、速度:1m/s、载重1050kg 4.电梯及相关的设计、制造、运输、装卸、安装、调试、井道脚手架搭、拆、施工用电及试运行、政府机关及相关部门报检(含费用)、备品备件、培训、保修期维修保养服务等内容 6.其它详见《技术规格书》及相关技术参数。 | 部 | 5-4 | 1 | 198844.62 | 198844.62 |  | 分部分项 |  |  | 32.16 |  |  |  | 20
本页小计 | [7 empty] | 405936.25
E.18 分部分项工程项目清单与措施项目清单计价表
工程名称:湘江科创基地（二期）EPC工程一标 | [6 empty] | 标段: | 第379页 共382页
序号 | 项目编码 | 项目名称 | 项目特征描述 | 计量单位 | 计算式 | 工程量 | 金额（元） |  |  | 清单类型 | 备注 | 系数 | 管理 |  | 其他管理 |  | 利润
[7 empty] | 综合单价 | 合价 | 其中暂估价 |  |  |  | 系数 | 费用 | 系数 | 费用 | 系数 | 费用
1899 | 030107001008 | 无障碍电梯【无机房】 | 1.层数:4 2.站数:4 3.提升高度81.6m内、速度:1m/s、载重1050kg 4.电梯及相关的设计、制造、运输、装卸、安装、调试、井道脚手架搭、拆、施工用电及试运行、政府机关及相关部门报检(含费用)、备品备件、培训、保修期维修保养服务等内容 6.其它详见《技术规格书》及相关技术参数。 | 部 | 1 | 1 | 194262.95 | 194262.95 |  | 分部分项 |  |  | 32.16 |  |  |  | 20
1900 | 030107001009 | 客用电梯【无机房】 | 1.层数:6 2.站数:6 3.提升高度81.6m内、速度:1.75m/s、载重1050kg 4.电梯及相关的设计、制造、运输、装卸、安装、调试、井道脚手架搭、拆、施工用电及试运行、政府机关及相关部门报检(含费用)、备品备件、培训、保修期维修保养服务等内容 6.其它详见《技术规格书》及相关技术参数。 | 部 | 4 | 4 | 216254.98 | 865019.92 |  | 分部分项 |  |  | 32.16 |  |  |  | 20
本页小计 | [7 empty] | 1059282.87
E.18 分部分项工程项目清单与措施项目清单计价表
工程名称:湘江科创基地（二期）EPC工程一标 | [6 empty] | 标段: | 第380页 共382页
序号 | 项目编码 | 项目名称 | 项目特征描述 | 计量单位 | 计算式 | 工程量 | 金额（元） |  |  | 清单类型 | 备注 | 系数 | 管理 |  | 其他管理 |  | 利润
[7 empty] | 综合单价 | 合价 | 其中暂估价 |  |  |  | 系数 | 费用 | 系数 | 费用 | 系数 | 费用
1901 | 030107001010 | 无障碍电梯【无机房】 | 1.层数:6 2.站数:6 3.提升高度81.6m内、速度:1.75m/s、载重1050kg 4.电梯及相关的设计、制造、运输、装卸、安装、调试、井道脚手架搭、拆、施工用电及试运行、政府机关及相关部门报检(含费用)、备品备件、培训、保修期维修保养服务等内容 6.其它详见《技术规格书》及相关技术参数。 | 部 | 2 | 2 | 216254.98 | 432509.96 |  | 分部分项 |  |  | 32.16 |  |  |  | 20
| 1.5.5.2 | 措施项目 | [7 empty] | 措施项目 |  |  | 32.16 |  |  |  | 20
| 1.5.5.2.1 | 总价措施 | [7 empty] | 总价措施 |  |  | 32.16 |  |  |  | 20
1902 | CPK009 | 冬雨季施工增加费 |  |  | ∑(分部分项费+单价措施费)*0% | 1 |  |  |  | 冬雨季增加费 |  |  | 32.16 |  |  |  | 20
| 1.5.5.2.2 | 单价措施 | [7 empty] | 单价措施 |  |  | 32.16 |  |  |  | 20
| 1.5.5.2.3 | 绿色施工 | [7 empty] | 绿色施工 |  |  | 32.16 |  |  |  | 20
| 1.5.5.2.3.1 | 绿色施工单价措施 | [7 empty] | 绿色施工单价措施 |  |  | 32.16 |  |  |  | 20
| 1.5.5.2.3.2 | 绿色施工总价措施 | [7 empty] | 绿色施工总价措施 |  |  | 32.16 |  |  |  | 20
| 1.5.5.3 | 其他项目 | [5 empty] | 253622.72 |  | 其他项目 |  |  | 32.16 |  |  |  | 20
| 1.5.5.3.1 | 暂列金额 | [5 empty] | 253622.72 |  | 暂列金额 |  |  | 32.16 |  |  |  | 20
1903 | 1 | 不可预见费 |  | 项 | 分部分项费+单价措施费*4.587% | 1 | 253622.72 | 253622.72 |  | 暂列金 |  |  | 32.16 |  |  |  | 20
本页小计 | [7 empty] | 686132.68
E.18 分部分项工程项目清单与措施项目清单计价表
工程名称:湘江科创基地（二期）EPC工程一标 | [6 empty] | 标段: | 第381页 共382页
序号 | 项目编码 | 项目名称 | 项目特征描述 | 计量单位 | 计算式 | 工程量 | 金额（元） |  |  | 清单类型 | 备注 | 系数 | 管理 |  | 其他管理 |  | 利润
[7 empty] | 综合单价 | 合价 | 其中暂估价 |  |  |  | 系数 | 费用 | 系数 | 费用 | 系数 | 费用
| 1.5.5.3.2 | 专业工程暂估价 | [7 empty] | 专业工程暂估价 |  |  | 32.16 |  |  |  | 20
| 1.5.5.3.3 | 分部分项工程暂估价 | [7 empty] | 分部分项工程暂估价 |  |  | 32.16 |  |  |  | 20
| 1.5.5.3.4 | 计日工 | [7 empty] | 计日工 |  |  | 32.16 |  |  |  | 20
| 1.5.5.3.5 | 总承包服务费 | [7 empty] | 总承包服务费 |  |  | 32.16 |  |  |  | 20
| 1.5.5.3.6 | 索赔与现场签证 | [7 empty] | 索赔与现场签证 |  |  | 32.16 |  |  |  | 20
| 1.6 | 施工图设计费 | [5 empty] | 4029200 |  | 单项工程
| 1.6.1 | 设计费 | [5 empty] | 4029200 |  | 单位工程
| 1.6.1.1 | 分部分项 | [5 empty] | 4029200 |  | 分部工程
1904 | qt0108001 | 施工图设计 | 1.采用全费用固定总价包干方式，税率按6%计取 2.项目设计费用（含总图、单体、景观、人防、公建及地下室、装配式、外立面深化、标识标牌、海绵城市、地上地下交通设施、基坑与边坡支护、泛光照明、弱电智能化、供配电设计等以及其他专项、深化设计）及施工期间后续服务，设计内容以甲方设计任务书为准，需达到施工深度、满足甲方限额设计要求 3.报价时已综合考虑施工图设计的报批工作及专家评审相关费用 4.不含BIM和绿建 | 项 | 1 | 1 | 4029200 | 4029200 |  | 分部分项
| 1.6.1.2 | 措施项目 | [7 empty] | 措施项目
本页小计 | [7 empty] | 4029200
E.18 分部分项工程项目清单与措施项目清单计价表
工程名称:湘江科创基地（二期）EPC工程一标 | [6 empty] | 标段: | 第382页 共382页
序号 | 项目编码 | 项目名称 | 项目特征描述 | 计量单位 | 计算式 | 工程量 | 金额（元） |  |  | 清单类型 | 备注 | 系数 | 管理 |  | 其他管理 |  | 利润
[7 empty] | 综合单价 | 合价 | 其中暂估价 |  |  |  | 系数 | 费用 | 系数 | 费用 | 系数 | 费用
| 1.6.1.2.1 | 总价措施 | [7 empty] | 总价措施
1905 | CPK010 | 冬雨季施工增加费 |  |  | ∑(分部分项费+单价措施费)*0% | 1 |  |  |  | 冬雨季增加费
| 1.6.1.2.2 | 单价措施 | [7 empty] | 单价措施
| 1.6.1.2.3 | 绿色施工 | [7 empty] | 绿色施工
| 1.6.1.2.3.1 | 绿色施工单价措施 | [7 empty] | 绿色施工单价措施
| 1.6.1.2.3.2 | 绿色施工总价措施 | [7 empty] | 绿色施工总价措施
| 1.6.1.3 | 其他项目 | [7 empty] | 其他项目
| 1.6.1.3.1 | 暂列金额 | [7 empty] | 暂列金额
| 1.6.1.3.2 | 专业工程暂估价 | [7 empty] | 专业工程暂估价
| 1.6.1.3.3 | 分部分项工程暂估价 | [7 empty] | 分部分项工程暂估价
| 1.6.1.3.4 | 计日工 | [7 empty] | 计日工
| 1.6.1.3.5 | 总承包服务费 | [7 empty] | 总承包服务费
| 1.6.1.3.6 | 索赔与现场签证 | [7 empty] | 索赔与现场签证
本页小计
合 计 | [7 empty] | 409242476.52
注:1.本表工程量清单项目综合的消耗量标准与E.19综合单价分析表综合的内容应相同;2.此表用于竣工结算时无暂估价栏。

## E20总价措施项目清单计费表三级结构2022
E.20 总价措施项目清单计费表
工程名称:湘江科创基地（二期）EPC工程一标 |  |  |  | 标段： | 第1页 共4页
序号 | 项目编码 | 项目名称 | 计算基础 | 费率(%) | 金额(元) | 备注
| 1 | 湘江科创基地（二期）EPC工程一标 |  |  | 474967.23
| 1.1 | 土建工程 |  |  | 336192.78
| 1.1.1 | 土石方工程 |  |  | 26352.24
| 1.1.1.2 | 措施项目 |  |  | 26352.24
| 1.1.1.2.1 | 总价措施 |  |  | 26352.24
1 | CSPK001 | 冬雨季施工增加费 | ∑(分部分项费+单价措施费) | 0.16 | 26352.24
| 1.1.2 | 卸土场占用费
| 1.1.2.2 | 措施项目
| 1.1.2.2.1 | 总价措施
2 | CPK001 | 冬雨季施工增加费 | ∑(分部分项费+单价措施费)
| 1.1.3 | 地基处理、基坑支护、桩基工程 |  |  | 38344.92
| 1.1.3.2 | 措施项目 |  |  | 38344.92
| 1.1.3.2.1 | 总价措施 |  |  | 38344.92
3 | CSPK002 | 冬雨季施工增加费 | ∑(分部分项费+单价措施费) | 0.16 | 38344.92
| 1.1.4 | 地下建筑工程 |  |  | 175834.38
| 1.1.4.2 | 措施项目 |  |  | 175834.38
| 1.1.4.2.1 | 总价措施 |  |  | 175834.38
4 | CSPK003 | 冬雨季施工增加费 | ∑(分部分项费+单价措施费) | 0.16 | 175834.38
| 1.1.5 | 地下装饰、装修工程 |  |  | 24606.96
| 1.1.5.2 | 措施项目 |  |  | 24606.96
E.20 总价措施项目清单计费表
工程名称:湘江科创基地（二期）EPC工程一标 |  |  |  | 标段： | 第2页 共4页
序号 | 项目编码 | 项目名称 | 计算基础 | 费率(%) | 金额(元) | 备注
| 1.1.5.2.1 | 总价措施 |  |  | 24606.96
5 | CSPK004 | 冬雨季施工增加费 | ∑(分部分项费+单价措施费) | 0.16 | 24606.96
| 1.1.7 | 地上装饰、装修工程 |  |  | 71054.28
| 1.1.7.2 | 措施项目 |  |  | 71054.28
| 1.1.7.2.1 | 总价措施 |  |  | 71054.28
6 | CSPK005 | 冬雨季施工增加费 | ∑(分部分项费+单价措施费) | 0.16 | 71054.28
| 1.2 | 园建工程 |  |  | 14155.17
| 1.2.1 | 园林景观绿化 |  |  | 14155.17
| 1.2.1.2 | 措施项目 |  |  | 14155.17
| 1.2.1.2.1 | 总价措施 |  |  | 14155.17
7 | CPK002 | 冬雨季施工增加费 | ∑(分部分项费+单价措施费) | 0.16 | 14155.17
| 1.3 | 绿化工程 |  |  | 4256.44
| 1.3.1 | 园林景观绿化 |  |  | 4256.44
| 1.3.1.2 | 措施项目 |  |  | 4256.44
| 1.3.1.2.1 | 总价措施 |  |  | 4256.44
8 | CPK003 | 冬雨季施工增加费 | ∑(分部分项费+单价措施费) | 0.16 | 4256.44
| 1.4 | 海绵城市 |  |  | 422.09
| 1.4.1 | 园林景观绿化 |  |  | 422.09
| 1.4.1.2 | 措施项目 |  |  | 422.09
| 1.4.1.2.1 | 总价措施 |  |  | 422.09
E.20 总价措施项目清单计费表
工程名称:湘江科创基地（二期）EPC工程一标 |  |  |  | 标段： | 第3页 共4页
序号 | 项目编码 | 项目名称 | 计算基础 | 费率(%) | 金额(元) | 备注
9 | CPK004 | 冬雨季施工增加费 | ∑(分部分项费+单价措施费) | 0.16 | 422.09
| 1.5 | 安装工程 |  |  | 119940.75
| 1.5.1 | 地上安装工程 |  |  | 72336.04
| 1.5.1.2 | 措施项目 |  |  | 72336.04
| 1.5.1.2.1 | 总价措施 |  |  | 72336.04
10 | CPK005 | 冬雨季施工增加费 | ∑(分部分项费+单价措施费) | 0.16 | 72336.04
| 1.5.2 | 地下安装工程 |  |  | 32376.66
| 1.5.2.2 | 措施项目 |  |  | 32376.66
| 1.5.2.2.1 | 总价措施 |  |  | 32376.66
11 | CPK006 | 冬雨季施工增加费 | ∑(分部分项费+单价措施费) | 0.16 | 32376.66
| 1.5.3 | 室外安装工程 |  |  | 4383.02
| 1.5.3.2 | 措施项目 |  |  | 4383.02
| 1.5.3.2.1 | 总价措施 |  |  | 4383.02
12 | CPK007 | 冬雨季施工增加费 | ∑(分部分项费+单价措施费) | 0.16 | 4383.02
| 1.5.4 | 弱电工程 |  |  | 10845.03
| 1.5.4.2 | 措施项目 |  |  | 10845.03
| 1.5.4.2.1 | 总价措施 |  |  | 10845.03
13 | CPK008 | 冬雨季施工增加费 | ∑(分部分项费+单价措施费) | 0.16 | 10845.03
| 1.5.5 | 电梯工程
| 1.5.5.2 | 措施项目
E.20 总价措施项目清单计费表
工程名称:湘江科创基地（二期）EPC工程一标 |  |  |  | 标段： | 第4页 共4页
序号 | 项目编码 | 项目名称 | 计算基础 | 费率(%) | 金额(元) | 备注
| 1.5.5.2.1 | 总价措施
14 | CPK009 | 冬雨季施工增加费 | ∑(分部分项费+单价措施费)
| 1.6 | 施工图设计费
| 1.6.1 | 设计费
| 1.6.1.2 | 措施项目
| 1.6.1.2.1 | 总价措施
15 | CPK010 | 冬雨季施工增加费 | ∑(分部分项费+单价措施费)
注：施工方案计算的措施费，若无“计算基础”和“费率”的数值，也可只填“金额”数值，但应在备注栏说明施工方案出处或计算方法。

## E23其他项目清单与计价汇总表2022
E.23 其他项目清单与计价汇总表
工程名称：湘江科创基地（二期）EPC工程一标 |  |  |  |  | 第1页 共1页
序号 | 项目名称 | 计费基础/单价 | 费率/数量 | 合计金额(元) | 备注
1 | 暂列金额 |  |  | 17601311.82 | 明细详见E.24表
2 | 暂估价 |  |  | 3415353.31
2.1 | 材料暂估价 |  |  |  | 明细详见E.25表
2.2 | 专业工程暂估价 |  |  | 3167646.89 | 明细详见E.26表
2.3 | 分部分项工程暂估价 |  |  | 247706.42 | 按招标文件规定或合同约定
3 | 计日工 |  |  |  | 明细详见E.27表
4 | 总承包服务费 |  |  |  | 明细详见E.28表
5 | 其他项目 |  |  |  | 类别为其他项目
6 | 优质工程增加费 |  |  |  | 明细详见E.29表
7 | 安全责任险、环境保护税 |  |  | 2350259.4 | 明细详见E.29表
8 | 提前竣工措施增加费 |  |  |  | 明细详见E.29表
9 | 索赔签证 |  |  |  | 明细详见E.30表
10 | 其他项目费合计 | 1+2.2+2.3+3+4+5+6+7+8+9 |  | 23366924.53
注：材料暂估单价进入清单项目综合单价，此处不汇总。

## E24暂列金额明细表2022
E.24 暂列金额明细表
工程名称：湘江科创基地（二期）EPC工程一标 |  |  | 标段： |  | 第1页 共3页
序号 | 项目名称 | 计量单位 | 暂定金额(元) | 取费后金额 | 备注
1 | 湘江科创基地（二期）EPC工程一标 |  | 17601311.82 | 19185429.88
1.1 | 土建工程 |  | 13369199.14 | 14572427.06
1.1.1 | 土石方工程 |  | 755485.82 | 823479.54
1.1.1.3 | 其他项目 |  | 755485.82 | 823479.54
1.1.1.3.1 | 暂列金额 |  | 755485.82 | 823479.54
1 | 不可预见费 | 项 | 755485.82 | 823479.54
1.1.2 | 卸土场占用费 |  | 140596.83 | 153250.54
1.1.2.3 | 其他项目 |  | 140596.83 | 153250.54
1.1.2.3.1 | 暂列金额 |  | 140596.83 | 153250.54
1 | 不可预见费 | 项 | 140596.83 | 153250.54
1.1.3 | 地基处理、基坑支护、桩基工程 |  | 1099301.06 | 1198238.16
1.1.3.3 | 其他项目 |  | 1099301.06 | 1198238.16
1.1.3.3.1 | 暂列金额 |  | 1099301.06 | 1198238.16
1 | 不可预见费 | 项 | 1099301.06 | 1198238.16
1.1.4 | 地下建筑工程 |  | 5040951.86 | 5494637.53
1.1.4.3 | 其他项目 |  | 5040951.86 | 5494637.53
1.1.4.3.1 | 暂列金额 |  | 5040951.86 | 5494637.53
1 | 不可预见费 | 项 | 5040951.86 | 5494637.53
1.1.5 | 地下装饰、装修工程 |  | 705450.84 | 768941.42
1.1.5.3 | 其他项目 |  | 705450.84 | 768941.42
1.1.5.3.1 | 暂列金额 |  | 705450.84 | 768941.42
1 | 不可预见费 | 项 | 705450.84 | 768941.42
1.1.6 | 地上建筑工程 |  | 3590375.35 | 3913509.13
1.1.6.3 | 其他项目 |  | 3590375.35 | 3913509.13
1.1.6.3.1 | 暂列金额 |  | 3590375.35 | 3913509.13
1 | 不可预见费 | 项 | 3590375.35 | 3913509.13
1.1.7 | 地上装饰、装修工程 |  | 2037037.38 | 2220370.74
1.1.7.3 | 其他项目 |  | 2037037.38 | 2220370.74
E.24 暂列金额明细表
工程名称：湘江科创基地（二期）EPC工程一标 |  |  | 标段： |  | 第2页 共3页
序号 | 项目名称 | 计量单位 | 暂定金额(元) | 取费后金额 | 备注
1.1.7.3.1 | 暂列金额 |  | 2037037.38 | 2220370.74
1 | 不可预见费 | 项 | 2037037.38 | 2220370.74
1.2 | 园建工程 |  | 405811.03 | 442334.02
1.2.1 | 园林景观绿化 |  | 405811.03 | 442334.02
1.2.1.3 | 其他项目 |  | 405811.03 | 442334.02
1.2.1.3.1 | 暂列金额 |  | 405811.03 | 442334.02
1 | 不可预见费 | 项 | 405811.03 | 442334.02
1.3 | 绿化工程 |  | 122026.71 | 133009.11
1.3.1 | 园林景观绿化 |  | 122026.71 | 133009.11
1.3.1.3 | 其他项目 |  | 122026.71 | 133009.11
1.3.1.3.1 | 暂列金额 |  | 122026.71 | 133009.11
1002 | 不可预见费 | 项 | 122026.71 | 133009.11
1.4 | 海绵城市 |  | 12100.87 | 13189.95
1.4.1 | 园林景观绿化 |  | 12100.87 | 13189.95
1.4.1.3 | 其他项目 |  | 12100.87 | 13189.95
1.4.1.3.1 | 暂列金额 |  | 12100.87 | 13189.95
1001 | 不可预见费 | 项 | 12100.87 | 13189.95
1.5 | 安装工程 |  | 3692174.07 | 4024469.74
1.5.1 | 地上安装工程 |  | 2073783.75 | 2260424.29
1.5.1.3 | 其他项目 |  | 2073783.75 | 2260424.29
1.5.1.3.1 | 暂列金额 |  | 2073783.75 | 2260424.29
1 | 不可预见费 | 项 | 2073783.75 | 2260424.29
1.5.2 | 地下安装工程 |  | 928198.48 | 1011736.34
1.5.2.3 | 其他项目 |  | 928198.48 | 1011736.34
1.5.2.3.1 | 暂列金额 |  | 928198.48 | 1011736.34
1 | 不可预见费 | 项 | 928198.48 | 1011736.34
1.5.3 | 室外安装工程 |  | 125655.73 | 136964.75
1.5.3.3 | 其他项目 |  | 125655.73 | 136964.75
E.24 暂列金额明细表
工程名称：湘江科创基地（二期）EPC工程一标 |  |  | 标段： |  | 第3页 共3页
序号 | 项目名称 | 计量单位 | 暂定金额(元) | 取费后金额 | 备注
1.5.3.3.1 | 暂列金额 |  | 125655.73 | 136964.75
1 | 不可预见费 | 项 | 125655.73 | 136964.75
1.5.4 | 弱电工程 |  | 310913.39 | 338895.6
1.5.4.3 | 其他项目 |  | 310913.39 | 338895.6
1.5.4.3.1 | 暂列金额 |  | 310913.39 | 338895.6
1 | 不可预见费 | 项 | 310913.39 | 338895.6
1.5.5 | 电梯工程 |  | 253622.72 | 276448.76
1.5.5.3 | 其他项目 |  | 253622.72 | 276448.76
1.5.5.3.1 | 暂列金额 |  | 253622.72 | 276448.76
1 | 不可预见费 | 项 | 253622.72 | 276448.76
合 计 |  |  | 17601311.82 | 19185429.88
注：1.此表由招标人填写，如不能详列，也可只列暂定金额总额，投标人应将上述暂列金额计入投标总价中。

## E25材料暂估单价及调整表2022
E.25 材料暂估单价及调整表
工程名称：湘江科创基地（二期）EPC工程一标 | [7 empty] | 标段: |  |  |  | 第1页 共1页
序号 | 编码 | 材料名称、规格、型号 | 计量单位 | 数量 |  | 暂估(扣税)（元） |  | 确认(元) |  | 差额±元 |  | 备注
|  |  |  | 暂估 | 确认 | 单价 | 合价 | 单价 | 合价 | 单价 | 合价
注：此表由招标人填写"暂估单价"，并在备注栏说明暂估价的材料、工程设备拟用在那些清单项目上，投标人应将上述材料、工程设备暂估单价计入工程量清单综合单价报价中。

## E26专业分部分项工程暂估价表2022
E.26 专业/分部分项 工程暂估价及结算价表
工程名称：湘江科创基地（二期）EPC工程一标 |  |  |  |  | 标段： | 第1页 共1页
序号 | 工程名称 | 工程内容 | 暂估金额(元) | 取费后金额 | 结算金额(元) | 差额±(元) | 备注 | 清单类型 | 备注
1 | 湘江科创基地（二期）EPC工程一标 |  | 3415353.31 | 3722735.11 |  |  | 建设项目 | 建设项目
1.2 | 园建工程 |  | 247706.42 | 270000 |  |  | 单项工程 | 单项工程
1.2.1 | 园林景观绿化 |  | 247706.42 | 270000 |  |  | 单位工程 | 单位工程
1.2.1.3 | 其他项目 |  | 247706.42 | 270000 |  |  | 其他项目 | 其他项目
1.2.1.3.3 | 分部分项工程暂估价 |  | 247706.42 | 270000 |  |  | 分部分项工程暂估价 | 分部分项工程暂估价
1 | 垃圾箱、花箱、标识标牌、成品座凳及雕塑费 | 1.垃圾箱花箱标识标牌成品座凳及雕塑等 | 247706.42 | 270000 |  |  | 分部分项暂估费 | 分部分项暂估费
1.5 | 安装工程 |  | 3167646.89 | 3452735.11 |  |  | 单项工程 | 单项工程
1.5.1 | 地上安装工程 |  | 3167646.89 | 3452735.11 |  |  | 单位工程 | 单位工程
1.5.1.3 | 其他项目 |  | 3167646.89 | 3452735.11 |  |  | 其他项目 | 其他项目
1.5.1.3.2 | 专业工程暂估价 |  | 3167646.89 | 3452735.11 |  |  | 专业工程暂估价 | 专业工程暂估价
1 | 配电箱设备及安装费 | 含配电箱设备、配电箱安装调试到位 | 1232784.5 | 1343735.11 |  |  | 专业暂估 | 专业暂估
2 | 垃圾站设备 | 含垃圾站垃圾处理设备及相关设施 | 627522.94 | 684000 |  |  | 专业暂估 | 专业暂估
3 | 临时排水管道工程 | 具体详见专项设计 | 522935.78 | 570000 |  |  | 专业暂估 | 专业暂估
4 | 二次供水系统管理平台 | 二次供水系统管理平台 | 156880.73 | 171000 |  |  | 专业暂估 | 专业暂估
5 | 建筑设备监控系统 | 建筑设备监控系统 | 627522.94 | 684000 |  |  | 专业暂估 | 专业暂估
合 计 |  |  | 3415353.31 | 3722735.11
注：此表"暂估金额"由招标人填写，投标人应将"暂估金额"计入投标总价中。结算时按合同约定结算金额填写。

## E29部分其他项目费计价表2022
E.29 部分其他项目费计价表
工程名称：湘江科创基地（二期）EPC工程一标 |  |  |  |  | 第1页 共1页
序号 | 项目名称 | 计费基础 | 费率(%) | 金额(元) | 备注
1 | 优质工程增加费 | (分部分项工程费+措施项目费) |  |  | 详附录D说明
2 | 安全责任险、环境保护税 | (分部分项工程费+措施项目费) |  | 2350259.4 | 详见附录C表6
3 | 提前竣工措施增加费 | (按合同约定)
| 合计 |  |  | 2350259.4
注：环境保护税费、安全责任险招投标时按计费基数及费率暂估，结算与取定不同时，可按时调整。

## E40人工、材料、机械汇总表明细2022
E.40 人工、材料、机械汇总表
工程名称:湘江科创基地（二期）EPC工程一标
序号 | 编码 | 名称 | 单位 | 数量
人工
1 | AZCSRGF | 安装措施人工费 | 元 | 2020
2 | H00001 | 人工费 | 元 | 232596.905
3 | H00011 | 人工费(建筑) | 元 | 56724606.843
4 | H00013 | 人工费(安装) | 元 | 12679603.958
5 | H00014 | 人工费(市政) | 元 | 1057798.705
6 | H00016 | 人工费(园林) | 元 | 1383246.368
7 | JXRG001H | 机上人工 | 元 | 1729211.2
8 | JXRGF | 机上人工费 | 元 | 368640
9 | RGFCGZJ | 装饰人工增加费 | 元 | 0.608
主材
10 | 32320100005.1 | 地埋式升降旋转喷头 工作压力0.17MPa,流量0.12m /h,射程4.6m,弹射出度10cm | 个 | 105.04
11 | PK_ZNH0001.10 | 48口配线架 | 台 | 4
12 | PK_ZNH0001.102 | 单车位视频车位摄像机 | 台 | 114
13 | PK_ZNH0001.103 | 双车位视频车位摄像机 | 台 | 46
14 | PK_ZNH0001.104 | 单目视频车位摄像机 | 台 | 199
15 | PK_ZNH0001.11 | 110配线架 | 台 | 10
本 页 小 计
E.40 人工、材料、机械汇总表
工程名称:湘江科创基地（二期）EPC工程一标
序号 | 编码 | 名称 | 单位 | 数量
16 | PK_ZNH0001.12 | 千兆光模块 | 台 | 37
17 | PK_ZNH0001.15 | 72芯熔配单元 | 台 | 14
18 | PK_ZNH0001.16 | 6U光缆引入单元 | 台 | 3
19 | PK_ZNH0001.18 | 26寸LCD屏 | 台 | 14
20 | PK_ZNH0001.19 | LED显示屏（壁挂、吊装） 室内 全彩 | m2 | 17.1
21 | PK_ZNH0001.29 | 网络功放60w | 台 | 21
22 | PK_ZNH0001.3 | 开关电源 输出电压DC24V,功率350W | 台 | 1176
23 | PK_ZNH0001.30 | 网络功放120w | 台 | 6
24 | PK_ZNH0001.31 | 网络功放240w | 台 | 8
25 | PK_ZNH0001.32 | 室外草坪音箱 | 台 | 17
26 | PK_ZNH0001.33 | 室内半球摄像机200w | 台 | 160
27 | PK_ZNH0001.34 | 室内枪机200w（含支架防护罩） | 台 | 80
28 | PK_ZNH0001.35 | 室外枪机（含支架防护罩） 星光级 | 台 | 34
29 | PK_ZNH0001.36 | 室外球机（含支架防护罩） 星光级 | 台 | 3
30 | PK_ZNH0001.37 | 电梯摄像机200w | 台 | 26
31 | PK_ZNH0001.38 | 摄像机电源 | 台 | 298
32 | PK_ZNH0001.39 | 避雷器 | 台 | 37
33 | PK_ZNH0001.4 | 电脑（酷睿I9） | 台 | 5
本 页 小 计
E.40 人工、材料、机械汇总表
工程名称:湘江科创基地（二期）EPC工程一标
序号 | 编码 | 名称 | 单位 | 数量
34 | PK_ZNH0001.41 | 55寸拼接屏 | 台 | 7
35 | PK_ZNH0001.43 | NVR32盘位硬盘录像机 | 台 | 5
36 | PK_ZNH0001.44 | 4T硬盘 | 台 | 10
37 | PK_ZNH0001.5 | 主控器 | 台 | 13
38 | PK_ZNH0001.51 | 门禁控制器（单门） | 台 | 3
39 | PK_ZNH0001.52 | 门禁控制器（双门） | 台 | 9
40 | PK_ZNH0001.53 | 门禁控制器（四门） | 台 | 3
41 | PK_ZNH0001.54 | 人脸识别器 | 台 | 29
42 | PK_ZNH0001.55 | 开门按钮 | 台 | 29
43 | PK_ZNH0001.56 | 磁力锁 | 台 | 29
44 | PK_ZNH0001.57 | 梯控主机 | 台 | 3
45 | PK_ZNH0001.58 | 电梯联动模块 | 台 | 3
46 | PK_ZNH0001.59 | 人脸识别器 面式 7 英寸显示屏 | 台 | 3
47 | PK_ZNH0001.6 | 分控器 | 台 | 90
48 | PK_ZNH0001.62 | 双鉴移动探测器 | 台 | 9
49 | PK_ZNH0001.63 | 防区模块 | 台 | 3
50 | PK_ZNH0001.64 | 电源模块 | 台 | 41
51 | PK_ZNH0001.67 | 巡更点 | 个 | 57
52 | PK_ZNH0001.7 | 信号放大器 | 台 | 90
53 | PK_ZNH0001.71 | 车牌识别装置 | 台 | 6
54 | PK_ZNH0001.72 | 高清车牌识别摄像机200w 辅助相机 | 台 | 6
本 页 小 计
E.40 人工、材料、机械汇总表
工程名称:湘江科创基地（二期）EPC工程一标
序号 | 编码 | 名称 | 单位 | 数量
55 | PK_ZNH0001.73 | 高速道闸 | 台 | 6
56 | PK_ZNH0001.74 | 入口取票机 | 台 | 3
57 | PK_ZNH0001.75 | 监控摄像机（含支架电源） | 台 | 6
58 | PK_ZNH0001.76 | 出口缴费机 | 台 | 3
59 | PK_ZNH0001.77 | 硬盘录像机 | 台 | 3
60 | PK_ZNH0001.8 | 24口配线架 | 台 | 47
61 | PK_ZNH0001.83 | 车位引导系统控制器 | 台 | 11
62 | PK_ZNH0001.84 | 反向寻车查询机 | 台 | 15
63 | PK_ZNH0001.85 | 单向车位引导屏 | 台 | 9
64 | PK_ZNH0001.86 | 双向车位引导屏 | 台 | 34
65 | PK_ZNH0001.87 | 车位引导屏2000*800*120 | 台 | 3
66 | PK_ZNH0001.9 | 12口光纤配线架 | 台 | 65
67 | PK_ZNH0001.93 | 能耗监测数据采集器 | 台 | 14
68 | PK_ZNH0001.94 | 接发共用单元 | 台 | 2
69 | PK_ZNH0001.95 | 干线放大器 | 台 | 3
70 | PK_ZNH0001.97 | 智能照明网关 4个总接线接口，每个子网容纳255个设备 | 台 | 3
71 | PK_ZNH0001.98 | 8路开关模块 | 台 | 3
本 页 小 计
E.40 人工、材料、机械汇总表
工程名称:湘江科创基地（二期）EPC工程一标
序号 | 编码 | 名称 | 单位 | 数量
72 | PK_ZNH0001.99 | 开关触摸面板 | 台 | 40
73 | WJJ000001.1 | 六类非屏蔽跳线3米 | 根 | 884
74 | WJJ000001.10 | 网络接入交换机 24个以太网接口、4个千兆接口、2个复用以太网端口 | kg | 8
75 | WJJ000001.11 | 核心数据交换机 交换容量 15.36Tbps/16Tbps，包转发率2880Mpps/7200Mpps；3 个业务槽位；支持主控板 1+1 冗余 备份；支持电源 1+1 冗余备份；无源背板 | 台 | 1
76 | WJJ000001.12 | 无线AP 同时支持 802.11ac/n 和 802.11b/g/n 工作；接口≥1 个10/100/1000Mbps；协商速率 300Mbps | kg | 23
77 | WJJ000001.13 | 12芯束状尾纤1.2m | 条 | 80
78 | WJJ000001.15 | 吸顶式音箱 | 台 | 257
79 | WJJ000001.16 | 壁挂式音箱 | kg | 137
80 | WJJ000001.17 | 无线网桥（电梯专用） | 台 | 24
81 | WJJ000001.18 | 浪涌保护器 10/100M自适应,DC12V,5kA(8/20us)+AC220V 10kA(8/20us) | kg | 37
82 | WJJ000001.19 | 4路输出器 | kg | 7
本 页 小 计
E.40 人工、材料、机械汇总表
工程名称:湘江科创基地（二期）EPC工程一标
序号 | 编码 | 名称 | 单位 | 数量
83 | WJJ000001.2 | 单芯单模尾纤 | 条 | 253
84 | WJJ000001.24 | 8口网络交换机 | 台 | 3
85 | WJJ000001.25 | 无线对讲中继台 UHF1: 400-470MHZ ; UHF2: 450-520MHZ；UHF3:350-400MHZ ; VHF: 136-174MHZ； | 台 | 7
86 | WJJ000001.26 | 合路器 | 台 | 2
87 | WJJ000001.27 | 室内天线 | 只 | 108
88 | WJJ000001.28 | 定向耦合器 | 只 | 92
89 | WJJ000001.29 | 手持对讲机 | 台 | 7
90 | WJJ000001.3 | 单芯单模光纤跳线 | 条 | 60
91 | WJJ000001.6 | 24口交换机 | 台 | 5
92 | WJJ000001.7 | 24口POE交换机 | 台 | 11
93 | WJJ000001.9 | 网络接入交换机 48个以太网接口、4个千兆、2个复用以太网端口 | 台 | 5
94 | WJJ011305.4 | 镀锌扁钢 40*4 | m | 4646.299
95 | WJJ012102.1 | 角钢 40*4 L=2.5m | 根 | 99
本 页 小 计
E.40 人工、材料、机械汇总表
工程名称:湘江科创基地（二期）EPC工程一标
序号 | 编码 | 名称 | 单位 | 数量
96 | WJJ012703.3 | 型钢 | kg | 89798.134
97 | WJJ012703.4 | 拼接屏支架 | 套 | 17.5
本 页 小 计
E.40 人工、材料、机械汇总表
工程名称:湘江科创基地（二期）EPC工程一标
序号 | 编码 | 名称 | 单位 | 数量
98 | WJJ012916.2 | 热轧中厚钢板 δ10mm-15mm | kg | 544.49
99 | WJJ012917.2 | 热轧中厚钢板 δ10mm-20mm | kg | 330.79
100 | WJJ012925.2 | 纤维增强硅酸钙板 8mm | m2 | 8318.21
101 | WJJ012928.3 | 镀锌薄钢板 δ0.75mm | m2 | 1192.317
本 页 小 计
E.40 人工、材料、机械汇总表
工程名称:湘江科创基地（二期）EPC工程一标
序号 | 编码 | 名称 | 单位 | 数量
102 | WJJ012929.2 | 镀锌薄钢板 δ1.0mm | m2 | 2649.953
103 | WJJ012930.2 | 镀锌薄钢板 δ2.0mm | m2 | 52.064
104 | WJJ012930.3 | 镀锌薄钢板 δ1.5mm | m2 | 3979.62
105 | WJJ012930.4 | 镀锌薄钢板 δ1.2mm | m2 | 2433.476
106 | WJJ020505.1 | 橡胶圈 (给水) DN150 | 个 | 554.79
107 | WJJ020505.2 | 橡胶圈 (给水) DN100 | 个 | 3.668
108 | WJJ030102.3 | 镀锌锁紧螺母 SC150 | 个 | 14.372
109 | WJJ030102.4 | 镀锌锁紧螺母 SC125 | 个 | 7.045
110 | WJJ030102.5 | 镀锌锁紧螺母 SC100 | 个 | 11.836
111 | WJJ030102.6 | 镀锌锁紧螺母 SC80 | 个 | 0.705
112 | WJJ030102.7 | 镀锌锁紧螺母 SC65 | 个 | 14.442
本 页 小 计
E.40 人工、材料、机械汇总表
工程名称:湘江科创基地（二期）EPC工程一标
序号 | 编码 | 名称 | 单位 | 数量
113 | WJJ030103.1 | 铆钉 综合 | 十个 | 4575.016
114 | WJJ030715.1 | 铸铁清扫口 DN100 | 个 | 4.04
115 | WJJ030719.3 | 塑料地漏 DN75 | 个 | 56.56
116 | WJJ030719.4 | 塑料地漏 DN50 | 个 | 168.67
117 | WJJ030720.1 | 不锈钢地漏 DN150 | 个 | 7.07
118 | WJJ030720.2 | 不锈钢地漏 DN100 | 个 | 29.29
119 | WJJ051501.1 | 纤维织物风管（布袋风管） | m2 | 14907.908
120 | WJJ091501.1 | 防火堵料 | t | 2.178
121 | WJJ130118.1 | 酚醛防锈漆 | kg | 2702.127
122 | WJJ130122.2 | 醇酸防锈漆 C53-1 | kg | 611.793
本 页 小 计
E.40 人工、材料、机械汇总表
工程名称:湘江科创基地（二期）EPC工程一标
序号 | 编码 | 名称 | 单位 | 数量
123 | WJJ144103.1 | 胶粘剂 | kg | 1251.224
124 | WJJ144301.1 | 胶粘带 | m | 18801.776
125 | WJJ170101084.1 | 焊接钢管 DN50 | m | 7.314
本 页 小 计
E.40 人工、材料、机械汇总表
工程名称:湘江科创基地（二期）EPC工程一标
序号 | 编码 | 名称 | 单位 | 数量
126 | WJJ170101084.2 | 焊接钢管 DN40 | m | 3.498
127 | WJJ170102.2 | 电气配管 SC150 | m | 119.768
128 | WJJ170102.3 | 电气配管 SC125 | m | 58.71
129 | WJJ170102.4 | 电气配管 SC100 | m | 1773.723
130 | WJJ170102.5 | 电气配管 SC80 | m | 5.871
131 | WJJ170102.6 | 电气配管 SC65 | m | 120.355
132 | WJJ170102.7 | MR管 DN100 | m | 1765.42
133 | WJJ170102.8 | S30408不锈钢管 DN200 | m | 95.739
134 | WJJ170102.9 | 内外壁热镀锌钢管 DN200 | m | 30.6
135 | WJJ170103.10 | 镀锌钢管 DN100 | m | 923.93
136 | WJJ170103.11 | 内外壁热镀锌钢管 DN150 | m | 7809.202
本 页 小 计
E.40 人工、材料、机械汇总表
工程名称:湘江科创基地（二期）EPC工程一标
序号 | 编码 | 名称 | 单位 | 数量
137 | WJJ170103.12 | 内外壁热镀锌钢管 DN100 | m | 3282.872
138 | WJJ170103.13 | 内外壁热镀锌钢管 DN80 | m | 2208.743
139 | WJJ170103.14 | 内外壁热镀锌钢管 DN65 | m | 2607.246
140 | WJJ170103.15 | 镀锌钢管 DN80 | m | 267.994
141 | WJJ170103.9 | 镀锌钢管 DN150 | m | 253.908
142 | WJJ170131.3 | 焊接钢管 DN80 | m | 13.038
143 | WJJ170131.4 | 焊接钢管 DN65 | m | 6.678
144 | WJJ170132.2 | 焊接钢管 DN100 | m | 2.226
145 | WJJ170133.2 | 焊接钢管 DN125 | m | 11.13
146 | WJJ170134.2 | 焊接钢管 DN150 | m | 217.512
147 | WJJ170135.12 | 焊接钢管 DN100 | kg | 12.95
148 | WJJ170135.13 | 焊接钢管 DN80 | kg | 4.35
本 页 小 计
E.40 人工、材料、机械汇总表
工程名称:湘江科创基地（二期）EPC工程一标
序号 | 编码 | 名称 | 单位 | 数量
149 | WJJ170135.14 | 焊接钢管 DN150 | kg | 423.13
150 | WJJ170135.15 | 焊接钢管 DN125 | kg | 23.42
151 | WJJ170135.16 | 焊接钢管 DN50 | kg | 2.9
152 | WJJ170135.17 | 焊接钢管 DN200 | kg | 258.74
153 | WJJ170301.16 | 内外壁热镀锌钢管 DN50 | m | 1716.337
154 | WJJ170301.17 | 内外壁热镀锌钢管 DN40 | m | 1687.812
155 | WJJ170301.18 | 内外壁热镀锌钢管 DN32 | m | 14429.991
156 | WJJ170301.19 | 内外壁热镀锌钢管 DN25 | m | 21803.847
本 页 小 计
E.40 人工、材料、机械汇总表
工程名称:湘江科创基地（二期）EPC工程一标
序号 | 编码 | 名称 | 单位 | 数量
157 | WJJ170301.20 | 镀锌钢管 DN32 | m | 2486.906
158 | WJJ170301.21 | 镀锌钢管 DN25 | m | 5437.495
159 | WJJ170301.22 | 镀锌钢管 DN65 | m | 532.528
160 | WJJ170301.23 | 镀锌钢管 DN50 | m | 236.049
161 | WJJ170501.1 | S30408不锈钢管 φ89*2 | m | 84.28
162 | WJJ170501.10 | S30408不锈钢管 φ108*2 | m | 750.576
163 | WJJ170501.2 | S30408不锈钢管 φ76.1*2 | m | 784.132
164 | WJJ170501.3 | S30408不锈钢管 φ48.6*1.2 | m | 582.596
165 | WJJ170501.4 | S30408不锈钢管 φ42.7*1.2 | m | 331.947
166 | WJJ170501.5 | S30408不锈钢管 φ34*1.2 | m | 236.808
本 页 小 计
E.40 人工、材料、机械汇总表
工程名称:湘江科创基地（二期）EPC工程一标
序号 | 编码 | 名称 | 单位 | 数量
167 | WJJ170501.6 | S30408不锈钢管 φ28.6*1 | m | 100.71
168 | WJJ170501.7 | S30408不锈钢管 φ27*1 | m | 455.69
169 | WJJ170501.8 | S30408不锈钢管 φ22*0.8 | m | 97.614
170 | WJJ170501.9 | S30408不锈钢管 φ159*3 | m | 496.19
171 | WJJ170712.1 | 焊接钢管 DN200 | m | 48.654
172 | WJJ171104.1 | 球墨铸铁给水管 DN150 | m | 2418.935
173 | WJJ171104.2 | 球墨铸铁给水管 DN100 | m | 15.15
174 | WJJ171110.2 | 球墨铸铁管 DN100（含胶圈及卡箍） | m | 232.63
175 | WJJ171110.3 | 球墨铸铁管 DN75（含胶圈及卡箍） | m | 14.974
176 | WJJ171505.1 | 去磷无缝紫铜管 Φ9.53 | m | 10082.168
177 | WJJ171505.10 | 去磷无缝紫铜管 Φ41.3 | m | 1003.975
178 | WJJ171505.2 | 去磷无缝紫铜管 Φ12.7 | m | 1655.706
179 | WJJ171505.3 | 去磷无缝紫铜管 Φ15.88 | m | 3836.186
180 | WJJ171505.4 | 去磷无缝紫铜管 Φ19.05 | m | 4742.358
本 页 小 计
E.40 人工、材料、机械汇总表
工程名称:湘江科创基地（二期）EPC工程一标
序号 | 编码 | 名称 | 单位 | 数量
181 | WJJ171505.5 | 去磷无缝紫铜管 Φ22.2 | m | 4643.503
182 | WJJ171505.6 | 去磷无缝紫铜管 Φ25.4 | m | 1655.706
183 | WJJ171505.7 | 去磷无缝紫铜管 Φ28.6 | m | 853.823
184 | WJJ171505.8 | 去磷无缝紫铜管 Φ31.75 | m | 1175.687
185 | WJJ171505.9 | 去磷无缝紫铜管 Φ38.1 | m | 106.392
186 | WJJ171509.1 | 多联机铜分歧管E-102SN | 个 | 862.54
187 | WJJ171509.2 | 多联机铜分歧管E-162SN | 个 | 575.7
188 | WJJ171509.3 | 多联机铜分歧管E-242SN | 个 | 287.85
189 | WJJ171509.4 | 多联机铜分歧管E-302SN | 个 | 575.7
190 | WJJ171509.5 | 多联机铜分歧管E-462SN | 个 | 287.85
191 | WJJ171509.6 | 多联机铜分歧管E-682SN | 个 | 287.85
本 页 小 计
E.40 人工、材料、机械汇总表
工程名称:湘江科创基地（二期）EPC工程一标
序号 | 编码 | 名称 | 单位 | 数量
192 | WJJ171904.2 | 金属软管 DN25 | m | 612.5
本 页 小 计
E.40 人工、材料、机械汇总表
工程名称:湘江科创基地（二期）EPC工程一标
序号 | 编码 | 名称 | 单位 | 数量
193 | WJJ171905.2 | 金属软管 DN40 | m | 42.5
194 | WJJ171906.2 | 金属软管 DN50 | m | 7.5
195 | WJJ172567.10 | 地板辐射采暖塑料管PE-X管 DN40 | m | 30.48
196 | WJJ172567.11 | PE给水管 De40 | m | 748.476
197 | WJJ172567.12 | PE给水管 De63 | m | 807.085
198 | WJJ172567.13 | PE给水管 De90 | m | 338.959
199 | WJJ172567.14 | PE给水管 De110 | m | 468.565
200 | WJJ172568.10 | UPVC管 DN150 | m | 65.161
201 | WJJ172568.11 | UPVC管 DN100 | m | 2181.856
202 | WJJ172568.12 | UPVC管 DN200 | m | 52.25
203 | WJJ172568.13 | UPVC管 DN75 | m | 275.38
204 | WJJ172568.14 | UPVC管 DN50 | m | 104.914
205 | WJJ172568.15 | UPVC承压管 DN150 | m | 618.384
本 页 小 计
E.40 人工、材料、机械汇总表
工程名称:湘江科创基地（二期）EPC工程一标
序号 | 编码 | 名称 | 单位 | 数量
206 | WJJ172568.16 | UPVC承压管 DN100 | m | 1221.199
207 | WJJ172570.1 | UPVC管 DN250 | m | 81.405
208 | WJJ172571.1 | 地板辐射采暖塑料管PE-X管 DN25 | m | 185.369
209 | WJJ172571.2 | 地板辐射采暖塑料管PE-X管 DN20 | m | 810.472
210 | WJJ172574.4 | 电气配管 PC150（含接头、护口等） | m | 61.047
211 | WJJ172574.5 | 电气配管 PC125（含接头、护口等） | m | 385.468
212 | WJJ172574.6 | 电气配管 PC100（含接头、护口等） | m | 588.958
213 | WJJ172574.7 | 电气配管 PC80（含接头、护口等） | m | 413.957
214 | WJJ172574.8 | 硬塑料管 PE梅花管7*32 | m | 5201.553
215 | WJJ172901043.1 | II级钢筋混凝土管 DN600 | m | 52.49
216 | WJJ173101002.1 | 玻璃钢夹砂管 DN200 环钢度SN8 | m | 792.532
217 | WJJ173101003.1 | 玻璃钢夹砂管 DN300 环钢度SN8 | m | 1342.917
218 | WJJ173101004.1 | 玻璃钢夹砂管 DN500 环钢度SN8 | m | 420.575
219 | WJJ173101004.2 | 玻璃钢夹砂管 DN400 环钢度SN8 | m | 666.531
220 | WJJ173111.1 | 泡沫橡塑管壳 | m3 | 55.836
本 页 小 计
E.40 人工、材料、机械汇总表
工程名称:湘江科创基地（二期）EPC工程一标
序号 | 编码 | 名称 | 单位 | 数量
221 | WJJ173111.2 | 难燃 B1 级橡塑材料 | m3 | 48.607
222 | WJJ173111.3 | 难燃B1级橡塑保温材料 | m3 | 106.997
223 | WJJ180305.12 | 镀锌钢管 DN150沟槽管件 | 个 | 48.809
224 | WJJ180305.13 | 镀锌钢管 DN100沟槽管件 | 个 | 890.903
225 | WJJ180305.14 | 内外壁热镀锌钢管 DN150沟槽管件 | 个 | 1461.071
226 | WJJ180305.15 | 内外壁热镀锌钢管 DN80沟槽管件 | 个 | 896.53
227 | WJJ180305.16 | 内外壁热镀锌钢管 DN65沟槽管件 | 个 | 1104.243
228 | WJJ180305.17 | 镀锌钢管 DN80沟槽管件 | 个 | 75.282
本 页 小 计
E.40 人工、材料、机械汇总表
工程名称:湘江科创基地（二期）EPC工程一标
序号 | 编码 | 名称 | 单位 | 数量
229 | WJJ180305.18 | 镀锌钢管 DN65沟槽管件 | 个 | 227.539
230 | WJJ180305.19 | 镀锌钢管 DN50沟槽管件 | 个 | 78.214
231 | WJJ180314.1 | 池底布水口 DN200 | 个 | 4
232 | WJJ180316.1 | 镀锌钢管 DN80管件 | 个 | 35.19
233 | WJJ180316.2 | 镀锌钢管 DN50管件 | 个 | 35.033
234 | WJJ180316.3 | 镀锌钢管 DN32管件 | 个 | 22.609
235 | WJJ180316.4 | S30408不锈钢管 φ89*2管件 | 个 | 24.539
236 | WJJ180316.5 | S30408不锈钢管 φ76.1*2管件 | 个 | 43.658
237 | WJJ180316.6 | S30408不锈钢管 φ48.6*1.2管件 | 个 | 5.733
238 | WJJ180510.1 | S30408不锈钢管 φ89*2卡压管件 | 个 | 14.997
239 | WJJ180510.10 | S30408不锈钢管 φ108*2卡压管件 | 个 | 212.945
240 | WJJ180510.11 | S30408不锈钢管 φ159*3管件 | 个 | 11.205
241 | WJJ180510.2 | S30408不锈钢管 φ76.1*2卡压管件 | 个 | 374.228
242 | WJJ180510.3 | S30408不锈钢管 φ48.6*1.2卡压管件 | 个 | 370.269
243 | WJJ180510.4 | S30408不锈钢管 φ42.7*1.2卡压管件 | 个 | 251.131
本 页 小 计
E.40 人工、材料、机械汇总表
工程名称:湘江科创基地（二期）EPC工程一标
序号 | 编码 | 名称 | 单位 | 数量
244 | WJJ180510.5 | S30408不锈钢管 φ34*1.2卡压管件 | 个 | 225.04
245 | WJJ180510.6 | S30408不锈钢管 φ28.6*1卡压管件 | 个 | 109.8
246 | WJJ180510.7 | S30408不锈钢管 φ27*1卡压管件 | 个 | 515.771
247 | WJJ180510.8 | S30408不锈钢管 φ22*0.8卡压管件 | 个 | 132.759
248 | WJJ180510.9 | S30408不锈钢管 φ159*3卡压管件 | 个 | 180.035
249 | WJJ180712.1 | 铜直接 Φ22.2 | 个 | 1494.982
250 | WJJ180712.2 | 铜直接 Φ25.4 | 个 | 533.056
251 | WJJ180712.3 | 铜直接 Φ28.6 | 个 | 274.889
252 | WJJ180712.4 | 铜直接 Φ31.75 | 个 | 378.514
253 | WJJ180712.5 | 铜直接 Φ38.1 | 个 | 34.253
254 | WJJ180712.6 | 铜直接 Φ41.3 | 个 | 323.231
255 | WJJ180910.2 | 直接头 PE梅花管7*32 | 个 | 1274.891
256 | WJJ180917.4 | UPVC承压管 DN150粘接管件 | 个 | 307.291
257 | WJJ180917.5 | UPVC承压管 DN100粘接管件 | 个 | 511.085
258 | WJJ180919.5 | PE给水管 De40热熔管件 | 个 | 217.205
本 页 小 计
E.40 人工、材料、机械汇总表
工程名称:湘江科创基地（二期）EPC工程一标
序号 | 编码 | 名称 | 单位 | 数量
259 | WJJ180919.6 | PE给水管 De63热熔管件 | 个 | 222.344
260 | WJJ180919.7 | PE给水管 De90热熔管件 | 个 | 91.168
261 | WJJ180919.8 | PE给水管 De110热熔管件 | 个 | 126.028
262 | WJJ180926.10 | UPVC管 DN50粘接管件 | 个 | 71.532
263 | WJJ180926.6 | UPVC管 DN150粘接管件 | 个 | 25.936
264 | WJJ180926.7 | UPVC管 DN100粘接管件 | 个 | 2638.789
265 | WJJ180926.9 | UPVC管 DN75粘接管件 | 个 | 248.685
266 | WJJ180937.1 | UPVC管 DN250管件 | 个 | 19.035
267 | WJJ180937.2 | UPVC管 DN200管件 | 个 | 28.105
268 | WJJ180937.3 | UPVC管 DN150管件 | 个 | 14.875
269 | WJJ180937.4 | UPVC管 DN100管件 | 个 | 16.184
270 | WJJ180956.6 | 地板辐射采暖塑料管PE-X管件 DN40 | 个 | 22.26
271 | WJJ180956.7 | 地板辐射采暖塑料管PE-X管件 DN25 | 个 | 197.228
272 | WJJ181107.1 | 球墨铸铁给水管 DN150承插管件 | 个 | 243.097
273 | WJJ181107.2 | 球墨铸铁给水管 DN100承插管件 | 个 | 1.605
274 | WJJ181505.5 | 内外壁热镀锌钢管 DN32接头零件 | 个 | 11416.669
275 | WJJ181505.6 | 内外壁热镀锌钢管 DN25接头零件 | 个 | 15455.08
本 页 小 计
E.40 人工、材料、机械汇总表
工程名称:湘江科创基地（二期）EPC工程一标
序号 | 编码 | 名称 | 单位 | 数量
276 | WJJ181506.4 | 内外壁热镀锌钢管 DN50接头零件 | 个 | 1569.698
277 | WJJ181506.5 | 内外壁热镀锌钢管 DN40接头零件 | 个 | 2021.56
278 | WJJ181506.6 | 给水室内镀锌钢管接头零件 DN32 | 个 | 2444.016
279 | WJJ181506.7 | 给水室内镀锌钢管接头零件 DN25 | 个 | 6255.04
280 | WJJ181508.10 | 镀锌管接头 SC150 | 个 | 14.372
281 | WJJ181508.11 | 镀锌管接头 SC125 | 个 | 7.045
282 | WJJ181508.12 | 镀锌管接头 SC100 | 个 | 353.359
283 | WJJ181508.13 | 镀锌管接头 SC80 | 个 | 0.705
284 | WJJ181508.14 | 镀锌管接头 SC65 | 个 | 14.442
285 | WJJ181907.2 | Y型过滤器 DN150 | 个 | 4
286 | WJJ181908.1 | Y型过滤器 DN50 | 个 | 2.01
287 | WJJ182103.1 | Y型过滤器 DN100 | 个 | 8
本 页 小 计
E.40 人工、材料、机械汇总表
工程名称:湘江科创基地（二期）EPC工程一标
序号 | 编码 | 名称 | 单位 | 数量
288 | WJJ182109.1 | 橡胶软接头 DN50 | 个 | 78
289 | WJJ182109.2 | 橡胶软接头 DN65 | 个 | 28
290 | WJJ182109.3 | 橡胶软接头 DN80 | 个 | 32
291 | WJJ182109.4 | 橡胶软接头 DN150 | 个 | 10
292 | WJJ182109.5 | 橡胶软接头 DN100 | 个 | 4
本 页 小 计
E.40 人工、材料、机械汇总表
工程名称:湘江科创基地（二期）EPC工程一标
序号 | 编码 | 名称 | 单位 | 数量
293 | WJJ182112.1 | 金属软管活接头 Φ25 | 套 | 999.6
本 页 小 计
E.40 人工、材料、机械汇总表
工程名称:湘江科创基地（二期）EPC工程一标
序号 | 编码 | 名称 | 单位 | 数量
294 | WJJ182113.1 | 金属软管活接头 Φ40 | 套 | 69.36
295 | WJJ182114.1 | 金属软管活接头 Φ50 | 套 | 12.24
296 | WJJ182501.5 | 管卡子 SC150 | 个 | 24.186
297 | WJJ182501.6 | 管卡子 SC125 | 个 | 11.856
298 | WJJ182501.7 | 管卡子 SC100 | 个 | 11.856
299 | WJJ182501.8 | 管卡子 SC80 | 个 | 1.185
300 | WJJ182501.9 | 管卡子 SC65 | 个 | 12.449
301 | WJJ182506.2 | S30408不锈钢管 DN150管箍 | 个 | 6.772
302 | WJJ182506.3 | S30408不锈钢管 DN100管箍 | 个 | 39.97
303 | WJJ182506.4 | S30408不锈钢管 DN200管件 | 个 | 40.255
304 | WJJ182506.5 | 内外壁热镀锌钢管 DN200沟槽管件 | 个 | 5.01
305 | WJJ182507.10 | 内外壁热镀锌钢管 DN100卡箍连接件(含胶圈) | 套 | 1332.55
本 页 小 计
E.40 人工、材料、机械汇总表
工程名称:湘江科创基地（二期）EPC工程一标
序号 | 编码 | 名称 | 单位 | 数量
306 | WJJ182507.11 | 内外壁热镀锌钢管 DN80卡箍连接件(含胶圈) | 套 | 4.169
307 | WJJ182507.12 | 内外壁热镀锌钢管 DN65卡箍连接件(含胶圈) | 套 | 1602.426
308 | WJJ182507.13 | 镀锌钢管 DN80卡箍连接件(含胶圈) | 套 | 178.385
309 | WJJ182507.14 | 镀锌钢管 DN65卡箍连接件(含胶圈) | 套 | 536.16
310 | WJJ182507.15 | 镀锌钢管 DN50卡箍连接件(含胶圈) | 套 | 184.298
311 | WJJ182507.7 | 镀锌钢管 DN150卡箍连接件(含胶圈) | 套 | 127.318
312 | WJJ182507.8 | 镀锌钢管 DN100卡箍连接件(含胶圈) | 套 | 801.604
313 | WJJ182507.9 | 内外壁热镀锌钢管 DN150卡箍连接件(含胶圈) | 套 | 1376.405
314 | WJJ18270399001 | 抗震支吊架 | kg | 77805
315 | WJJ183122.5 | 减压孔板 DN150 | 个 | 51
316 | WJJ190002.26 | 不锈钢闸阀 DN80 | 个 | 13
317 | WJJ190002.27 | 不锈钢闸阀 DN65 | 个 | 58.04
本 页 小 计
E.40 人工、材料、机械汇总表
工程名称:湘江科创基地（二期）EPC工程一标
序号 | 编码 | 名称 | 单位 | 数量
318 | WJJ190002.28 | 不锈钢闸阀 DN50 | 个 | 28.18
319 | WJJ190002.29 | 不锈钢消声止回阀 DN65 | 个 | 12
320 | WJJ190002.31 | 安全阀 DN65 | 个 | 2
321 | WJJ190002.32 | 偏心异径接头 DN65 | 个 | 24
322 | WJJ190002.33 | 偏心异径接头 DN50 | 个 | 8
323 | WJJ190002.34 | 不锈钢闸阀 DN150 | 个 | 6
324 | WJJ190002.35 | 不锈钢止回阀 DN80 | 个 | 2
325 | WJJ190002.36 | Y型过滤器 DN80 | 个 | 2
326 | WJJ190002.37 | 毛发收集器 DN150 | 个 | 4
327 | WJJ190002.38 | 毛发收集器 DN80 | 个 | 1
328 | WJJ190002.39 | 偏心异径接头 DN200 | 个 | 12
329 | WJJ190002.40 | 吸水喇叭口 DN200 | 个 | 6
330 | WJJ190002.41 | 电磁阀 DN100 | 个 | 1
331 | WJJ190011.10 | 不锈钢止回阀 DN200 | 个 | 2
332 | WJJ190011.11 | 不锈钢止回阀 DN100 | 个 | 4
333 | WJJ190011.12 | 不锈钢止回阀 DN65 | 个 | 2
334 | WJJ190011.13 | 不锈钢球阀 DN80 | 个 | 2
335 | WJJ190011.14 | 不锈钢电磁阀 DN65 | 个 | 2
336 | WJJ190011.15 | 不锈钢截污阀 DN65 | 个 | 2
本 页 小 计
E.40 人工、材料、机械汇总表
工程名称:湘江科创基地（二期）EPC工程一标
序号 | 编码 | 名称 | 单位 | 数量
337 | WJJ190011.16 | Y型过滤器 DN200 | 个 | 1
338 | WJJ190011.17 | Y型过滤器 DN65 | 个 | 1
339 | WJJ190011.18 | ZPM界面电位混合器 DN200 | 个 | 1
340 | WJJ190011.19 | 超压泄压阀 DN150 | 个 | 3
341 | WJJ190011.2 | 不锈钢闸阀 DN100 | 个 | 5
342 | WJJ190011.20 | 球磨铸铁闸阀 DN200 | 个 | 6
343 | WJJ190011.21 | 球磨铸铁消声止回阀 DN150 | 个 | 6
344 | WJJ190011.3 | 不锈钢浮球阀 DN100 | 个 | 4
345 | WJJ190011.4 | 活塞式液压水位控制阀 DN100 | 个 | 2
346 | WJJ190011.5 | 不锈钢蝶阀 DN250 | 个 | 2
347 | WJJ190011.6 | 不锈钢蝶阀 DN200 | 个 | 6
348 | WJJ190011.7 | 不锈钢蝶阀 DN150 | 个 | 16
349 | WJJ190011.8 | 不锈钢蝶阀 DN100 | 个 | 6
350 | WJJ190011.9 | 不锈钢闸阀 DN250 | 个 | 2
351 | WJJ190013.1 | 不锈钢止回阀 DN50 | 个 | 1.01
352 | WJJ190013.2 | 不锈钢球阀 DN50 | 个 | 1.01
353 | WJJ190024.1 | 球墨铸铁闸阀 DN50 | 个 | 70
354 | WJJ190024.10 | 信号阀 DN150 | 个 | 73
355 | WJJ190024.11 | 波纹管 DN80 | 个 | 5
356 | WJJ190024.12 | 球墨铸铁消声止回阀 DN80 | 个 | 26
本 页 小 计
E.40 人工、材料、机械汇总表
工程名称:湘江科创基地（二期）EPC工程一标
序号 | 编码 | 名称 | 单位 | 数量
357 | WJJ190024.13 | 球墨铸铁蝶阀 DN65 | 个 | 1
358 | WJJ190024.14 | 球墨铸铁闸阀 DN150 | 个 | 28
359 | WJJ190024.15 | 球墨铸铁闸阀 DN65 | 个 | 7
360 | WJJ190024.16 | 信号阀 DN80 | 个 | 1
361 | WJJ190024.2 | 球墨铸铁消声止回阀 DN50 | 个 | 70
362 | WJJ190024.3 | 球墨铸铁蝶阀 DN150 | 个 | 62
363 | WJJ190024.4 | 球墨铸铁蝶阀 DN100 | 个 | 80
364 | WJJ190024.5 | 球墨铸铁闸阀 DN100 | 个 | 28
365 | WJJ190024.6 | 球墨铸铁闸阀 DN80 | 个 | 28
366 | WJJ190024.7 | 球墨铸铁止回阀 DN100 | 个 | 2
367 | WJJ190024.8 | 球墨铸铁止回阀 DN80 | 个 | 2
本 页 小 计
E.40 人工、材料、机械汇总表
工程名称:湘江科创基地（二期）EPC工程一标
序号 | 编码 | 名称 | 单位 | 数量
368 | WJJ190024.9 | 波纹管 DN150 | 个 | 32
369 | WJJ190025.10 | 倒流防止器 DN40 | 个 | 3.03
370 | WJJ190025.11 | 铜截止阀 DN50 | 个 | 22.22
371 | WJJ190025.12 | 铜截止阀 DN40 | 个 | 84.84
372 | WJJ190025.13 | 铜止回阀 DN50 | 个 | 4.04
373 | WJJ190025.14 | 电磁阀 DN65 | 个 | 6
374 | WJJ190025.15 | 波纹管 DN50 | 个 | 5.05
375 | WJJ190025.3 | 铜闸阀 DN40 | 个 | 3.03
376 | WJJ190025.4 | 铜截止阀 DN25 | 个 | 3.03
377 | WJJ190025.5 | 铜截止阀 DN20 | 个 | 162.61
378 | WJJ190301.1 | 铜闸阀 DN50 | 个 | 5.05
379 | WJJ190301.2 | 铜闸阀 DN32 | 个 | 2.02
本 页 小 计
E.40 人工、材料、机械汇总表
工程名称:湘江科创基地（二期）EPC工程一标
序号 | 编码 | 名称 | 单位 | 数量
380 | WJJ190308.2 | 摄像机立杆4.5m | 根 | 37
381 | WJJ190311.2 | 局部等电位端子箱LEB | 个 | 97.97
382 | WJJ190906.1 | 倒流防止器 DN100 | 个 | 4
383 | WJJ192802.1 | 电磁阀 DN50 | 个 | 5
384 | WJJ192802.2 | 电磁阀 DN32 | 个 | 1
385 | WJJ192802.3 | 球墨铸铁电磁阀 DN80 | 个 | 5
386 | WJJ192802.4 | 不锈钢电磁阀 DN50 | 个 | 4
387 | WJJ192802.5 | 不锈钢电磁阀 DN32 | 个 | 1
388 | WJJ193701.1 | 不锈钢遥控浮球阀 DN32 | 个 | 1.01
389 | WJJ193702.1 | 不锈钢遥控浮球阀 DN65 | 个 | 4
390 | WJJ194105.3 | 自动排气阀 DN20 | 个 | 61
391 | WJJ194105.4 | 真空破坏器 DN25 | 个 | 3
392 | WJJ200101.1 | 碳钢法兰 DN250 | 片 | 8
393 | WJJ200101.2 | 碳钢法兰 DN200 | 片 | 20
394 | WJJ200101.3 | 碳钢法兰 DN150 | 片 | 40
395 | WJJ200103.1 | 碳钢法兰 DN80 | 片 | 36
本 页 小 计
E.40 人工、材料、机械汇总表
工程名称:湘江科创基地（二期）EPC工程一标
序号 | 编码 | 名称 | 单位 | 数量
396 | WJJ200103.2 | 碳钢法兰 DN50 | 片 | 42
397 | WJJ200103.3 | 碳钢法兰 DN32 | 片 | 16
398 | WJJ200103.4 | 碳钢法兰 DN100 | 片 | 20
399 | WJJ200103.5 | 碳钢法兰 DN65 | 片 | 22
400 | WJJ200114.3 | 碳钢平焊法兰 DN50 | 片 | 2
401 | WJJ200114.4 | 碳钢平焊法兰 DN150 | 片 | 114
402 | WJJ200303.2 | 不锈钢法兰 DN150 | 片 | 12
403 | WJJ200303.3 | 不锈钢法兰 DN100 | 片 | 16
404 | WJJ214501.1 | 直饮水机 | 套 | 59
405 | WJJ222901.1 | 水锤消除器 DN150 | 个 | 6
406 | WJJ224101.1 | 常闭排烟阀 800*320 | 个 | 11
407 | WJJ224101.3 | 常闭排烟阀 1250*400 | 个 | 6
408 | WJJ224101.4 | 常闭排烟阀 1250*800 | 个 | 2
409 | WJJ224101.6 | 常闭排烟阀 1600*630 | 个 | 4
410 | WJJ224105.10 | 单层防雨百叶风口 400*320 | 个 | 150
411 | WJJ224105.11 | 单层防雨百叶风口 500*320 | 个 | 64
412 | WJJ224105.12 | 单层防雨百叶风口 1250*630 | 个 | 1
413 | WJJ224105.13 | 单层防雨百叶风口 1000*1250 | 个 | 4
414 | WJJ224105.14 | 单层百叶风口 200*160 | 个 | 1
本 页 小 计
E.40 人工、材料、机械汇总表
工程名称:湘江科创基地（二期）EPC工程一标
序号 | 编码 | 名称 | 单位 | 数量
415 | WJJ224105.15 | 单层百叶风口 250*160 | 个 | 11
416 | WJJ224105.16 | 单层百叶风口 320*200 | 个 | 11
417 | WJJ224105.17 | 单层百叶风口 500*400 | 个 | 13
418 | WJJ224105.21 | 单层百叶风口 1000*500 | 个 | 18
419 | WJJ224105.22 | 单层百叶风口 1000*800 | 个 | 6
420 | WJJ224105.23 | 单层百叶风口 1200*800 | 个 | 5
421 | WJJ224105.25 | 单层百叶风口 1250*800 | 个 | 1
422 | WJJ224105.26 | 单层百叶风口 1400*800 | 个 | 8
423 | WJJ224105.27 | 单层百叶风口 1250*1600 | 个 | 1
424 | WJJ224105.28 | 单层百叶风口 1400*1250 | 个 | 2
425 | WJJ224105.29 | 单层百叶风口 1400*1400 | 个 | 1
426 | WJJ224105.30 | 单层防雨百叶风口 800*630 | 个 | 2
427 | WJJ224105.31 | 单层防雨百叶风口 1400*630 | 个 | 1
428 | WJJ224105.32 | 单层防雨百叶风口 1800*4000 | 个 | 1
429 | WJJ224105.33 | 单层百叶风口（自带调节阀） 630*400 | 个 | 230
430 | WJJ224105.34 | 单层防雨百叶风口 500*250 | 个 | 4
431 | WJJ224105.8 | 单层防雨百叶风口 320*200 | 个 | 6
432 | WJJ224105.9 | 单层防雨百叶风口 400*250 | 个 | 72
433 | WJJ224303.4 | 旋流风口 直径320 | 个 | 18
434 | WJJ225302.3 | 对开多叶调节阀 400*200 | 个 | 13
435 | WJJ225302.4 | 对开多叶调节阀 500*320 | 个 | 2
本 页 小 计
E.40 人工、材料、机械汇总表
工程名称:湘江科创基地（二期）EPC工程一标
序号 | 编码 | 名称 | 单位 | 数量
436 | WJJ225303.27 | 280℃防火阀 800*320 | 个 | 11
437 | WJJ225303.28 | 280℃防火阀 800*630 | 个 | 1
438 | WJJ225303.30 | 280℃防火阀 1000*500 | 个 | 6
439 | WJJ225303.31 | 280℃防火阀 1250*400 | 个 | 15
440 | WJJ225303.32 | 280℃防火阀 1250*800 | 个 | 2
441 | WJJ225303.33 | 280℃防火阀 1600*500 | 个 | 4
442 | WJJ225303.34 | 280℃防火阀 1600*630 | 个 | 6
443 | WJJ225303.36 | 280℃防火阀 1600*1000 | 个 | 3
444 | WJJ225303.37 | 电动调节阀 1250*400 | 个 | 1
445 | WJJ225303.38 | 70℃防火阀 200*120 | 个 | 65
446 | WJJ225303.39 | 70℃防火阀 200*200 | 个 | 6
447 | WJJ225303.40 | 70℃防火阀 320*200 | 个 | 31
448 | WJJ225303.41 | 70℃防火阀 400*200 | 个 | 30
449 | WJJ225303.42 | 70℃防火阀 500*250 | 个 | 5
450 | WJJ225303.43 | 70℃防火阀 1600*630 | 个 | 2
451 | WJJ225303.45 | 70℃防火阀 2000*800 | 个 | 1
452 | WJJ225303.47 | 70℃防火阀 1600*1600 | 个 | 1
453 | WJJ225303.48 | 70℃防火阀 2000*2000 | 个 | 1
454 | WJJ225303.49 | 电动调节阀 800*1250 | 个 | 1
455 | WJJ225303.50 | 电动调节阀 1000*1250 | 个 | 2
本 页 小 计
E.40 人工、材料、机械汇总表
工程名称:湘江科创基地（二期）EPC工程一标
序号 | 编码 | 名称 | 单位 | 数量
456 | WJJ225303.51 | 电动调节阀 1600*1600 | 个 | 1
457 | WJJ225303.52 | 280℃防火阀 250*200 | 个 | 9
458 | WJJ225303.53 | 280℃防火阀 320*200 | 个 | 2
459 | WJJ225303.54 | 280℃防火阀 400*200 | 个 | 5
460 | WJJ225303.56 | 280℃防火阀 500*320 | 个 | 1
461 | WJJ225303.57 | 280℃防火阀 500*500 | 个 | 1
462 | WJJ225303.58 | 280℃防火阀 630*320 | 个 | 2
463 | WJJ225303.59 | 280℃防火阀 630*400 | 个 | 17
464 | WJJ225303.61 | 280℃防火阀 800*800 | 个 | 2
465 | WJJ225303.62 | 280℃防火阀 1000*400 | 个 | 1
466 | WJJ225303.63 | 280℃防火阀 1000*800 | 个 | 17
467 | WJJ225303.66 | 280℃防火阀 1400*630 | 个 | 1
468 | WJJ225303.67 | 280℃防火阀 1600*800 | 个 | 1
469 | WJJ225303.68 | 280℃防火阀 2000*320 | 个 | 1
470 | WJJ225303.69 | 280℃防火阀 2000*400 | 个 | 13
471 | WJJ225303.71 | 电动调节阀 800*500 | 个 | 2
472 | WJJ225303.72 | 电动调节阀 800*630 | 个 | 1
473 | WJJ225303.73 | 70℃防火阀 200*160 | 个 | 1
474 | WJJ225303.74 | 70℃防火阀 400*250 | 个 | 2
475 | WJJ225303.75 | 70℃防火阀 400*320 | 个 | 1
476 | WJJ225303.76 | 70℃防火阀 500*320 | 个 | 2
477 | WJJ225303.77 | 70℃防火阀 500*400 | 个 | 1
本 页 小 计
E.40 人工、材料、机械汇总表
工程名称:湘江科创基地（二期）EPC工程一标
序号 | 编码 | 名称 | 单位 | 数量
478 | WJJ225303.79 | 70℃防火阀 630*400 | 个 | 7
479 | WJJ225303.80 | 70℃防火阀 800*400 | 个 | 1
480 | WJJ225303.81 | 70℃防火阀 800*500 | 个 | 3
481 | WJJ225303.82 | 70℃防火阀 800*630 | 个 | 6
482 | WJJ225303.83 | 70℃防火阀 1000*250 | 个 | 1
483 | WJJ225303.84 | 70℃防火阀 1000*400 | 个 | 1
484 | WJJ225303.85 | 70℃防火阀 1000*500 | 个 | 1
485 | WJJ225303.86 | 70℃防火阀 1000*800 | 个 | 9
486 | WJJ225303.87 | 70℃防火阀 1250*400 | 个 | 5
487 | WJJ225303.88 | 70℃防火阀 1250*630 | 个 | 1
488 | WJJ225303.89 | 70℃防火阀 1250*800 | 个 | 1
489 | WJJ225303.91 | 70℃防火阀 2000*400 | 个 | 11
490 | WJJ225303.92 | 70℃防火阀 1250*1600 | 个 | 1
491 | WJJ225303.93 | 70℃防火阀 1800*800 | 个 | 1
492 | WJJ225304.1 | 止回阀 1600*630 | 个 | 2
493 | WJJ225304.16 | 止回阀 1000*1000 | 个 | 2
494 | WJJ225304.17 | 止回阀 200*120 | 个 | 5
495 | WJJ225304.18 | 止回阀 200*200 | 个 | 6
496 | WJJ225304.19 | 止回阀 320*200 | 个 | 39
497 | WJJ225304.20 | 止回阀 400*200 | 个 | 17
本 页 小 计
E.40 人工、材料、机械汇总表
工程名称:湘江科创基地（二期）EPC工程一标
序号 | 编码 | 名称 | 单位 | 数量
498 | WJJ225304.21 | 止回阀 500*250 | 个 | 5
499 | WJJ225304.22 | 止回阀 250*200 | 个 | 15
500 | WJJ225304.26 | 止回阀 500*500 | 个 | 1
501 | WJJ225304.27 | 止回阀 630*320 | 个 | 4
502 | WJJ225304.28 | 止回阀 630*400 | 个 | 5
503 | WJJ225304.29 | 止回阀 800*400 | 个 | 3
504 | WJJ225304.30 | 止回阀 800*500 | 个 | 1
505 | WJJ225304.31 | 止回阀 800*630 | 个 | 7
506 | WJJ225304.32 | 止回阀 800*800 | 个 | 2
507 | WJJ225304.33 | 止回阀 1000*800 | 个 | 7
508 | WJJ225304.34 | 止回阀 1250*400 | 个 | 4
509 | WJJ225304.35 | 止回阀 1250*630 | 个 | 1
510 | WJJ225304.38 | 止回阀 1400*800 | 个 | 3
511 | WJJ225304.40 | 止回阀 2000*400 | 个 | 3
512 | WJJ230301.5 | 室内消火栓 | 套 | 370
513 | WJJ230301.6 | 室内试验消火栓 | 套 | 11
514 | WJJ230302.2 | 地上式消火栓 | 套 | 15
515 | WJJ230501.2 | 消防水泵接合器 SQS150（含阀门及附件） | 套 | 19
516 | WJJ230702.2 | 灭火器箱（含MF/ABC5*2） | 套 | 495
517 | WJJ231301.3 | 水流指示器 DN150 | 个 | 73
本 页 小 计
E.40 人工、材料、机械汇总表
工程名称:湘江科创基地（二期）EPC工程一标
序号 | 编码 | 名称 | 单位 | 数量
518 | WJJ231301.4 | 水流指示器 DN80 | 个 | 2
519 | WJJ231701.3 | 阻火圈 DN150 | 个 | 96
520 | WJJ231701.4 | 阻火圈 DN100 | 个 | 595
521 | WJJ232101.3 | 直立式玻璃球喷洒头 DN15 | 个 | 12933.05
522 | WJJ232101.4 | 非仓库型特殊应用喷头 DN15 | 个 | 127.26
523 | WJJ232502.3 | 湿式报警阀组 DN150 | 套 | 6
524 | WJJ232704.1 | 分集水器(带箱) DN25 | 组 | 1
525 | WJJ232704.2 | 分集水器(带箱) DN20 | 组 | 3
526 | WJJ233702.1 | 智能型感烟探测器（含底座） | 只 | 2616.91
527 | WJJ233702.5 | 可燃气体探测器（含底座） | 只 | 5.05
528 | WJJ233702.6 | CO浓度检测装置 | 只 | 21.21
529 | WJJ233705.4 | 电气火灾监控探测器 | 只 | 165
530 | WJJ233902.4 | 声光报警器(含底座) | 只 | 204.02
531 | WJJ233903.2 | 图形显示器 | 套 | 1
532 | WJJ233904.3 | 末端试水装置 DN25 | 套 | 93
533 | WJJ234001.10 | 输出模块 | 只 | 63.63
本 页 小 计
E.40 人工、材料、机械汇总表
工程名称:湘江科创基地（二期）EPC工程一标
序号 | 编码 | 名称 | 单位 | 数量
534 | WJJ234001.11 | 输入/输出模块 | 只 | 260.58
535 | WJJ234001.12 | 隔离模块 | 只 | 308.05
536 | WJJ234001.13 | 监控单元 | 只 | 33.33
537 | WJJ234001.14 | 防火门监控模块 | 只 | 262.6
538 | WJJ234001.9 | 输入模块 | 只 | 128.27
539 | WJJ234101.3 | 火灾显示器 | 台 | 36
540 | WJJ234101.4 | 液位显示器 | 台 | 1
541 | WJJ234304.2 | 消防广播喇叭 | 只 | 331.28
542 | WJJ234306.3 | 消防报警电话分机 | 部（个） | 59
543 | WJJ240101.1 | 法兰水表 DN100 | 个 | 1
544 | WJJ240101.2 | 法兰水表 DN80 | 个 | 4
545 | WJJ240109.1 | 螺纹水表 DN50 | 个 | 23
546 | WJJ240109.2 | 螺纹水表 DN32 | 个 | 3
547 | WJJ240109.3 | 螺纹水表 DN40 | 个 | 84
548 | WJJ240109.4 | 螺纹水表 DN20 | 个 | 100
本 页 小 计
E.40 人工、材料、机械汇总表
工程名称:湘江科创基地（二期）EPC工程一标
序号 | 编码 | 名称 | 单位 | 数量
549 | WJJ241104.2 | 三相双电源电压信号传感器 | 只 | 31
550 | WJJ241104.3 | 单相单电源电压信号传感器 | 只 | 53
551 | WJJ241701.1 | 玻璃管水位计 | 套 | 1
552 | WJJ245901.4 | 压力表 | 套 | 177
553 | WJJ245901.5 | 流量开关 DN100 | 套 | 2
554 | WJJ245901.6 | 流量开关 DN80 | 套 | 1
555 | WJJ252102.18 | 简易壁灯 | 个 | 58.58
556 | WJJ252102.19 | LED线性灯 | 个 | 19603.09
557 | WJJ252102.20 | LED洗墙灯 | 个 | 284.82
558 | WJJ252102.21 | LED台阶灯 | 个 | 181.8
559 | WJJ252102.22 | 带人体感应开关吸顶灯 | 个 | 21.21
560 | WJJ252102.23 | 单管荧光灯 | 个 | 1424.1
561 | WJJ252102.24 | 双管荧光灯 | 个 | 466.62
562 | WJJ252102.25 | 庭院灯 | 个 | 83.83
本 页 小 计
E.40 人工、材料、机械汇总表
工程名称:湘江科创基地（二期）EPC工程一标
序号 | 编码 | 名称 | 单位 | 数量
563 | WJJ252102.26 | LED草坪灯 | 个 | 109.08
564 | WJJ252102.27 | LED照树灯 | 个 | 111.1
565 | WJJ253304.1 | 球场灯 | 个 | 16.16
566 | WJJ253501.10 | 集中控制型应急灯（吸顶） | 盏 | 226.24
567 | WJJ253501.11 | 集中控制型双面多信息复合标志灯 | 盏 | 109.08
568 | WJJ253501.6 | 集中控制型安全出口灯 | 盏 | 320.17
569 | WJJ253501.7 | 集中控制型楼层显示灯 | 盏 | 93.93
570 | WJJ253501.8 | 集中控制型疏散指示灯 | 盏 | 1051.41
571 | WJJ253501.9 | 集中控制型应急灯 | 盏 | 1006.97
572 | WJJ260501.4 | 单联单控开关 | 只 | 59.16
573 | WJJ261101.1 | 风机盘管控制面板 | 个 | 1356.6
574 | WJJ262102.7 | 消火栓按钮（含底座） | 个 | 547.42
575 | WJJ262102.8 | 手动报警按钮(含底座) | 个 | 173.72
576 | WJJ262102.9 | 手动报警按钮 | 个 | 5.05
577 | WJJ264102.1 | 温度计 | 套 | 35
本 页 小 计
E.40 人工、材料、机械汇总表
工程名称:湘江科创基地（二期）EPC工程一标
序号 | 编码 | 名称 | 单位 | 数量
578 | WJJ264103.8 | 单相二三孔插座 | 套 | 79.56
579 | WJJ264106.2 | 信息插座 | 个 | 391.88
580 | WJJ264501.1 | 光纤适配器LC-LC | 个 | 255.53
581 | WJJ270502.2 | 镀锌圆钢 Φ12 | m | 4766.137
582 | WJJ280301.11 | WDZN-RYJS-2*2.5 | m | 42803.208
583 | WJJ280301.32 | WDZ-RYS-2*1.5 | m | 26751.989
584 | WJJ280301.33 | WDZ-RYS-4*1.5 | m | 27268.477
585 | WJJ280301.34 | WDZN-RYSP-2*1.5 | m | 42803.186
586 | WJJ280301.35 | WDZ-RYSP-2*1.5 | m | 26751.994
587 | WJJ280301.36 | WDZN-RVSP-2*2.5 | m | 26751.989
588 | WJJ280301.37 | WDZN-RYS-2*1.5 | m | 58591.189
589 | WJJ280301.38 | ZR-RVV-2*2.5 | m | 22656.456
590 | WJJ280301.39 | ZR-RVV2*1.0 | m | 5848.2
本 页 小 计
E.40 人工、材料、机械汇总表
工程名称:湘江科创基地（二期）EPC工程一标
序号 | 编码 | 名称 | 单位 | 数量
591 | WJJ280301.40 | RVV-2*1.0 | m | 20160.9
592 | WJJ280301.41 | RVV-3*1.0 | m | 1200.42
593 | WJJ280301.42 | RVV-4*1.0 | m | 1846.8
594 | WJJ280301.43 | RVVP-6*1.0 | m | 1846.8
595 | WJJ280301.44 | RVV-4*0.5 | m | 123.12
596 | WJJ280301.45 | RVVP-2*0.75 | m | 123.12
597 | WJJ280301.46 | RVVP-4*0.75 | m | 36.936
598 | WJJ280301.47 | RVVP-4*1.0 | m | 738.72
599 | WJJ280301.48 | RVVP-6*0.75 | m | 1231.2
600 | WJJ280301.49 | RVS-2*1.5 | m | 3693.6
601 | WJJ280301.50 | EIB-BUS 2*2*0.8 | m | 3693.6
602 | WJJ280302.10 | WDZN-BYJ-4 | m | 33727.801
603 | WJJ280302.11 | WDZN-BYJ-2.5 | m | 109911.936
本 页 小 计
E.40 人工、材料、机械汇总表
工程名称:湘江科创基地（二期）EPC工程一标
序号 | 编码 | 名称 | 单位 | 数量
604 | WJJ280302.12 | WDZN-BYJ-6 | m | 15477.389
605 | WJJ280302.13 | WDZ-RVV-2*4.0 | m | 15919.6
606 | WJJ280302.14 | WDZ-BYJ-1.0 | m | 68079.375
607 | WJJ280304.10 | WDZ-BYJ-2.5 | m | 128766.99
608 | WJJ280304.9 | WDZ-BYJ-4 | m | 175254.566
609 | WJJ280306.4 | WDZN-KYJY-7*1.5 | m | 25141.916
610 | WJJ281107.33 | WDZN-BTLY-3*185+2*95 | m | 291.305
611 | WJJ281107.34 | WDZN-BTLY-3*150+2*70 | m | 1085.195
612 | WJJ281107.35 | WDZN-BTLY-3*70+2*35 | m | 500.859
613 | WJJ281107.36 | WDZN-BTLY-5*16 | m | 3573.37
614 | WJJ281107.37 | WDZ-YJY-4*240+1*120 | m | 2275.167
615 | WJJ281107.38 | WDZ-YJY-4*185+1*95 | m | 4671.23
616 | WJJ281107.39 | WDZ-YJY-4*150+1*70 | m | 4439.798
本 页 小 计
E.40 人工、材料、机械汇总表
工程名称:湘江科创基地（二期）EPC工程一标
序号 | 编码 | 名称 | 单位 | 数量
617 | WJJ281107.40 | WDZ-YJY-4*120+1*70 | m | 766.257
618 | WJJ281107.41 | WDZ-YJY-4*95+1*50 | m | 344.268
619 | WJJ281107.42 | WDZ-YJY-4*70+1*35 | m | 489.92
620 | WJJ281107.43 | WDZ-YJY-4*50+1*25 | m | 2816.253
621 | WJJ281107.44 | WDZ-YJY-4*35+1*16 | m | 4204.913
622 | WJJ281107.45 | WDZ-YJY-4*25+1*16 | m | 3896.913
623 | WJJ281107.46 | WDZ-YJY-3*50+2*25 | m | 172.135
624 | WJJ281107.47 | WDZ-YJY-5*16 | m | 2702.7
625 | WJJ281107.48 | WDZ-YJY-5*6 | m | 2302.8
626 | WJJ281107.49 | WDZ-YJY-3*35+2*16 | m | 417.383
627 | WJJ281107.50 | WDZ-YJY-3*25+2*16 | m | 417.383
628 | WJJ281107.51 | WDZ-YJY-5*10 | m | 417.383
629 | WJJ281107.52 | WDZ-YJV-4*25+1*16 | m | 923.14
本 页 小 计
E.40 人工、材料、机械汇总表
工程名称:湘江科创基地（二期）EPC工程一标
序号 | 编码 | 名称 | 单位 | 数量
630 | WJJ281107.53 | WDZ-YJV-3*4 | m | 15741.254
631 | WJJ282501.2 | 网线 超五类带屏蔽双绞网线 | m | 21386.4
632 | WJJ282501.3 | 六类非屏蔽双绞线缆 | m | 75111.75
633 | WJJ282505.1 | 大对数线缆50 | m | 4548.6
634 | WJJ290103.13 | 槽式桥架 600*150*2.0 | m | 57.285
635 | WJJ290103.14 | 槽式桥架 600*100*2.0 | m | 57.285
636 | WJJ290103.15 | 槽式桥架 400*100*2.0 | m | 1775.835
637 | WJJ290103.16 | 槽式桥架 300*100*2.0 | m | 2163.019
638 | WJJ290103.17 | 槽式桥架 200*100*1.5 | m | 5292.653
639 | WJJ290103.18 | 槽式防火桥架 400*100*2.0 | m | 20.473
640 | WJJ290103.19 | 槽式防火桥架 300*150*2.0 | m | 438.608
641 | WJJ290103.20 | 槽式防火桥架 200*100*1.5 | m | 344.248
本 页 小 计
E.40 人工、材料、机械汇总表
工程名称:湘江科创基地（二期）EPC工程一标
序号 | 编码 | 名称 | 单位 | 数量
642 | WJJ290603.10 | 塑料护口 （电管） SC100 | 个 | 11.836
643 | WJJ290603.11 | 塑料护口 （电管） SC80 | 个 | 0.705
644 | WJJ290603.12 | 塑料护口 （电管） SC65 | 个 | 14.442
645 | WJJ290603.8 | 塑料护口 （电管） SC150 | 个 | 14.372
646 | WJJ290603.9 | 塑料护口 （电管） SC125 | 个 | 7.045
647 | WJJ290607.1 | 管码 | 个 | 11.382
本 页 小 计
E.40 人工、材料、机械汇总表
工程名称:湘江科创基地（二期）EPC工程一标
序号 | 编码 | 名称 | 单位 | 数量
648 | WJJ290614.10 | 电气配管 JDG20 | m | 394721.977
649 | WJJ290614.6 | 电气配管 JDG50 | m | 910.005
本 页 小 计
E.40 人工、材料、机械汇总表
工程名称:湘江科创基地（二期）EPC工程一标
序号 | 编码 | 名称 | 单位 | 数量
650 | WJJ290614.7 | 电气配管 JDG40 | m | 1086.135
651 | WJJ290614.8 | 电气配管 JDG32 | m | 176.13
652 | WJJ290614.9 | 电气配管 JDG25 | m | 48038.407
653 | WJJ290615.1 | 电气配管 PC65（含接头、护口等） | m | 24.453
654 | WJJ290615.2 | 电气配管 PC50（含接头、护口等） | m | 638.286
655 | WJJ290615.3 | 电气配管 PC40（含接头、护口等） | m | 987.525
656 | WJJ290615.4 | 电气配管 PC32（含接头、护口等） | m | 536.712
657 | WJJ290615.5 | 电气配管 PC25（含接头、护口等） | m | 36730.287
658 | WJJ290615.6 | 电气配管 PC20（含接头、护口等） | m | 32452.505
659 | WJJ291105.10 | 总等电位端子箱MEB | 个 | 9
660 | WJJ291105.11 | 接线端子箱 | 个 | 63
661 | WJJ291105.12 | 模块箱 | 个 | 63
本 页 小 计
E.40 人工、材料、机械汇总表
工程名称:湘江科创基地（二期）EPC工程一标
序号 | 编码 | 名称 | 单位 | 数量
662 | WJJ291105.14 | 弱电控制箱体 800*400*300 IP54 | 个 | 151
663 | WJJ291105.15 | 多媒体用户箱 400*300*120 | 个 | 746
664 | WJJ291105.16 | 杆上接线箱 | 个 | 37
665 | WJJ291105.9 | 电缆分支箱 | 个 | 149
666 | WJJ291107.4 | 接线盒（塑料） | 个 | 7981.5
667 | WJJ291107.5 | 接线盒（钢制） | 个 | 4990.86
668 | WJJ291107.6 | 接线盒（防水型） | 个 | 1363.74
本 页 小 计
E.40 人工、材料、机械汇总表
工程名称:湘江科创基地（二期）EPC工程一标
序号 | 编码 | 名称 | 单位 | 数量
669 | WJJ291111.1 | 光分纤箱 | 套 | 80
670 | WJJ292508.7 | 6芯单模光缆 | m | 5814
671 | WJJ292508.8 | 12芯室内单模光缆 | m | 195350.4
672 | WJJ292508.9 | 4芯单模光缆 | m | 5785.5
673 | WJJ330902.2 | 87型雨水斗 DN150 | 套 | 25
674 | WJJ330902.3 | 87型雨水斗 DN100 | 套 | 51
675 | WJJ331102.1 | 不锈钢成品水箱 2000*1500*1500（含保温） | 台 | 1
676 | WJJ331102.2 | 不锈钢成品水箱 2000*2000*1500（含保温） | 台 | 1
677 | WJJ331102.3 | 不锈钢成品水箱 2000*2000*2000（含保温） | 台 | 1
678 | WJJ331102.4 | 不锈钢成品水箱 3000*2000*1500（含保温） | 台 | 1
679 | WJJ331102.5 | 不锈钢成品水箱 3000*5000*2000 | 台 | 1
680 | WJJ331102.6 | 不锈钢成品水箱 6000*5000*3000 | 台 | 2
681 | WJJ331102.7 | 不锈钢高位补水箱 500*500*500（含保温） | 台 | 1
682 | WJJ331102.8 | 不锈钢成品水箱 4500*4000*2000 | 台 | 1
683 | WJJ333302.1 | 固定材料 | 套 | 80.8
本 页 小 计
E.40 人工、材料、机械汇总表
工程名称:湘江科创基地（二期）EPC工程一标
序号 | 编码 | 名称 | 单位 | 数量
684 | WJJ340915.1 | 环保冷媒制冷剂R410A | kg | 1325.738
685 | WJJ350901.3 | 线管理器1U | 个 | 116.15
686 | WJJ362901.1 | 橡胶减速垄 500*360*50mm | m | 63
687 | WJJ530103.1 | 消防增压稳压设备 | 套 | 1
688 | WJJ530901.1 | 低压紫外消毒杀菌器 流量：200m3/h | 台 | 1
689 | WJJ530902.1 | 水箱自洁器 | 台 | 6
690 | WJJ550502.4 | 42U机柜(落地) | 个 | 25
691 | WJJ550901.1 | 金属杆座 | 个 | 37.37
692 | WJJ552702.1 | 火灾报警控制主机 | 台 | 4
693 | WJJ552702.2 | 消防电话主机 | 台 | 1
694 | WJJ552702.3 | 集中控制电源主机 | 台 | 1
695 | WJJ552702.4 | 消防电源监控主机 | 台 | 1
696 | WJJ552702.5 | 电气火灾监控主机 | 台 | 1
本 页 小 计
E.40 人工、材料、机械汇总表
工程名称:湘江科创基地（二期）EPC工程一标
序号 | 编码 | 名称 | 单位 | 数量
697 | WJJ552702.6 | 防火门监控主机 | 台 | 1
698 | WJJ552703.6 | 多线联动控制盘 | 台 | 1
699 | 补CL-1.43 | 燃气热水锅炉 300KW | 套 | 2
700 | 补CL-2.1 | 游泳池水质监测仪 KONTROL 42(4-20MA信号输出） | 套 | 1
701 | 补CL-3.2.1 | 巡更棒 | 根 | 7
702 | 补CL-3.5 | 恒温恒湿电控系统 | 套 | 1
703 | 补CL-9.1 | 固定式防火玻璃挡烟垂壁 | m2 | 163.28
704 | 补CL-9.2 | 电动式防火帆布挡烟垂壁 | m2 | 433.79
705 | 补ZR001.1 | 测试卡子 | 套 | 18
706 | 补ZR001.2 | 集热器 | 台 | 68
707 | 补ZR002.1.1 | 热水恒压变频泵 Q=12m3/h,H=12m,N=1.5KW | 台 | 2
708 | 补ZR002.1.1.1 | 热水恒压变频泵 Q=22m3/h,H=12m,N=1.5KW | 台 | 2
709 | 补ZR002.2.1 | 增压泵 Q=12m3/h,H=12m,N=1.5KW | 台 | 2
710 | 补ZR002.2.1.1 | 增压泵 Q=22m3/h,H=12m,N=1.5KW | 台 | 2
711 | 补ZR004 | 屋顶消防稳压设备 | 套 | 1
712 | 补ZR005.1.1 | 不锈钢遥控浮球阀 DN50 | 个 | 5.04
713 | 补ZR006 | 内外壁热镀锌钢管 DN100沟槽管件 | 个 | 613.879
本 页 小 计
E.40 人工、材料、机械汇总表
工程名称:湘江科创基地（二期）EPC工程一标
序号 | 编码 | 名称 | 单位 | 数量
714 | 补ZR006.1 | 防火墙 设备形态 1U，采用多核架构、千兆电口≥16；千兆 Combo 接口≥8； 万兆光口≥2；支持 USB2.0、USB3.0 接口 | 台 | 1
715 | 补ZR008.1 | 倒流防止器 DN32 | 个 | 1
716 | 补ZR009 | 火灾电源 | 台 | 1
717 | 补ZR010.2 | 生活加压给水泵组 Q=25m3/h,H=55m,N=5.5kW/套(两用一备) | 套 | 2
718 | 补ZR011.2.1 | 泳池专用热泵型除湿机 SWHP140SE-A(52KW/3P/380V) | 台 | 1
719 | 补ZR012 | 网桥（楼宇亮化） | 台 | 5
720 | 补ZR012.2 | 游泳池板式换热器 单台制热量：210KW，5m2 | 台 | 2
721 | 补ZR013 | 5G无线网关 | 台 | 5
722 | 补ZR017 | RJ45-110跳线 | 根 | 206
723 | 补ZR061.1.2 | 抗震钢筋增加费 | t | 7032.01
设备
724 | cpk.50 | 客用电梯【无机房】6站 速度:1.75m/s、载重1050kg | 部 | 6
725 | CS_PK-S001.1 | 轴流式高温排烟风机L=36000m3/h,P=660Pa,N=11KW,380V | 台 | 1
本 页 小 计
E.40 人工、材料、机械汇总表
工程名称:湘江科创基地（二期）EPC工程一标
序号 | 编码 | 名称 | 单位 | 数量
726 | CS_PK-S001.10 | 高温消防轴流风机L=14000m3/h,P=660Pa,N=5.5KW,380V | 台 | 6
727 | CS_PK-S001.11 | 高温消防轴流风机L=15600m3/h,P=550Pa,N=5.5KW,380V | 台 | 2
728 | CS_PK-S001.13 | 柜式离心风机 L=2500m3/h,P=300Pa,N=1.5KW,380V | 台 | 1
729 | CS_PK-S001.14 | 柜式离心风机 L=3000m3/h,P=350Pa,N=1.1KW,380V | 台 | 1
730 | CS_PK-S001.15 | 柜式离心风机 L=4000m3/h,P=450Pa,N=2.2KW,380V | 台 | 1
731 | CS_PK-S001.16 | 柜式离心风机 L=5000m3/h,P=450Pa,N=2.2KW,380V | 台 | 1
732 | CS_PK-S001.17 | 柜式离心风机 L=5800m3/h,P=350Pa,N=1.5KW,380V | 台 | 4
733 | CS_PK-S001.18 | 柜式离心风机 L=6500m3/h,P=400Pa,N=2.2KW,380V | 台 | 1
734 | CS_PK-S001.19 | 柜式离心风机 L=7000m3/h,P=450Pa,N=2.2KW,380V | 台 | 4
本 页 小 计
E.40 人工、材料、机械汇总表
工程名称:湘江科创基地（二期）EPC工程一标
序号 | 编码 | 名称 | 单位 | 数量
735 | CS_PK-S001.21 | 柜式离心风机 L=6500/3700m3/h,P=450/250Pa,N=2.8/2.2KW,380V | 台 | 1
736 | CS_PK-S001.22 | 柜式离心风机 L=8000/4500m3/h,P=450/250Pa,N=4/3KW,380V | 台 | 1
737 | CS_PK-S001.23 | 管道式离心风机 L=1080m3/h,P=230Pa,N=250W,220V | 台 | 9
738 | CS_PK-S001.24 | 柜式离心风机 L=1600m3/h,P=250Pa,N=250W,220V | 台 | 8
739 | CS_PK-S001.3 | 轴流式高温排烟风机L=67000m3/h,P=10Pa,N=18.5KW,380V | 台 | 4
740 | CS_PK-S001.4 | 管道式离心风机 L=1600m3/h,P=250Pa,N=250W,220V | 台 | 66
741 | CS_PK-S001.5 | 管道式离心风机（自带止回阀）:L=150m3/h,P=80Pa,N=30W,220V | 台 | 77
742 | CS_PK-S001.6 | 柜式离心风机 L=8000m3/h,P=450Pa,N=3KW,380V | 台 | 3
743 | CS_PK-S001.7 | 轴流式高温排烟风机L=35000m3/h,P=660Pa,N=11KW,380V | 台 | 1
本 页 小 计
E.40 人工、材料、机械汇总表
工程名称:湘江科创基地（二期）EPC工程一标
序号 | 编码 | 名称 | 单位 | 数量
744 | CS_PK-S001.8 | 轴流式高温排烟风机L=69000m3/h,P=680Pa,N=18.5KW,380V | 台 | 1
745 | CS_PK-S001.9 | 高温消防轴流风机L=8000m3/h,P=600Pa,N=4KW,380V | 台 | 2
746 | CS_PK-S002.1 | 集水坑潜污泵 Q=15m3/h,H=15m,N=2.2KW | 台 | 2
747 | CS_PK-S002.11 | 集水坑潜污泵 Q=40m3/h,H=20m,N=4KW | 台 | 20
748 | CS_PK-S002.12 | 集水坑潜污泵 Q=50m3/h,H=20m,N=5.5KW | 台 | 2
749 | CS_PK-S002.15 | 废水提升泵 Q=40m3/h,H=18m,N=4kw | 台 | 4
750 | CS_PK-S002.16 | 隔油提升设备 Q=40m3/h,N=4KW | 台 | 7
751 | CS_PK-S002.17 | 污废水提升设备 Q=40m3/h,H=18m,N=4KW | 台 | 2
752 | CS_PK-S002.19 | 泳池一次侧热水循环水泵 65-50-125/127(3kw,37m3/h,19m） | 台 | 1
753 | CS_PK-S002.2 | 空气源热泵 RSJ-420 | 台 | 2
754 | CS_PK-S002.20 | 游泳池过滤循环泵 N=5.5Kw/380V,Q=60m3/h,H=16m | 台 | 4
755 | CS_PK-S002.21 | 游泳池过滤砂缸 Φ1800(H)，玻璃纤维，内置AFM活性滤料 | 台 | 3
756 | CS_PK-S002.22 | 游泳池多光谱絮凝剂投药泵 2-70ml/h | 台 | 1
757 | CS_PK-S002.23 | 游泳池PH调整剂投药泵 Q=15L/Hr，压力5Bar | 台 | 1
本 页 小 计
E.40 人工、材料、机械汇总表
工程名称:湘江科创基地（二期）EPC工程一标
序号 | 编码 | 名称 | 单位 | 数量
758 | CS_PK-S002.24 | 游泳池消毒剂投药泵 Q=15L/Hr，压力5Bar | 台 | 1
759 | CS_PK-S002.27 | 室外消火栓加压泵 | 台 | 2
760 | CS_PK-S002.28 | 室内消火栓加压泵 | 台 | 2
761 | CS_PK-S002.29 | 自动喷淋加压泵 | 台 | 2
762 | CS_PK-S002.3 | 空气源热泵 RSJ-820 | 台 | 1
763 | CS_PK-S002.32 | 一体式雨水提升泵站 Q=60L/S,H=20m,N=30KW,两用一备 | 台 | 1
764 | CS_PK-S002.33 | 除湿机加热循环泵 N=4KW/380V,Q=30m3/h,H=15m | 台 | 1
765 | CS_PK-S002.34 | 风冷热泵循环泵 N=2.2KW/380V,Q=18m3/h,H=27m | 台 | 1
766 | CS_PK-S002.4 | 热水循环泵 Q=13.2m3/h,H=10m,N=1.5KW | 台 | 2
767 | CS_PK-S002.5 | 热水循环泵 Q=20m3/h,H=10m,N=1.5KW | 台 | 2
768 | CS_PK-S002.6 | 太阳能热水循环泵 Q=4.0m3/h,H=10m,N=0.8KW | 台 | 2
769 | CS_PK-S002.7 | 太阳能热水循环泵 Q=22.0m3/h,H=12m,N=1.5KW | 台 | 2
770 | CS_PK-S002.8 | 集水坑潜污泵 Q=15m3/h,H=20m,N=2.2KW | 台 | 68
771 | CS_PK-S002.9 | 集水坑潜污泵 Q=40m3/h,H=20m,N=5.5KW | 台 | 4
772 | CS_PK-S003.1 | 锅炉专用软水机组 0.5m3/h | 台 | 1
773 | CS_PK-S003.4 | 风冷冷凝器 ACC140 | 台 | 1
本 页 小 计
E.40 人工、材料、机械汇总表
工程名称:湘江科创基地（二期）EPC工程一标
序号 | 编码 | 名称 | 单位 | 数量
774 | CS_PK-S003.5 | 风冷冷热水机组 制热量110KW，制冷量100KW，功率33.2KW | 台 | 1
775 | CS_PK-S005.1 | 集中控制电源 | 台 | 51
776 | CS_PK-S005.10 | 消防联动控制箱 | 台 | 147
777 | CS_PK-S005.4 | 层集中控制器 | 台 | 54
778 | CS_PK-S005.5 | 锅炉系统电控箱 | 台 | 1
779 | CS_PK-S005.6 | 泳池水处理系统电控箱 | 台 | 1
780 | CS_PK-S006.12 | 落地式室内机 SNJ-9.0 | 台 | 8
781 | CS_PK-S006.13 | 多联机室外机 SWJ-62 | 台 | 2
782 | CS_PK-S006.14 | 多联机室外机 SWJ-74 | 台 | 6
783 | CS_PK-S006.15 | 多联机室外机 SWJ-80 | 台 | 13
784 | CS_PK-S006.16 | 多联机室外机 SWJ-85 | 台 | 3
785 | CS_PK-S006.17 | 多联机室外机 SWJ-90 | 台 | 7
786 | CS_PK-S006.18 | 多联机室外机 SWJ-101 | 台 | 14
787 | CS_PK-S006.19 | 多联机室外机 SWJ-112 | 台 | 4
788 | CS_PK-S006.20 | 多联机室外机 SWJ-118 | 台 | 24
789 | CS_PK-S006.21 | 多联机室外机 SWJ-130 | 台 | 4
790 | CS_PK-S006.22 | 多联机室外机 SWJ-135 | 台 | 1
791 | CS_PK-S006.23 | 多联机室外机 SWJ-140 | 台 | 2
792 | CS_PK-S006.24 | 多联机室外机 SWJ-150 | 台 | 5
793 | CS_PK-S006.25 | 直膨机组室外机SWJ-192 | 台 | 1
794 | CS_PK-S006.26 | 直膨机组室外机SWJ-115 | 台 | 1
本 页 小 计
E.40 人工、材料、机械汇总表
工程名称:湘江科创基地（二期）EPC工程一标
序号 | 编码 | 名称 | 单位 | 数量
795 | CS_PK-S006.27 | 直膨机组室内机 SNJ-192 | 台 | 1
796 | CS_PK-S006.28 | 直膨机组室内机 SNJ-115 | 台 | 1
797 | CS_PK-S006.29 | 新风换气机 1000m3/h | 台 | 40
798 | CS_PK-S006.30 | 新风换气机 1500m3/h | 台 | 73
799 | CS_PK-S006.31 | 新风换气机 2000m3/h | 台 | 34
800 | CS_PK-S006.33 | 低噪声消防柜式离心风机L=18000m3/h,P=500Pa,N=7.5W,380V | 台 | 7
801 | CS_PK-S006.34 | 低噪声消防柜式离心风机L=34500m3/h,P=660Pa,N=15W,380V | 台 | 23
802 | CS_PK-S006.38 | 内置风机 170KW | 台 | 1
803 | CS_PK-S006.4 | 天花板内置薄型风管机 SNJ-4.5 | 台 | 18
804 | CS_PK-S006.5 | 天花板内置薄型风管机 SNJ-5.6 | 台 | 112
805 | CS_PK-S006.6 | 天花板内置薄型风管机 SNJ-6.3 | 台 | 470
806 | CS_PK-S006.7 | 天花板内置薄型风管机 SNJ-7.1 | 台 | 556
807 | CS_PK-S006.8 | 天花板内置薄型风管机 SNJ-8.0 | 台 | 80
808 | CS_PK-S006.9 | 天花板内置薄型风管机 SNJ-9.0 | 台 | 87
809 | PK_ZNH0001 | 智能化设备 | 台 | 1
810 | PK_ZNH0001.100 | 电动开启扇同步器 | 台 | 627
811 | PK_ZNH0001.101 | 螺杆式电动开窗器 | 台 | 1254
812 | 补CL-4.1.1 | 客用电梯【无机房】 8站 速度:1m/s、载重825kg | 部 | 1
本 页 小 计
E.40 人工、材料、机械汇总表
工程名称:湘江科创基地（二期）EPC工程一标
序号 | 编码 | 名称 | 单位 | 数量
813 | 补CL-4.2.1 | 客用电梯【无机房】 7站 速度:1m/s、载重1050kg | 部 | 5
814 | 补CL-4.4.1 | 客用电梯【无机房】 6站 速度:1m/s、载重1050kg | 部 | 1
815 | 补CL-4.6.1 | 客用电梯【无机房】 8站 速度:1m/s、载重1050kg | 部 | 1
816 | 补CL-5.1.1 | 无障碍电梯【无机房】7站 速度:1m/s、载重1050kg | 部 | 9
817 | 补CL-5.2.1 | 无障碍电梯【无机房】 6站 速度:1m/s、载重1050kg | 部 | 1
818 | 补CL-5.3.1 | 无障碍电梯【无机房】 5站 速度:1m/s、载重1050kg | 部 | 1
819 | 补CL-5.4.1 | 无障碍电梯【无机房】 4站 速度:1m/s、载重1050kg | 部 | 1
所有材料(含配合比分解)
820 | 01010300002.2 | 螺纹钢筋 HRB400 Φ10以内 | kg | 1480
821 | 01010300003.1 | 螺纹钢筋 HRB400 Φ10以外 | kg | 1954
822 | 01010300004 | 螺纹钢筋 HRB400 Φ6 | kg | 142912.2
823 | 01010300004.1 | CRB600H 直径6 | kg | 152877.6
824 | 01010300005 | 螺纹钢筋 HRB400 Φ8 | kg | 706768.2
825 | 01010300005.4 | CRB600H 直径8 | kg | 133946.4
826 | 01010300005.5 | CRB600H 直径7 | kg | 109588.8
827 | 01010300006 | 螺纹钢筋 HRB400 Φ10 | kg | 406651.56
828 | 01010300006.2 | CRB600H 直径10 | kg | 1246154.4
829 | 01010300006.3 | CRB600H 直径12 | kg | 236242.2
本 页 小 计
E.40 人工、材料、机械汇总表
工程名称:湘江科创基地（二期）EPC工程一标
序号 | 编码 | 名称 | 单位 | 数量
830 | 01010300007 | 螺纹钢筋 HRB400 Φ12 | kg | 443435.5
831 | 01010300008 | 螺纹钢筋 HRB400 Φ14 | kg | 218266.575
832 | 01010300009 | 螺纹钢筋 HRB400 Φ16 | kg | 276491.7
833 | 01010300009.1 | 螺纹钢筋 HRB400 Φ16 | kg | 17033.45
834 | 01010300010 | 螺纹钢筋 HRB400 Φ18 | kg | 536237.975
835 | 01010300011 | 螺纹钢筋 HRB400 Φ20 | kg | 584750.2
836 | 01010300012 | 螺纹钢筋 HRB400 Φ22 | kg | 749960.725
837 | 01010300013 | 螺纹钢筋 HRB400 Φ25 | kg | 2041780.525
838 | 01010300014 | 螺纹钢筋 HRB400 Φ28 | kg | 1415832.5
839 | 01010300016 | 螺纹钢筋 HRB400 Φ32 | kg | 230881.25
840 | 01010300027.2 | 螺纹钢筋 HRB400E Φ20 | kg | 11137.291
841 | 01030100003 | 冷拔低碳钢丝 Φ1.6 | kg | 735.67
842 | 01030100006 | 冷拔低碳钢丝 Φ5以内 | kg | 12965.426
843 | 01050100004 | 钢丝绳 Φ8 | kg | 2.425
844 | 01050100005 | 钢丝绳 Φ12 | kg | 44.51
845 | 01070300002 | 钢绞线 Φ15.24mm | kg | 25164.4
846 | 01090100001 | 圆钢 综合 | kg | 1060.7
847 | 01090100001.5 | 不锈钢爬梯 | kg | 1505.2
848 | 01090100002.2 | 圆钢 Φ10以内 | kg | 1120.53
849 | 01090100008.2 | 圆钢 Φ5.5-9 | kg | 6675.882
850 | 01090100009.1 | 圆钢 Φ6 | kg | 438.6
851 | 01090100009.2 | 圆钢 Φ6 | kg | 510
本 页 小 计
E.40 人工、材料、机械汇总表
工程名称:湘江科创基地（二期）EPC工程一标
序号 | 编码 | 名称 | 单位 | 数量
852 | 01090100010.2 | 圆钢 Φ6-10 | kg | 4775.235
853 | 01090100011.1 | 圆钢 Φ8 | kg | 30637.74
854 | 01090100013 | 圆钢 Φ10 | kg | 10691.119
855 | 01090100014.2 | 圆钢 Φ10-14 | kg | 4098.279
856 | 01090100015.1 | 圆钢 Φ12 | kg | 275350.875
857 | 01090100018.1 | 圆钢 Φ16 | kg | 20.5
858 | 01110100001 | 方钢 | kg | 3936.094
859 | 01110100001.1 | 镀锌方通龙骨 50*50*3mm | kg | 7.211
860 | 01130100002.2 | 热轧扁钢 Q235 40以内 | kg | 676.808
861 | 01130100003.1 | 热轧扁钢 Q235 60以内 | kg | 1760.04
862 | 01130300001.2 | 镀锌扁钢 25×4 | kg | 716.64
863 | 01130300003.2 | 镀锌扁钢 60×6 | kg | 397.701
864 | 01170100001 | 热轧工字钢 | kg | 37439.092
865 | 01190100001 | 热轧槽钢 | kg | 13186.4
866 | 01190100004.2 | 热轧槽钢 Q235b 5#-16# | kg | 14563.028
867 | 01210100003.2 | 热轧等边角钢 40×3-4 | kg | 39.9
868 | 01210100006 | 热轧等边角钢 50×5 | kg | 603.118
869 | 01210100007.2 | 热轧等边角钢 50×5以内 | kg | 36265.109
870 | 01210100011.2 | 热轧等边角钢 63以内 | kg | 14534.273
871 | 01210500001.5 | 镀锌方通 100*80*4mm、50*50*4mm | kg | 73276.263
872 | 01210500001.6 | 3厚60x40镀锌钢龙骨 | kg | 82.365
本 页 小 计
E.40 人工、材料、机械汇总表
工程名称:湘江科创基地（二期）EPC工程一标
序号 | 编码 | 名称 | 单位 | 数量
873 | 01270100001 | 型钢 综合 | kg | 4245.703
874 | 01290100003 | 热轧钢板 综合 | kg | 15374.513
875 | 01290100003.5 | 工字钢 | kg | 3604
876 | 01290100005.1 | 热轧薄钢板 综合 | kg | 31.5
877 | 01290100015.2 | 热轧薄钢板 δ1.6mm-1.9mm | kg | 56.6
878 | 01290100021 | 热轧薄钢板 δ3.0mm-4.0mm | kg | 22938.91
879 | 01290100021.1 | 热轧薄钢板 δ3.0mm-4.0mm-- | kg | 21952.117
880 | 01290100022.1 | 热轧薄钢板 δ3.5mm-4.0mm | kg | 1.767
881 | 01290200008.1 | 热轧中钢板 δ4.5mm-10mm | kg | 4
882 | 01290200011.2 | 热轧中钢板 δ8.0mm-15mm | kg | 214.94
883 | 01290200018.1 | 热轧中钢板 δ12mm-20mm | kg | 38.433
884 | 01290200020.2 | 热轧中钢板 δ15mm 以内 | kg | 1.468
885 | 01290300005 | 镀锌薄钢板 δ1.0mm-1.5mm | kg | 80450.208
886 | 01290300011 | 镀锌薄钢板 δ2.5mm | m2 | 26.17
887 | 01291100009.1 | 2厚镀锌钢板 | m2 | 197.203
888 | 01292500003 | 钢板垫板 δ1-2 | kg | 24
889 | 01292500004 | 钢板垫板 δ4mm | kg | 5.4
890 | 01350100003 | 紫铜板 δ0.08mm-0.2mm | kg | 1.87
891 | 01430100003.1 | 铝合金标牌1.5mm | m2 | 249.334
892 | 01490300007 | 滑动槽铝 LC4 80×18×4 | kg | 823.276
893 | 01510100001 | 铝合金型材 综合 | kg | 437589.927
本 页 小 计
E.40 人工、材料、机械汇总表
工程名称:湘江科创基地（二期）EPC工程一标
序号 | 编码 | 名称 | 单位 | 数量
894 | 01530300002 | 黑铅粉 | kg | 0.46
895 | 02010100002 | 橡胶板 1mm-3mm | kg | 1150.966
896 | 02010100010.2 | 金属网格板 | m2 | 398.086
897 | 02010200002 | 耐酸橡胶板 δ3mm | kg | 9.3
898 | 02010200005 | 耐热橡胶板 δ3mm-6mm | kg | 141.31
899 | 02010300002 | 石棉橡胶板 δ0.8mm-3mm | kg | 3
900 | 02010300003 | 石棉橡胶板 δ0.8mm-6mm | kg | 287.749
901 | 02010300006 | 石棉橡胶板 δ3mm-6mm | kg | 13.745
902 | 02010300012 | 耐酸石棉橡胶板 | kg | 2.44
903 | 02030400003 | 自粘性橡胶带 20mm×5m | 卷 | 59.28
904 | 02050100005 | 塑料排水管橡胶圈 De600 | 个 | 8.835
905 | 02050900003 | O型橡胶圈 DN200 | 个 | 134.301
906 | 02050900004 | O型橡胶圈 DN300 | 个 | 227.568
907 | 02050900005 | O型橡胶圈 DN500 | 个 | 184.219
908 | 02090100004 | 聚氯乙烯薄膜 | kg | 13.31
909 | 02090100007 | 聚氯乙烯薄膜 δ0.3mm | m2 | 22786.735
910 | 02090300001 | 单层养护膜 | m2 | 246369.322
911 | 02090700004.1 | 聚酯无纺布 | m2 | 482.355
912 | 02110500001.5 | 15厚型凹凸排（蓄）水板 | m2 | 8281.347
913 | 02130100002 | 塑料带 20mm×40m | kg | 183.224
914 | 02130100003 | 塑料带 20mm×40m | 卷 | 4.954
915 | 02130300002 | 聚四氟乙烯生料带 宽 20mm | m | 13372.031
本 页 小 计
E.40 人工、材料、机械汇总表
工程名称:湘江科创基地（二期）EPC工程一标
序号 | 编码 | 名称 | 单位 | 数量
916 | 02150100001 | 聚乙烯棒 （PE棒) | m | 40043.714
917 | 02190100005 | 涤纶防坠网 | 个 | 120
918 | 02191100001 | 塑料胀管 Φ6 | 个 | 15996.6
919 | 02191100002 | 塑料胀管 Φ6-8 | 个 | 60790.359
920 | 02191100006 | 塑料胀塞 Φ8×100 | 个 | 13.301
921 | 02191300001 | 塑料圆台 | 块 | 3972.15
922 | 02270100002 | 棉纱 | kg | 59.73
923 | 02270300002 | 白布 宽 900mm | m2 | 187.794
924 | 02270500005 | 帆布 | m2 | 169.05
925 | 02270500010 | 细白布 宽900mm | m | 8.62
926 | 02290100001 | 白绸 | m2 | 0.22
927 | 02290300001 | 真丝绸布 宽0.9m | m | 1.85
928 | 02290500005 | 油麻 | kg | 2317.774
929 | 03010100003 | 铁铆钉 | kg | 219.626
930 | 03010100004 | 铝铆钉 | 个 | 3093
931 | 03010300013 | 沉头木螺钉 L32 | 个 | 415.8
932 | 03010300014 | 镀锌螺钉 | 个 | 1038.36
933 | 03010300017.1 | 镀锌自攻螺钉 M4mm-6mm×M10mm-16mm | 十个 | 16.536
934 | 03010300018 | 镀锌自攻螺钉 M4mm-6mm×M20mm-35mm | 十个 | 230.08
935 | 03010300024 | 木螺钉 M2mm-4mm×M6mm-65mm | 十个 | 1794.416
936 | 03010300025 | 木螺钉 M2mm-4mm×M6mm-65mm | 个 | 5936.005
本 页 小 计
E.40 人工、材料、机械汇总表
工程名称:湘江科创基地（二期）EPC工程一标
序号 | 编码 | 名称 | 单位 | 数量
937 | 03010300028 | 木螺钉 M6mm×30mm | 个 | 118
938 | 03010300030 | 自攻螺钉 | 个 | 1117048.871
939 | 03010300031 | 自攻螺钉 M20 | 个 | 15411.84
940 | 03010300035 | 自攻螺钉 M4mm×12mm | 十个 | 4427.751
941 | 03010300036 | 自攻螺钉 M4mm×30mm | 个 | 202
942 | 03010300039 | 自攻螺钉 M5mm×25mm | 个 | 118.32
943 | 03010300040 | 自攻螺钉 M6mm×25mm | 个 | 12.24
944 | 03010300043 | 自攻螺钉 M6mm×40mm | 个 | 163.2
945 | 03010300045 | 自攻螺钉 M8mm×35mm | 个 | 118.32
946 | 03010300046 | 自攻螺钉 M10mm×30mm-50mm | 个 | 59.16
947 | 03010500005 | 半圆头镀锌螺栓带帽带垫 M2-5×15-50 | 套 | 14620.504
948 | 03010500016 | 不锈钢螺栓带帽带垫 M6×30 | 套 | 255.684
949 | 03010500019 | 不锈钢螺栓带帽带垫 M8×30 | 套 | 255.684
950 | 03010500024 | 不锈钢螺栓带帽带垫 M12×110 | 套 | 57102.582
951 | 03010500025 | 不锈钢螺栓带帽带垫 M12×450 | 套 | 65223.831
952 | 03010500033 | 地脚螺栓带帽带垫 M8×120 | 套 | 1122
953 | 03010500035 | 地脚螺栓带帽带垫 M10×100 | 套 | 4.08
954 | 03010500038 | 地脚螺栓带帽带垫 M12×160以下 | 套 | 779.28
955 | 03010500047 | 镀锌精制六角螺栓带帽带垫 M8×30 | 套 | 69.36
956 | 03010500049 | 镀锌精制六角螺栓带帽带垫 M8×80-120 | 套 | 213.2
本 页 小 计
E.40 人工、材料、机械汇总表
工程名称:湘江科创基地（二期）EPC工程一标
序号 | 编码 | 名称 | 单位 | 数量
957 | 03010500055 | 镀锌精制六角螺栓带帽带垫 M16×85-140 | 套 | 418.2
958 | 03010500058 | 镀锌精制六角螺栓带帽带垫 M20×85-100 | 套 | 469.3
959 | 03010500062 | 镀锌精制螺栓 M8×100以内 2平 1弹垫 | 套 | 12246.67
960 | 03010500063 | 镀锌精制螺栓 M10×50以内 2平 1弹垫 | 套 | 37.08
961 | 03010500064 | 镀锌精制螺栓 M10×100以内 2平 1弹垫 | 套 | 8106.256
962 | 03010500065 | 镀锌精制螺栓 M12×100以内 2平 1弹垫 | 套 | 1518.4
963 | 03010500069 | 镀锌精制螺栓 M16×100以内 2平 1弹垫 | 套 | 444.283
964 | 03010500078 | 镀锌六角螺栓带螺母 M16×80-100 | 套 | 1976.76
965 | 03010500087 | 镀锌螺栓带帽带垫 M10×100 | 套 | 202.62
966 | 03010500089 | 对拉螺栓 | kg | 49927.743
967 | 03010500109 | 化学螺栓带帽带垫 综合 | 套 | 34631.04
968 | 03010500126 | 精制六角螺栓带帽带垫 M8×30 | 套 | 113.22
969 | 03010500132 | 精制六角螺栓带帽带垫 M12×65 | 套 | 130.56
970 | 03010500137 | 精制六角螺栓带帽带垫 M16×65-80 | 套 | 139
971 | 03010500141 | 精制六角螺栓带帽带垫 M20×80以下 | 套 | 98.4
972 | 03010500150 | 六角螺栓 综合 | kg | 26.238
本 页 小 计
E.40 人工、材料、机械汇总表
工程名称:湘江科创基地（二期）EPC工程一标
序号 | 编码 | 名称 | 单位 | 数量
973 | 03010500154 | 六角螺栓带帽带垫 综合 | kg | 3179.392
974 | 03010500160 | 六角螺栓带帽带垫 M6×30-50 | 套 | 6866.639
975 | 03010500161 | 六角螺栓带帽带垫 M6×75以下 | 套 | 984
976 | 03010500164 | 六角螺栓带帽带垫 M6-10×20-70 | 套 | 548
977 | 03010500167 | 六角螺栓带帽带垫 M8×14-75 | 套 | 163.404
978 | 03010500171 | 六角螺栓带帽带垫 M8×30-50 | 套 | 35932.662
979 | 03010500174 | 六角螺栓带帽带垫 M8×75以下 | 套 | 12181
980 | 03010500178 | 六角螺栓带帽带垫 M10×30-75 | 套 | 4.16
981 | 03010500191 | 六角螺栓带帽带垫 M12×20-100 | 套 | 140
982 | 03010500200 | 六角螺栓带帽带垫 M16 | 套 | 48
983 | 03010500201 | 六角螺栓带帽带垫 M16×65-80 | 套 | 2570.88
984 | 03010500203 | 六角螺栓带帽带垫 M16×85-140 | 套 | 346.08
985 | 03010500208 | 六角螺栓带帽带垫 M20×85-100 | 套 | 1005.28
986 | 03010500229 | 螺栓 综合 | 套 | 199.259
987 | 03010500230 | 螺栓带帽带垫 综合 | 套 | 51.51
988 | 03010500231 | 螺栓带帽带垫 M6×30-50 | 套 | 291.668
989 | 03010500247 | 螺栓带帽带垫 M18×80 | 套 | 4028
990 | 03010500257 | 平头机螺栓带帽带垫 Φ8mm×40mm | 套 | 19602.196
991 | 03010500259 | 伞型螺栓带帽带垫 M6-8×150 | 套 | 3822.96
992 | 03010500263 | 双头螺栓带双螺母带双垫圈 M16×120-140 | 套 | 32.96
本 页 小 计
E.40 人工、材料、机械汇总表
工程名称:湘江科创基地（二期）EPC工程一标
序号 | 编码 | 名称 | 单位 | 数量
993 | 03010500265 | 双头螺栓带双螺母带双垫圈 M16×150-190 | 套 | 16.48
994 | 03010700001 | 膨胀螺栓 综合 | kg | 1871.014
995 | 03010700003 | 膨胀螺栓 M5 | 套 | 858.021
996 | 03010700004 | 膨胀螺栓 M6 | 套 | 1456.398
997 | 03010700005 | 膨胀螺栓 M6×22 | 套 | 61.2
998 | 03010700010 | 膨胀螺栓 M6×30 | 套 | 37.74
999 | 03010700011 | 膨胀螺栓 M8×35 | 套 | 2512.6
1000 | 03010700012 | 膨胀螺栓 M8×55 | 套 | 12172.778
1001 | 03010700015 | 膨胀螺栓 M8×75 | 套 | 4318.331
1002 | 03010700017 | 膨胀螺栓 M10 | 套 | 6056.92
1003 | 03010700020 | 膨胀螺栓 M10×80 | 套 | 791.52
1004 | 03010700021 | 膨胀螺栓 M12 | 套 | 3128.017
1005 | 03010700022 | 膨胀螺栓 M12×30-75 | 套 | 4.16
1006 | 03010700023 | 膨胀螺栓 M12×35 | 套 | 497.52
1007 | 03010700027 | 膨胀螺栓 M16 | 套 | 55.879
1008 | 03010700028 | 膨胀螺栓 M16×100-160 | 套 | 701.76
1009 | 03010700033 | 塑料膨胀螺栓 | 套 | 63418.92
1010 | 03010700037 | 镀锌滚花膨胀螺栓 M8 | 套 | 160
1011 | 03010700040 | 不锈钢膨胀螺栓 M8×120 | 套 | 960
1012 | 03010900002 | 六角螺母 M6-10 | 十个 | 2155.022
1013 | 03010900010 | 镀锌锁紧螺母 DN15-20×3 | 个 | 25964.91
本 页 小 计
E.40 人工、材料、机械汇总表
工程名称:湘江科创基地（二期）EPC工程一标
序号 | 编码 | 名称 | 单位 | 数量
1014 | 03010900012 | 镀锌六角螺母 M10 | 个 | 16828.56
1015 | 03011300001 | 垫圈 M2-8 | 个 | 2155.022
1016 | 03011300007 | 镀锌垫圈 M16 | 个 | 4031.04
1017 | 03011300009 | 镀锌弹簧垫圈 M10 | 个 | 5609.52
1018 | 03011300010 | 镀锌弹簧垫圈 M16 | 个 | 2015.52
1019 | 03030100001 | 执手锁 | 把 | 1516.74
1020 | 03030500003 | 高档门拉手 不锈钢 | 个 | 156.06
1021 | 03030700002 | 滑撑 | 只 | 3033.48
1022 | 03030700003 | 风撑 60° | 只 | 3033.48
1023 | 03030900004 | 不锈钢合页 | 个 | 66
1024 | 03031100001 | 地弹簧 | 个 | 309.06
1025 | 03031100002 | 闭门器 | 套 | 519.18
1026 | 03031100002.1 | 顺序器 | 套 | 519.18
1027 | 03032300001 | 铝传动杆 | 只 | 1516.74
1028 | 03040700001 | 驳接爪 单爪 | 套 | 9.048
1029 | 03040700002 | 驳接爪 双爪 | 套 | 43.774
1030 | 03040700003 | 驳接爪 四爪 | 套 | 29.639
1031 | 03040900001 | 铝合型材转接件 L50×5 | kg | 69.467
1032 | 03041100001 | 不锈钢石材背栓 | 个 | 255.684
1033 | 03110100001 | 尼龙砂轮片 综合 | 片 | 21.877
1034 | 03110100002 | 尼龙砂轮片 Φ100 | 片 | 63.499
1035 | 03110100005 | 尼龙砂轮片 Φ200 | 片 | 5.85
本 页 小 计
E.40 人工、材料、机械汇总表
工程名称:湘江科创基地（二期）EPC工程一标
序号 | 编码 | 名称 | 单位 | 数量
1036 | 03110100006 | 尼龙砂轮片 Φ400 | 片 | 1847.536
1037 | 03110100007 | 尼龙砂轮片 Φ500 | 片 | 13.79
1038 | 03110100008 | 尼龙砂轮片 Φ100×16×3 | 片 | 28.704
1039 | 03110100009 | 树脂砂轮片 Φ400 | 片 | 50.032
1040 | 03110700001 | 砂纸 | 张 | 11.236
1041 | 03110700003 | 水砂纸 | 张 | 10
1042 | 03110700008 | 铁砂布 | 张 | 137.483
1043 | 03110700009 | 铁砂布 0#-2# | 张 | 207.342
1044 | 03130100005.2 | 不锈钢焊条 A102 Φ3.2 | kg | 4.38
1045 | 03130100006 | 低合金钢焊条 E43 系列 | kg | 1411.139
1046 | 03130100019 | 低碳钢焊条 综合 | kg | 71133.236
1047 | 03130100019.1 | 低碳钢焊条 综合 | kg | 119.65
1048 | 03130100020.2 | 低碳钢焊条 J422 Φ2.5 | kg | 451.254
1049 | 03130100021.2 | 低碳钢焊条 J422 Φ3.2 | kg | 4251.15
1050 | 03130100025.2 | 碳钢电焊条 J422 Φ4.0 | kg | 747.171
1051 | 03130200001 | 不锈钢焊丝 | kg | 9.193
1052 | 03130200007 | 焊片 Φ3.5 | 个 | 45
1053 | 03130200008 | 焊丝 Φ3.2 | kg | 34
1054 | 03130200010 | 焊锡丝 综合 | kg | 423.669
1055 | 03130200021 | 松香焊锡丝 Φ2.3 | kg | 0.09
1056 | 03130200025 | 碳钢埋弧焊丝 | kg | 72.414
1057 | 03130200030 | 银铜焊丝 | kg | 216.067
本 页 小 计
E.40 人工、材料、机械汇总表
工程名称:湘江科创基地（二期）EPC工程一标
序号 | 编码 | 名称 | 单位 | 数量
1058 | 03130200031 | 自动焊丝 | kg | 44.88
1059 | 03130300001 | 焊剂 | kg | 265.876
1060 | 03130300002 | 自动焊剂 | kg | 59.16
1061 | 03130400001 | 焊锡 | kg | 235.503
1062 | 03130400002 | 焊锡膏 | kg | 0.106
1063 | 03130400003 | 焊锡膏 50g/瓶 | kg | 119.214
1064 | 03130600008 | 合金钢钻头 | 个 | 79.29
1065 | 03130600009 | 合金钢钻头 Φ6-Φ13 | 个 | 4.4
1066 | 03130600011 | 合金钢钻头 Φ10 | 个 | 1776.894
1067 | 03130600013 | 合金钢钻头 Φ20 | 个 | 424.4
1068 | 03130600017 | 冲击钻头 Φ6-12 | 个 | 969.796
1069 | 03130600018 | 冲击钻头 Φ8 | 个 | 9.2
1070 | 03130600020 | 冲击钻头 Φ10 | 个 | 4.3
1071 | 03130600021 | 冲击钻头 Φ10-20 | 个 | 613.52
1072 | 03130600023 | 冲击钻头 Φ14 | 个 | 0.384
1073 | 03130600029 | 旋挖钻头 | 个 | 293.43
1074 | 03130700001 | 锯条 综合 | 根 | 1425.555
1075 | 03130700003 | 钢锯条 | 条 | 1784.468
1076 | 03130700007 | 石料切割锯片 | 片 | 187.44
1077 | 03210100026 | 射钉 | 个 | 260.984
1078 | 03210100038 | 圆钉 | kg | 98.546
1079 | 03210100038.1 | 圆钉 | kg | 0.822
本 页 小 计
E.40 人工、材料、机械汇总表
工程名称:湘江科创基地（二期）EPC工程一标
序号 | 编码 | 名称 | 单位 | 数量
1080 | 03210100040 | 圆钉 L50-75 | kg | 2276.192
1081 | 03210500002 | 安全网 | m2 | 27078.816
1082 | 03210500011.8 | 圆钢 Φ8 | t | 57.876
1083 | 03210500011.9 | 圆钢 Φ6 | t | 0.676
1084 | 03210500016 | 钢丝网 Φ0.8mm | m2 | 3459.775
1085 | 03210500017 | 金属滤网 80目 | m2 | 2.214
1086 | 03210500023 | 热镀锌钢丝网 0.9mm | m2 | 9788.678
1087 | 03210700001 | 镀锌铁丝 综合 | kg | 198.808
1088 | 03210700004 | 镀锌铁丝 Φ0.7 | kg | 35165.985
1089 | 03210700004.1 | 镀锌铁丝 Φ0.7 | kg | 7.105
1090 | 03210700005 | 镀锌铁丝 Φ0.9 | kg | 6.66
1091 | 03210700007 | 镀锌铁丝 Φ1.5 | kg | 609.045
1092 | 03210700011 | 镀锌铁丝 Φ3.0 | kg | 58.5
1093 | 03210700012 | 镀锌铁丝 Φ3.5 | kg | 21.944
1094 | 03210700013 | 镀锌铁丝 Φ4.0 | kg | 251.859
1095 | 03210700014 | 镀锌铁丝 Φ0.7-1.2 | kg | 166.593
1096 | 03210700017 | 镀锌铁丝 Φ1.4-2.5 | kg | 1454.04
1097 | 03210700018 | 镀锌铁丝 Φ1.5-2.5 | kg | 3.78
1098 | 03210700020 | 镀锌铁丝 Φ2.8-4.0 | kg | 326.557
1099 | 03210900002 | 垫铁 综合 | kg | 9630.752
1100 | 03210900005.1 | 镀锌铁件 300*200*10mm | 块 | 8657.76
1101 | 03210900009 | 加工铁件 | kg | 1748.77
本 页 小 计
E.40 人工、材料、机械汇总表
工程名称:湘江科创基地（二期）EPC工程一标
序号 | 编码 | 名称 | 单位 | 数量
1102 | 03210900010 | 金属结构铁件 | kg | 55.3
1103 | 03210900011 | 零星卡具 | kg | 6624.732
1104 | 03210900013 | 平垫铁 综合 | kg | 115.04
1105 | 03210900014 | 其他铁件 综合 | kg | 15474.626
1106 | 03210900015 | 铁件 综合 | kg | 31864.23
1107 | 03210900016.1 | 套筒铁件 | kg | 0.01
1108 | 03210900021 | 斜垫铁 综合 | kg | 132.54
1109 | 03210900024 | 预埋铁件 | kg | 5940.991
1110 | 03211300003 | 吊装夹具 | 套 | 0.271
1111 | 03230100002 | 单孔锚具 | 套 | 456.96
1112 | 03230200002 | 直螺纹套筒 Φ22 | 个 | 7359.87
1113 | 03230200003 | 直螺纹套筒 Φ25 | 个 | 17409.37
1114 | 03230200004 | 直螺纹套筒 Φ28 | 个 | 13951.13
1115 | 03230200005 | 直螺纹套筒 Φ32 | 个 | 2018.99
1116 | 03230300005 | 钢筋丝头保护帽（综合） | 个 | 81478.72
1117 | 04010100001 | 普通硅酸盐水泥 (P·O) 42.5级 | kg | 646836.0993
1118 | 04010100002 | 普通硅酸盐水泥 (P·O) 42.5级 | t | 278.036
1119 | 04010400001 | 白水泥 | kg | 11926.274
1120 | 04030200002 | 天然中粗砂 | m3 | 9284.874
1121 | 04030400001 | 粗净砂 | m3 | 654.6711
1122 | 04030400001.1 | 粗净砂 | m3 | 0.1288
1123 | 04030500001 | 中净砂(过筛) | m3 | 95.9609
本 页 小 计
E.40 人工、材料、机械汇总表
工程名称:湘江科创基地（二期）EPC工程一标
序号 | 编码 | 名称 | 单位 | 数量
1124 | 04030500001.2 | 3:7灰土 | m3 | 461.523
1125 | 04030500001.5 | 30厚1：1黄土粗砂 | m3 | 9.746
1126 | 04031100002.1 | 砂子 | kg | 1380.672
1127 | 04031100003 | 河砂 综合 | m3 | 90.0624
1128 | 04031300001.1 | 级配骨料 | kg | 63.14
1129 | 04032300002 | 钢砂 | kg | 21.336
1130 | 04050100001.2 | 碎石 | m3 | 921.341
1131 | 04050100004.1 | 碎石 5mm-20mm | m3 | 21.4046
1132 | 04050100017 | 碎石 最大粒径 40mm | m3 | 1250.782
1133 | 04050200009 | 彩色石子 | kg | -7960.16
1134 | 04050300005.1 | 砾石 最大粒径 20mm | m3 | 2.333
1135 | 04050300006 | 砾石 最大粒径 40mm | m3 | 30.1602
1136 | 04050700001 | 白石子 | kg | 27539.264
1137 | 04051100001 | 金刚石 三角形 | 块 | 347.058
1138 | 04051100002 | 金刚石 200×75×50 | 块 | 34.706
1139 | 04070100002.1 | 6%水泥石粉 | m3 | 330.862
1140 | 04070100002.2 | 8%水泥石粉 | m3 | 1800.249
1141 | 04070200002.2 | 石屑 0mm-5mm | m3 | 18.095
1142 | 04070500001 | 陶粒（建筑用) | m3 | 287.8239
1143 | 04070500001.1 | 轻集料 | m3 | 139.152
1144 | 04090100002 | 生石灰 | kg | 28697.634
1145 | 04090100003.1 | 石灰膏 | m3 | -0.0151
本 页 小 计
E.40 人工、材料、机械汇总表
工程名称:湘江科创基地（二期）EPC工程一标
序号 | 编码 | 名称 | 单位 | 数量
1146 | 04090100003.2 | 石灰膏 | m3 | 0.0275
1147 | 04090500001 | 黏土 | m3 | 214.3537
1148 | 04090700002 | 熟石膏粉 | kg | 8
1149 | 04110200001 | 块片石 | m3 | 3344.629
1150 | 04130100005 | 标准砖 240×115×53 | 千块 | 146.124
1151 | 04130100006 | 标准砖 240×115×53 | m3 | 1314.772
1152 | 04130100006.1 | 标准砖 240×115×53 | m3 | 52.107
1153 | 04130400001 | 页岩烧结多孔砖 240×115×90 | m3 | 26.934
1154 | 04130400002 | 页岩烧结多孔砖 240×190×90 | m3 | 1907.896
1155 | 04150900002 | 加气混凝土砌块 | m3 | 2020.181
1156 | 04230100001 | 增强剂 SR | kg | 75.9755
1157 | 04291300002.110 | 装配式蜂巢芯面壳规格900*300*70（为面壳高度） | m3 | 0.688
1158 | 04291300002.111 | 装配式蜂巢芯面壳规格900*600*70（为面壳高度） | m3 | 13.995
1159 | 04291300002.112 | 装配式蜂巢芯面壳规格900*900*70（为面壳高度） | m3 | 3.302
1160 | 04291300002.113 | 装配式蜂巢芯面壳规格900*600*110（为面壳高度） | m3 | 4.201
1161 | 04291300002.114 | 装配式蜂巢芯面壳规格550*450*130（为面壳高度） | m3 | 0.134
1162 | 04291300002.115 | 装配式蜂巢芯面壳规格600*300*130（为面壳高度） | m3 | 0.341
1163 | 04291300002.116 | 装配式蜂巢芯面壳规格600*450*130（为面壳高度） | m3 | 0.146
本 页 小 计
E.40 人工、材料、机械汇总表
工程名称:湘江科创基地（二期）EPC工程一标
序号 | 编码 | 名称 | 单位 | 数量
1164 | 04291300002.117 | 装配式蜂巢芯面壳规格600*600*130（为面壳高度） | m3 | 1.801
1165 | 04291300002.118 | 装配式蜂巢芯面壳规格800*700*130（为面壳高度） | m3 | 1.06
1166 | 04291300002.119 | 装配式蜂巢芯面壳规格900*200*130（为面壳高度） | m3 | 0.097
1167 | 04291300002.120 | 装配式蜂巢芯面壳规格900*300*130（为面壳高度） | m3 | 0.876
1168 | 04291300002.121 | 装配式蜂巢芯面壳规格900*500*130（为面壳高度） | m3 | 29.69
1169 | 04291300002.122 | 装配式蜂巢芯面壳规格900*550*130（为面壳高度） | m3 | 3.212
1170 | 04291300002.123 | 装配式蜂巢芯面壳规格900*600*130（为面壳高度） | m3 | 74.906
1171 | 04291300002.124 | 装配式蜂巢芯面壳规格900*650*130（为面壳高度） | m3 | 11.073
1172 | 04291300002.125 | 装配式蜂巢芯面壳规格900*700*130（为面壳高度） | m3 | 4.429
1173 | 04291300002.126 | 装配式蜂巢芯面壳规格900*900*130（为面壳高度） | m3 | 248.921
1174 | 04291300002.127 | 装配式蜂巢芯面壳规格600*300*170（为面壳高度） | m3 | 0.032
1175 | 04291300002.128 | 装配式蜂巢芯面壳规格600*450*170（为面壳高度） | m3 | 0.812
1176 | 04291300002.129 | 装配式蜂巢芯面壳规格600*600*170（为面壳高度） | m3 | 0.382
1177 | 04291300002.130 | 装配式蜂巢芯面壳规格900*300*170（为面壳高度） | m3 | 0.095
本 页 小 计
E.40 人工、材料、机械汇总表
工程名称:湘江科创基地（二期）EPC工程一标
序号 | 编码 | 名称 | 单位 | 数量
1178 | 04291300002.131 | 装配式蜂巢芯面壳规格900*600*170（为面壳高度） | m3 | 21.29
1179 | 04291300002.133 | 装配式蜂巢芯面壳规格900*900*170（为面壳高度） | m3 | 1.718
1180 | 04291300002.139 | 装配式蜂巢芯面壳规格1000*900*210（为面壳高度） | m3 | 0.786
1181 | 04291300002.140 | 装配式蜂巢芯面壳规格1250*900*210（为面壳高度） | m3 | 1.72
1182 | 04291300002.142 | 装配式蜂巢芯面壳规格600*300*210（为面壳高度） | m3 | 0.079
1183 | 04291300002.145 | 装配式蜂巢芯面壳规格900*300*210（为面壳高度） | m3 | 3.302
1184 | 04291300002.147 | 装配式蜂巢芯面壳规格900*550*210（为面壳高度） | m3 | 0.541
1185 | 04291300002.148 | 装配式蜂巢芯面壳规格900*600*210（为面壳高度） | m3 | 1.415
1186 | 04291300002.153 | 装配式蜂巢芯面壳规格900*800*210（为面壳高度） | m3 | 0.472
1187 | 04291300002.154 | 装配式蜂巢芯面壳规格900*900*210（为面壳高度） | m3 | 470.565
1188 | 04291300002.157 | 装配式蜂巢芯面壳规格900*600*220（为面壳高度） | m3 | 0.618
1189 | 04291300002.158 | 装配式蜂巢芯面壳规格900*900*220（为面壳高度） | m3 | 31.506
1190 | 04291300002.159 | 装配式蜂巢芯面壳规格300*300*230（为面壳高度） | m3 | 0.086
1191 | 04291300002.160 | 装配式蜂巢芯面壳规格600*300*230（为面壳高度） | m3 | 0.258
本 页 小 计
E.40 人工、材料、机械汇总表
工程名称:湘江科创基地（二期）EPC工程一标
序号 | 编码 | 名称 | 单位 | 数量
1192 | 04291300002.163 | 装配式蜂巢芯面壳规格600*600*230（为面壳高度） | m3 | 16.361
1193 | 04291300002.165 | 装配式蜂巢芯面壳规格700*700*230（为面壳高度） | m3 | 0.117
1194 | 04291300002.167 | 装配式蜂巢芯面壳规格810*600*230（为面壳高度） | m3 | 0.233
1195 | 04291300002.168 | 装配式蜂巢芯面壳规格810*900*230（为面壳高度） | m3 | 8.467
1196 | 04291300002.170 | 装配式蜂巢芯面壳规格900*225*230（为面壳高度） | m3 | 1.986
1197 | 04291300002.171 | 装配式蜂巢芯面壳规格900*275*230（为面壳高度） | m3 | 1.658
1198 | 04291300002.172 | 装配式蜂巢芯面壳规格900*300*230（为面壳高度） | m3 | 39.977
1199 | 04291300002.173 | 装配式蜂巢芯面壳规格900*400*230（为面壳高度） | m3 | 0.172
1200 | 04291300002.174 | 装配式蜂巢芯面壳规格900*450*230（为面壳高度） | m3 | 2.616
1201 | 04291300002.175 | 装配式蜂巢芯面壳规格900*500*230（为面壳高度） | m3 | 0.108
1202 | 04291300002.177 | 装配式蜂巢芯面壳规格900*600*230（为面壳高度） | m3 | 233.923
1203 | 04291300002.178 | 装配式蜂巢芯面壳规格900*650*230（为面壳高度） | m3 | 2.519
1204 | 04291300002.179 | 装配式蜂巢芯面壳规格900*675*230（为面壳高度） | m3 | 1.744
1205 | 04291300002.180 | 装配式蜂巢芯面壳规格900*700*230（为面壳高度） | m3 | 9.645
本 页 小 计
E.40 人工、材料、机械汇总表
工程名称:湘江科创基地（二期）EPC工程一标
序号 | 编码 | 名称 | 单位 | 数量
1206 | 04291300002.181 | 装配式蜂巢芯面壳规格900*750*230（为面壳高度） | m3 | 2.26
1207 | 04291300002.183 | 装配式蜂巢芯面壳规格900*900*230（为面壳高度） | m3 | 5684.684
1208 | 04291300002.184 | 装配式蜂巢芯面壳规格450*225*270（为面壳高度） | m3 | 0.057
1209 | 04291300002.185 | 装配式蜂巢芯面壳规格600*300*270（为面壳高度） | m3 | 0.253
1210 | 04291300002.186 | 装配式蜂巢芯面壳规格600*600*270（为面壳高度） | m3 | 0.91
1211 | 04291300002.188 | 装配式蜂巢芯面壳规格900*225*270（为面壳高度） | m3 | 0.682
1212 | 04291300002.189 | 装配式蜂巢芯面壳规格900*300*270（为面壳高度） | m3 | 8.643
1213 | 04291300002.191 | 装配式蜂巢芯面壳规格900*450*270（为面壳高度） | m3 | 11.6
1214 | 04291300002.193 | 装配式蜂巢芯面壳规格900*600*270（为面壳高度） | m3 | 30.023
1215 | 04291300002.194 | 装配式蜂巢芯面壳规格900*650*270（为面壳高度） | m3 | 0.164
1216 | 04291300002.196 | 装配式蜂巢芯面壳规格900*900*270（为面壳高度） | m3 | 308.874
1217 | 04291300002.199 | 装配式蜂巢芯面壳规格900*600*280（为面壳高度） | m3 | 4.088
1218 | 04291300002.201 | 装配式蜂巢芯面壳规格900*900*280（为面壳高度） | m3 | 55.194
1219 | 04291300002.202 | 装配式蜂巢芯面壳规格900*300*290（为面壳高度） | m3 | 0.896
本 页 小 计
E.40 人工、材料、机械汇总表
工程名称:湘江科创基地（二期）EPC工程一标
序号 | 编码 | 名称 | 单位 | 数量
1220 | 04291300002.203 | 装配式蜂巢芯面壳规格900*600*290（为面壳高度） | m3 | 0.326
1221 | 04291300002.204 | 装配式蜂巢芯面壳规格900*900*290（为面壳高度） | m3 | 64.738
1222 | 04291500003.2 | PHC I AB型预应力高强砼管桩管径500mm,壁厚125mm; | m | 1431
1223 | 04291500004.6 | PRC I AB型预应力高强砼管桩;管径600mm,壁厚110mm; | m | 1194.196
1224 | 04291500004.8 | PRC I B型预应力高强砼管桩;管径800mm,壁厚130mm; | m | 1466.298
1225 | 05010100001.2 | 杉原木 | m3 | 0.031
1226 | 05030100002 | 杉木锯材 | m3 | 528.299
1227 | 05030100004 | 松木锯材 | m3 | 7.957
1228 | 05030400002 | 板方材 | m3 | 0.814
1229 | 05030400005 | 木枋 | m3 | 15.98
1230 | 05030400006 | 木枋 80mm×80mm-100mm×100mm | m3 | 0.208
1231 | 05030700001 | 模板木材 松木 | m3 | 0.629
1232 | 05030700002 | 木材、方材、板材 | m3 | 0.005
1233 | 05031100001 | 垫木 | m3 | 8.947
1234 | 05250300005 | 树棍 L=1.2m | 根 | 1755
1235 | 05250700002 | 硬垫木 | m3 | 0.695
1236 | 06010100001 | 平板玻璃 3mm | m2 | 59.809
1237 | 06010100003.5 | 8+12Ar+8mm厚钢化中空Low-e玻璃，内片高硼硅防火玻璃 | m2 | 148.8
1238 | 06050100004.1 | 6+0.76pvb+6厚无色夹胶玻璃 | m2 | 52.334
本 页 小 计
E.40 人工、材料、机械汇总表
工程名称:湘江科创基地（二期）EPC工程一标
序号 | 编码 | 名称 | 单位 | 数量
1239 | 06090200001.1 | 8+1.14pvb+8mm钢化夹胶透明玻璃 | m2 | 266.852
1240 | 06110100001.4 | 6+1.52pvb+6mm厚钢化夹层玻璃; | m2 | 118.62
1241 | 06210100001.3 | 8+12Ar+8mm厚钢化中空Low-e玻璃 | m2 | 28099.466
1242 | 06210100001.5 | 8+12Ar+8mm厚钢化中空Low-e玻璃 弧形 | m2 | 444.986
1243 | 06210100001.6 | 6+12Ar+6mm厚钢化中空Low-e玻璃 | m2 | 11364.873
1244 | 07010100011.1 | 全瓷墙面砖 300*600 | m2 | 175.999
1245 | 07010100014.1 | 20厚600x600仿荔枝面芝麻灰PC砖干挂 | m2 | 30.694
1246 | 07050100003.3 | 陶瓷地砖 300*300 | m2 | 4180.482
1247 | 07050100003.5 | 陶瓷地砖 600*600 | m2 | 1850.832
1248 | 07050100004 | 陶瓷地砖 800×800 | m2 | 547.882
1249 | 07330100001.1 | 30厚樟子松防腐木 | m2 | 510.085
1250 | 07330100001.2 | 20厚100宽棕色竹木 | m2 | 103.178
1251 | 07330100002 | 瓷质防静电地板 含支架 | m2 | 1179.997
1252 | 08030000002.1 | 20mm厚仿荔枝面芝麻灰PC砖 | m2 | 357.755
1253 | 08030000007.1 | 20厚900x600仿荔枝面芝麻灰PC砖 | m2 | 5.954
1254 | 08030000007.2 | 20厚600x400仿荔枝面芝麻灰PC砖 | m2 | 2.772
1255 | 08030000009.1 | 30厚100X200流水面福鼎黑花岗岩变量 | m2 | 17.809
1256 | 08030000009.4 | 25厚600x350仿荔枝面芝麻灰PC砖 | m2 | 2.254
1257 | 08030000009.5 | 25厚600x80仿荔枝面芝麻灰PC砖 | m2 | 1.081
1258 | 08030000009.6 | 25厚600x150仿荔枝面芝麻灰PC砖 | m2 | 1.244
本 页 小 计
E.40 人工、材料、机械汇总表
工程名称:湘江科创基地（二期）EPC工程一标
序号 | 编码 | 名称 | 单位 | 数量
1259 | 09050200011.1 | 氟碳喷涂铝单板 3mm | m2 | 11192.358
1260 | 09050300004.1 | 20深棕色彩钢聚氨酯夹泡板屋面 | m2 | 12.178
1261 | 09070100001.1 | 玻璃棉装饰吸音板 | m2 | 180.285
1262 | 09270200001 | 耐碱玻纤网格布 | m2 | 5783.034
1263 | 09370100001.1 | 2厚100x30深棕色铝合金扁通 | m2 | 8.57
1264 | 09370100008.3 | 米白色U型铝合金格栅吊顶（规格：40mm*100mm*0.45mm@100mm）（含配套龙骨吊杆 ） | m2 | 3808.925
1265 | 10030300003 | 铝合金龙骨不上人型（平面） 600×600 | m2 | 174.276
1266 | 10030900003 | 铝合金龙骨 60mm×30mm×1.5mm | m | 20.069
1267 | 10030900004.5 | 外格栅-50mm*200mm*2mm 氟碳喷涂 | m | 835.11
1268 | 10150300001 | 铝合金挂件 干挂石材件 | 套 | 255.684
1269 | 10170100002 | 金属连接件 L50×4×100 | kg | 655.003
1270 | 10170100004 | 吊筋 | kg | 54.429
1271 | 11010200002.1 | 单扇套装平开实木门M0921 | 樘 | 1
1272 | 11010200002.2 | 单扇套装平开实木门M0721; | 樘 | 6
1273 | 11010200003.1 | 双扇套装平开实木门M1121; | 樘 | 5
1274 | 11010200003.3 | 双扇套装平开实木门M1121 | 樘 | 3
1275 | 11010200003.4 | 双扇套装平开实木门M1124 | 樘 | 5
1276 | 11030100001.1 | 乙级钢质防火门 | m2 | 601.14
1277 | 11030100001.3 | 乙级钢质防火门(子母门) | m2 | 113.4
本 页 小 计
E.40 人工、材料、机械汇总表
工程名称:湘江科创基地（二期）EPC工程一标
序号 | 编码 | 名称 | 单位 | 数量
1278 | 11030100001.4 | 甲级钢质防火门 | m2 | 308.64
1279 | 11030100001.6 | 丙级木质防火门 | m2 | 337.53
1280 | 11090100002 | 铝合金百页窗 | m2 | 58.39
1281 | 11090100002.1 | 铝合金百页窗（含防虫网） | m2 | 418.56
1282 | 11090100004.1 | 铝合金固定窗 不含玻璃 100系列 | m2 | 1020.01
1283 | 11090100004.2 | 铝合金固定窗 不含玻璃 100系列 弧形 | m2 | 478.48
1284 | 11090300003.2 | 铝合金平开门 不含玻璃 100系列 | m2 | 262.38
1285 | 11190400001 | 全玻地弹门 不含玻璃 | m2 | 554.54
1286 | 11250100001 | 防火卷帘门 A类 | m2 | 399.75
1287 | 11370100003.3 | 防火卷帘门电动装置 | 套 | 27
1288 | 12030300001 | 铝收口条压条 | m | 8.561
1289 | 12050300001.1 | 瓷砖踢脚线 150mm | m | 5580.08
1290 | 12210700003.1 | 楼梯栏杆 | m | 1652.93
1291 | 12210700003.2 | 护窗栏杆 | m | 4608.19
1292 | 12210700003.3 | 不锈钢管栏杆 直线形 带扶手 | m | 12.6
1293 | 12210700004.1 | 不锈钢管栏杆8+1.14PVB+8mm钢化透明玻璃栏板 带扶手 | m | 484.4
1294 | 12210700004.2 | 不锈钢管栏杆12mm钢化玻璃栏板 带扶手 | m | 767.79
1295 | 12410100001 | 塑料扁形标志牌 100×150 | 个 | 3442.702
1296 | 12410100003 | 标志牌 100×150 | 个 | 509
1297 | 13010100003 | 成品腻子粉 | kg | 134475.744
本 页 小 计
E.40 人工、材料、机械汇总表
工程名称:湘江科创基地（二期）EPC工程一标
序号 | 编码 | 名称 | 单位 | 数量
1298 | 13010300001 | 清油 | kg | 0.036
1299 | 13010300002 | 清油 C01-1 | kg | 217.839
1300 | 13010900001 | 底漆 | kg | 216.574
1301 | 13010900002 | 透明底漆 | kg | 266.631
1302 | 13010900010 | 环氧富锌底漆 | kg | 88.279
1303 | 13010900014 | 热塑标线底漆 | kg | 107.214
1304 | 13011100002.1 | 酚醛磁漆 各色 | kg | 17.34
1305 | 13011300002.1 | 醇酸调和漆 各色 | kg | 121.716
1306 | 13011300003.2 | 酚醛调和漆 各种颜色 | kg | 5129.478
1307 | 13011300004.2 | 调和漆 | kg | 94.477
1308 | 13011300006 | 有色调和漆 | kg | 0.013
1309 | 13011500005 | 酚醛清漆 各色 | kg | 0.332
1310 | 13030300005 | 白乳胶漆 | kg | 16409.063
1311 | 13030300005.4 | 无机涂料 | kg | 6678.696
1312 | 13030300006 | 抗碱底涂料 | kg | 2440.072
1313 | 13030500006 | 丙烯酸聚合物乳胶 | kg | 1038.067
1314 | 13030700004 | H型真石涂料 | kg | 3809
1315 | 13031100004 | 丙烯酸JS防水涂料 | kg | 85.114
1316 | 13031100011.1 | 憎水剂 | kg | 35.358
1317 | 13031100015 | 防水漆(配套罩面漆) | kg | 304.72
1318 | 13031100016 | 单组分聚氨酯防水涂料 | kg | 19172.736
1319 | 13031100016.1 | 刷渗透型无机防水涂料 | kg | 2717.888
本 页 小 计
E.40 人工、材料、机械汇总表
工程名称:湘江科创基地（二期）EPC工程一标
序号 | 编码 | 名称 | 单位 | 数量
1320 | 13031100017 | 双组分聚氨酯防水涂料 | kg | 1568.765
1321 | 13050300002 | 醇酸防锈漆 红丹 | kg | 1796.412
1322 | 13050300004.1 | 酚醛防锈漆 各色 | kg | 3666.822
1323 | 13050300005.1 | 酚醛防锈漆 C53-1 | ㎏ | 0.323
1324 | 13050500005 | 沥青漆 | kg | 240.38
1325 | 13050500006 | 煤焦沥青漆 L01-17 | kg | 8.4
1326 | 13070700002 | 白铅油 | kg | 807.104
1327 | 13070700003 | 白铅油 厚漆 | kg | 2.82
1328 | 13090100002 | 金属氟碳漆 | kg | 70.062
1329 | 13110100002 | 热熔标线涂料 | kg | 6887.266
1330 | 13310100005.1 | 乳化沥青 | kg | 1945.86
1331 | 13310100005.2 | 沥青橡胶 | kg | 69.783
1332 | 13330100001 | SBS改性沥青聚酯胎防水卷材 3mm | m2 | 7163.964
1333 | 13330100001.5 | 4 nmm厚SBS改性沥青防水卷材 | m2 | 12218.712
1334 | 13330100001.6 | 0.7厚聚乙烯丙纶防水卷材 | m2 | 575.774
1335 | 13330100001.7 | 3.0厚自粘聚合物改性沥青防水卷材 | m2 | 13198.156
1336 | 13330100001.8 | 4mm厚SBS改性沥青防水卷材 | m2 | 63666.457
1337 | 13330500002.1 | 1.5厚自粘聚合物改性沥青防水卷材（无胎） | m2 | 101343.283
1338 | 13330500003.1 | 4厚SBS改性沥青耐根穿刺防水卷材 | m2 | 39472.938
1339 | 13350500003 | 嵌缝膏 | kg | 133.106
本 页 小 计
E.40 人工、材料、机械汇总表
工程名称:湘江科创基地（二期）EPC工程一标
序号 | 编码 | 名称 | 单位 | 数量
1340 | 13350500004 | 密封膏 | kg | 2.325
1341 | 13350500005 | 聚硫密封膏 | kg | 1687.786
1342 | 13350900004 | 防水剂 | kg | 58.254
1343 | 13351300001 | 界面剂 | kg | 4975.217
1344 | 13351700002 | 防水粉 | kg | 405.674
1345 | 13370300002 | 背贴式橡胶止水带 P250 | m | 91.207
1346 | 13371100001 | 土工布 | m2 | 25192.987
1347 | 13371100001.3 | 聚酯无纺布 | m2 | 11258.563
1348 | 13371100002.1 | 土工布 200g/m2 | m2 | 84.051
1349 | 13371100006 | 无纺土工布 | m2 | 185.79
1350 | 13371100011.1 | 4.0厚高密度聚乙烯土工膜 | m2 | 14302.284
1351 | 13371100011.2 | HDPE防渗土工膜 综合 | m2 | 4707.828
1352 | 13371300001.1 | 线隙式排水沟 不锈钢树脂型 | m | 21.42
1353 | 13371300001.2 | 50mm宽6mm厚成品304#原色不锈钢线性排水沟 | m | 68.901
1354 | 14010100001 | 熟桐油 | kg | 0.025
1355 | 14030100001.2 | 汽油 | kg | 2372.764
1356 | 14030100002.1 | 汽油 92# | kg | 8.955
1357 | 14030300001 | 机油 | kg | 526.941
1358 | 14030300002 | 冷冻机油 | kg | 3.189
1359 | 14030700001 | 煤油 | kg | 3915.233
1360 | 14050100004 | 油化溶剂油 | kg | 381.211
本 页 小 计
E.40 人工、材料、机械汇总表
工程名称:湘江科创基地（二期）EPC工程一标
序号 | 编码 | 名称 | 单位 | 数量
1361 | 14050100005 | 油漆溶剂油 | kg | 12.243
1362 | 14050100006 | 油漆溶剂油 200# | kg | 211.572
1363 | 140701.2 | 镀锌钢方管 50*50*3mm | kg | 1.459
1364 | 14070100002 | 润滑油 | kg | 47.143
1365 | 14070100003 | 润滑剂 | kg | 48.179
1366 | 14090100003 | 黄油钙基脂 | kg | 16.42
1367 | 14090100004 | 黄干油钙基脂 | kg | 23.5
1368 | 14090100005 | 润滑冷却液 | kg | 403.36
1369 | 14212100001 | 环氧树脂 综合 | kg | 16.065
1370 | 14311500001 | 丙酮 | kg | 209.095
1371 | 14312100003 | 漂白粉 | kg | 36.91
1372 | 14330300001 | 乙醇（酒精） 纯度99.5% 工业用 | kg | 78.287
1373 | 14350600001 | 清洗剂 | kg | 21.056
1374 | 14351900001.1 | 刚化剤 | kg | 6.888
1375 | 14351900002 | 氟碳漆固化剂 | kg | 7.006
1376 | 14352300005 | 环氧富锌底漆稀释剂 | kg | 3.448
1377 | 14352300008 | 稀释剂 | kg | 1.154
1378 | 14352300011 | 氟碳漆面漆稀释剂 | kg | 11.172
1379 | 14353500012 | 隔离剂 | kg | 16608.9
1380 | 14353500016 | 基层处理剂 | kg | 67329.716
1381 | 14390700001 | 乙炔气 | kg | 801.15
1382 | 14390700002 | 乙炔气 | m3 | 369.095
本 页 小 计
E.40 人工、材料、机械汇总表
工程名称:湘江科创基地（二期）EPC工程一标
序号 | 编码 | 名称 | 单位 | 数量
1383 | 14390900001 | 氧气 | m3 | 3329.322
1384 | 14391300002 | 氩气 | m3 | 26.047
1385 | 14391900001 | 氮气 | m3 | 2075.853
1386 | 14391900005 | 二氧化碳气体 | m3 | 27.166
1387 | 14391900007 | 液化气 | kg | 18404.322
1388 | 14391900008 | 可燃气体(丙烷) | kg | 26
1389 | 14391900009 | 天然气 | m3 | 7.445
1390 | 14410000004 | 玻璃胶 350g | 支 | 1593.581
1391 | 14410000011 | 建筑胶 | kg | 49180.031
1392 | 14410000013 | 胶粘剂 | kg | 492.0138
1393 | 14410000024 | 石材(云石)胶 | kg | 4.095
1394 | 14410000027 | 塑料粘结剂 | kg | 213.093
1395 | 14410000031 | 粘接剂 | kg | 96.537
1396 | 14410000036 | 硅酮结构密封胶 | L | 62.179
1397 | 14410000039 | 密封胶 | kg | 57.597
1398 | 14410100001 | 硅酮耐候胶 | L | 12041.51
1399 | 14410100004 | 硅酮胶 300mL | 支 | 0.129
1400 | 14410100005 | 硅酮胶 350g/支 | 支 | 0.096
1401 | 14410500001 | 结构胶 | L | 9889.479
1402 | 14430100001 | 801胶 | kg | 15235.767
1403 | 14430300004 | PVC胶带 宽50 | 卷 | 5916.6
本 页 小 计
E.40 人工、材料、机械汇总表
工程名称:湘江科创基地（二期）EPC工程一标
序号 | 编码 | 名称 | 单位 | 数量
1404 | 14430300006 | 电气绝缘胶带 18mm×10m×0.13mm | 卷 | 321.596
1405 | 14430300011 | 热敏铝箔胶带 宽64mm | m | 23932.44
1406 | 14430300013 | 双面强力弹性胶带 | m | 160501.102
1407 | 14430300015 | 塑料粘胶带 20mm×50m | 卷 | 9293.149
1408 | 14430300018 | 自粘性橡胶绝缘胶带 20mm×5m | 卷 | 600.158
1409 | 15010300003 | 石棉板衬垫 1.6mm-2mm | kg | 4.395
1410 | 15010700001 | 石棉绒 综合 | kg | 475.32
1411 | 15011500001 | 石棉垫 | kg | 100.08
1412 | 15030100001 | 防火岩棉 A级 密度80kg/m3 | m3 | 234.89
1413 | 15130300002 | 聚酯乙烯泡沫塑料板 | kg | 13.31
1414 | 15130300006 | EPS聚苯板（18-22kg） | m3 | 0.277
1415 | 15130300007.1 | 30厚挤塑型聚苯聚乙烯泡沫板保护层 | m3 | 329.778
1416 | 15130300007.6 | 50厚低频减震隔声板 | m2 | 269.09
1417 | 15130300007.7 | 挤塑聚苯版防火B1级 | m3 | 2412.494
1418 | 15130900001 | 泡沫条 | m | 149815.509
1419 | 17010500006.2 | 焊接钢管 DN40 | kg | 3.712
1420 | 17010500011 | 焊接钢管 DN20 | m | 79.906
1421 | 17010500018 | 焊接钢管 DN100 | m | 2.929
1422 | 17010500020 | 焊接钢管 DN150 | m | 0.707
1423 | 17030100001.2 | 镀锌钢管 DN15 | kg | 45.993
1424 | 17030100002.2 | 镀锌钢管 DN20 | kg | 21.12
本 页 小 计
E.40 人工、材料、机械汇总表
工程名称:湘江科创基地（二期）EPC工程一标
序号 | 编码 | 名称 | 单位 | 数量
1425 | 17030100003.2 | 镀锌钢管 DN25 | kg | 25.033
1426 | 17050100007 | 不锈钢管 Φ57mm×2.8mm | m | 78.908
1427 | 17050100007.2 | 不锈钢靠墙扶手 | m | 812.056
1428 | 17070100005 | 无缝钢管 Φ48×3.5 | kg | 6148.076
1429 | 17090100001.1 | 无缝方钢管 60*60*4mm | kg | 3106.369
1430 | 17250000002 | 半硬塑料管 dn32 | m | 25.9
1431 | 17250000003 | 热塑管 dn20 | m | 0.44
1432 | 17250000006 | 柔性塑料管 dn32 | m | 16.209
1433 | 17250000019 | 塑料软管 dn5 | m | 69.9
1434 | 17250000022 | 塑料软管 dn9 | m | 1064.8
1435 | 17250000030 | 塑料注浆阀管 dn22 | m | 11377.54
1436 | 17250000032 | 异型塑料圆管 dn5 | m | 270
1437 | 17250000033 | 硬塑料管 dn20 | m | 19194.296
1438 | 17250000037.2 | ￠100PVC管 | m | 178.77
1439 | 17250000037.4 | ￠50PVC | m | 1538.028
1440 | 17250300102 | 聚乙烯波纹管 dn25 | m | 152.19
1441 | 17270100004 | 橡胶软管 DN20 | m | 35.428
1442 | 17270100005 | 橡胶软管 DN50 | m | 48.405
1443 | 17270100007 | 橡胶压力管 | m | 624.613
1444 | 17270100008 | 柔性铰接管 | 个 | 105.04
1445 | 17270300007 | 耐压胶管 Φ50 | m | 544.478
1446 | 17310100003 | 泵管 | m | 902.223
本 页 小 计
E.40 人工、材料、机械汇总表
工程名称:湘江科创基地（二期）EPC工程一标
序号 | 编码 | 名称 | 单位 | 数量
1447 | 18010100002 | 镀锌玛钢弯头 DN20 | 个 | 61.61
1448 | 18010100003 | 镀锌玛钢弯头 DN25 | 个 | 3.03
1449 | 18010100011 | 镀锌玛钢六角内接头 DN20 | 个 | 110.898
1450 | 18010100012 | 镀锌玛钢六角内接头 DN25 | 个 | 5.454
1451 | 18010100013 | 镀锌玛钢六角内接头 DN32 | 个 | 0.808
1452 | 18010100014 | 镀锌玛钢六角内接头 DN40 | 个 | 4.848
1453 | 18010100015 | 镀锌玛钢六角内接头 DN50 | 个 | 10.504
1454 | 18010100024 | 镀锌玛钢活接头 DN50 | 个 | 13.13
1455 | 18010100029 | 镀锌码钢外丝直接头 DN20 | 个 | 202
1456 | 18010100031 | 镀锌码钢外丝直接头 DN32 | 个 | 6.06
1457 | 18010100032 | 镀锌码钢外丝直接头 DN40 | 个 | 169.68
1458 | 18010100033 | 镀锌码钢外丝直接头 DN50 | 个 | 46.46
1459 | 18010100051 | 黑玛钢丝堵(堵头) DN15 | 个 | 15.15
1460 | 18030100001 | 透气帽(铅丝球) DN50 | 个 | 2.695
1461 | 18030100002 | 透气帽(铅丝球) DN75 | 个 | 14.175
1462 | 18030100003 | 透气帽(铅丝球) DN100 | 个 | 5.141
1463 | 18030100004 | 透气帽(铅丝球) DN110 | 个 | 114.835
1464 | 18030100006 | 透气帽(铅丝球) DN160 | 个 | 2.058
1465 | 18030400001 | 镀锌六角外丝 DN15 | 个 | 93.93
1466 | 18030400006 | 镀锌弯头（90°） DN15 | 个 | 12.12
1467 | 18030400007 | 镀锌弯头（90°） DN20 | 个 | 24.24
1468 | 18030400008 | 镀锌弯头（90°） DN25 | 个 | 12.12
本 页 小 计
E.40 人工、材料、机械汇总表
工程名称:湘江科创基地（二期）EPC工程一标
序号 | 编码 | 名称 | 单位 | 数量
1469 | 18030400020 | 镀锌三通 DN20×15 | 个 | 6.06
1470 | 18030400021 | 镀锌三通 DN25×15 | 个 | 93.93
1471 | 18030400024 | 镀锌活接头 DN20 | 个 | 61.61
1472 | 18030400025 | 镀锌活接头 DN25 | 个 | 3.03
1473 | 18030400026 | 镀锌活接头 DN32 | 个 | 35.35
1474 | 18030400027 | 镀锌活接头 DN40 | 个 | 6.06
1475 | 18030400030 | 镀锌丝堵 DN15 | 个 | 1293.1
1476 | 18090500013 | 塑料卡钉 Φ25 | 个 | 2085.773
1477 | 18150100004 | 连接件 | kg | 118.777
1478 | 18250100009 | 镀锌固定卡子 3×80 | 套 | 998.894
1479 | 18250100020 | 管卡 | 个 | 28050.234
1480 | 18250300005 | 钢制管卡 DN25 | 个 | 2743.439
1481 | 18250300006 | 钢制管卡 DN32 | 个 | 994.513
1482 | 18250300008 | 钢制管卡 DN75 | 个 | 5.174
1483 | 18250300009 | 钢制管卡 DN100 | 个 | 77.115
1484 | 18250300028 | 镀锌管箍 DN25 | 个 | 13060.31
1485 | 18250300034 | 卡箍 （泵管用） | 个 | 416.411
1486 | 18250500008 | 镀锌玛钢管箍 DN20 | 个 | 61.61
1487 | 18250500009 | 镀锌玛钢管箍 DN25 | 个 | 3.03
1488 | 18250500010 | 镀锌玛钢管箍 DN32 | 个 | 1.01
1489 | 18250500012 | 镀锌玛钢管箍 DN50 | 个 | 4.04
1490 | 18250700004 | 塑料管卡 50 | 个 | 51.835
本 页 小 计
E.40 人工、材料、机械汇总表
工程名称:湘江科创基地（二期）EPC工程一标
序号 | 编码 | 名称 | 单位 | 数量
1491 | 18250700006 | 塑料管卡 75 | 个 | 92.73
1492 | 18250700007 | 塑料管卡 110 | 个 | 1163.336
1493 | 18250700008 | 塑料管卡 160 | 个 | 210.654
1494 | 18250700009 | 塑料管卡 200 | 个 | 11
1495 | 18250700011 | 塑料管卡 250 | 个 | 14.58
1496 | 18250700016 | 卡箍连接件 50 | 套 | 280
1497 | 18250700017 | 卡箍连接件 65 | 套 | 16
1498 | 18250700018 | 卡箍连接件 80 | 套 | 124
1499 | 18250700019 | 卡箍连接件 100 | 套 | 184
1500 | 18250700019.1 | 卡箍连接件 100 | 套 | 146
1501 | 18250700021 | 卡箍连接件 150 | 套 | 220
1502 | 18313500009 | 彩钢堵头 | m2 | 3.461
1503 | 19030100003 | 螺纹闸阀 Z15T-10 DN20 | 个 | 23.261
1504 | 19410100001.3 | 阀门箱708 | 个 | 11
1505 | 20010300008.2 | 碳钢平焊法兰 DN50 1.6MPa | 片 | 192
1506 | 20010300010.2 | 碳钢平焊法兰 DN70 1.6MPa | 片 | 252
1507 | 20010300011.2 | 碳钢平焊法兰 DN80 1.6MPa | 片 | 94
1508 | 20010300012.2 | 碳钢平焊法兰 DN100 1.6MPa | 片 | 57
1509 | 20010300014.2 | 碳钢平焊法兰 DN150 1.6MPa | 片 | 81
1510 | 20010300015.2 | 碳钢平焊法兰 DN200 1.6MPa | 片 | 36
1511 | 20030100001 | 不锈钢法兰 DN50 | 个 | 8684.9
1512 | 20030100002 | 不锈钢法兰 DN75 | 个 | 850.36
本 页 小 计
E.40 人工、材料、机械汇总表
工程名称:湘江科创基地（二期）EPC工程一标
序号 | 编码 | 名称 | 单位 | 数量
1513 | 20310100005 | 表用法兰垫片 | 个 | 41
1514 | 24110100002 | 压力表 Y-100、0MPa-1.6MPa | 块 | 11.605
1515 | 24110300005 | 压力表弯管 DN15 | 个 | 11.605
1516 | 25010100001 | 白炽灯泡 100W | 个 | 108
1517 | 25590300001 | 灯具卡子 | 个 | 40561.43
1518 | 25610100001 | 吊线盒 | 个 | 3780.12
1519 | 25611100001 | 瓜子灯链大号 | m | 5614.59
1520 | 27060300001 | 接地线 BV-5.5-16mm2 | m | 1816.666
1521 | 27060300003 | 接地线 BVR-6mm2 | m | 3
1522 | 27170700002 | 绝缘胶带 20m/卷 | 卷 | 2597.53
1523 | 28010100001 | 塑料绝缘线 BV-105℃-2.5mm2 | m | 1675.732
1524 | 28010300006 | 硬铜绞线 TJ-35mm2 | m | 3.55
1525 | 28010300010 | 硬铜绞线 TJ-10mm2 | kg | 32
1526 | 28010300016 | 镀锌软铜绞线 TJRX-15/16 | kg | 117.351
1527 | 28030300003 | 铜芯橡皮绝缘线 BX-4mm2 | m | 43.978
1528 | 28032100001 | 铜芯聚氯乙烯绝缘电线 BV-1.0mm2 | m | 741.159
1529 | 28032100002 | 铜芯聚氯乙烯绝缘电线 BV-1.5mm2 | m | 3274.09
1530 | 28032100003 | 铜芯聚氯乙烯绝缘电线 BV-2.5mm2 | m | 635.514
1531 | 28032100004 | 铜芯聚氯乙烯绝缘电线 BV-4.0mm2 | m | 152.25
本 页 小 计
E.40 人工、材料、机械汇总表
工程名称:湘江科创基地（二期）EPC工程一标
序号 | 编码 | 名称 | 单位 | 数量
1532 | 28032100005 | 铜芯聚氯乙烯绝缘电线 BV-6.0mm2 | m | 83.64
1533 | 28032100007 | 铜芯聚氯乙烯绝缘电线 BV-10.0mm2 | m | 55.5
1534 | 28032100008 | 铜芯聚氯乙烯绝缘电线 BV-16.0mm2 | m | 2854.98
1535 | 28032200004 | 铜芯聚氯乙烯绝缘软线 BVR-6mm2 | m | 437.584
1536 | 28032700004 | 铜芯聚氯乙烯绞型连接软电线 RVS-2×1.5mm2 | m | 2829.531
1537 | 29020500001 | 扁钢卡子 25×4 | kg | 186.359
1538 | 29061500003 | 热缩套管 Φ7×220 | m | 3.7
1539 | 29061700001 | 钢管保护管 Φ40×400 | 根 | 444.283
1540 | 29062100008 | 塑料线卡 Φ15以下 | 个 | 766
1541 | 29062100011 | 镀锌电缆固定卡子 2×35 | 个 | 8153.892
1542 | 29062100013 | 镀锌电缆固定卡子 3×35 | 个 | 1168.713
1543 | 29062100014 | 镀锌电缆固定卡子 3×100 | 个 | 2812.341
1544 | 29062300002 | 塑料护口（钢管用） DN15 | 个 | 3712.881
1545 | 29062300003 | 塑料护口（钢管用） DN15-20 | 个 | 25964.91
1546 | 29062300004 | 塑料护口（钢管用） DN50 | 个 | 175.013
1547 | 29090100001 | 铜接地端子带螺栓 | 套 | 10603.858
1548 | 29090100002 | 铜接地端子带螺栓 DT-6mm2 | 个 | 180.141
1549 | 29090100004 | 铜接线端子 OT-20A | 个 | 2929.608
1550 | 29090100006 | 铜接线端子 OT-100A | 个 | 6.6
1551 | 29090100008 | 铜接线端子 DT-6mm2 | 个 | 120.64
本 页 小 计
E.40 人工、材料、机械汇总表
工程名称:湘江科创基地（二期）EPC工程一标
序号 | 编码 | 名称 | 单位 | 数量
1552 | 29090100009 | 铜接线端子 DT-10mm2 | 个 | 526
1553 | 29090100010 | 铜接线端子 DT-16mm2 | 个 | 2379.258
1554 | 29090100012 | 铜接线端子 DT-35mm2 | 个 | 611
1555 | 29090100015 | 铜接线端子 DT-120mm2 | 个 | 674.544
1556 | 29090100018 | 铜接线端子 DT-240mm2 | 个 | 537.68
1557 | 29091100001 | 瓷接头 双位 | 个 | 2948.89
1558 | 29210100001 | 抱箍、抱箍底寸 扁钢 50×5 | kg | 3001.02
1559 | 29250700001 | 位号牌 | 个 | 38
1560 | 29250700002 | 铝牌 100×200×1 | 个 | 81
1561 | 29250700005 | 光缆识别牌 PVC80mm×60mm×0.8mm | 块 | 69.084
1562 | 32072100001.1 | 草籽 | kg | 1.216
1563 | 32232100001.1 | 景石 | t | 8
1564 | 32270100002.1 | 复合肥 | kg | 27665.56
1565 | 32270500001 | 杀虫杀菌剂 综合 | kg | 187.08
1566 | 32290100001.2 | 种植土（改良费） | m3 | 1458.759
1567 | 33011100001 | 镀锌扁钢支架 40×3 | kg | 1043.612
1568 | 33011300001 | 钢管支撑 | kg | 7075.733
1569 | 33011300004 | 支撑杆件 Φ48×3.5 | 套 | 484.737
1570 | 33012100001 | 铸铁爬梯 | 套 | 287.214
1571 | 33012100002 | 铸铁爬梯 | kg | 1007.601
1572 | 33012100003 | 塑钢爬梯 | kg | 434.734
本 页 小 计
E.40 人工、材料、机械汇总表
工程名称:湘江科创基地（二期）EPC工程一标
序号 | 编码 | 名称 | 单位 | 数量
1573 | 33012300003 | 钢垫板 δ2.5-5 | kg | 18.5
1574 | 33012900002 | 钢护筒 | kg | 2687.997
1575 | 33050100003 | 铸铁垫板 | kg | 1243
1576 | 33330300001.1 | 3厚不锈钢板 | m | 4964.012
1577 | 33330300001.2 | L型1.5mm厚拉丝不锈钢收边,宽115mm | m | 128.716
1578 | 33330500001 | 固定支板 | 只 | 16.043
1579 | 33330900001 | 塑钢踏步 | 个 | 456.418
1580 | 33411900001 | 桩帽 | kg | 661.624
1581 | 34010500001 | 高硅铁阳极 Φ70×1500 | 个 | 7.661
1582 | 34011900002 | 电力复合脂 一级 | kg | 37.631
1583 | 34020100002 | 密封胶条 | m | 98.176
1584 | 34020500002 | 密封油膏 | kg | 1589.958
1585 | 34020700004 | 橡胶石棉盘根编织 Φ11-25 250℃ | kg | 2.69
1586 | 34020700006 | 橡胶石棉盘根编织 Φ6-25(250℃) | kg | 1.26
1587 | 34050100004 | 打印纸 132-1 | 箱 | 3.987
1588 | 34070500005 | 塑料手套 ST型 | 个 | 509.145
1589 | 34070900002 | 肥皂 | 块 | 43.545
1590 | 34091900012.2 | 20厚100xL防腐山樟木 | m2 | 2.993
1591 | 34091900023 | 固定底座 | 个·月 | 84804.033
本 页 小 计
E.40 人工、材料、机械汇总表
工程名称:湘江科创基地（二期）EPC工程一标
序号 | 编码 | 名称 | 单位 | 数量
1592 | 34091900024 | 可调托座 | 个·月 | 85179.874
1593 | 34091900028 | 黄腊带 20mm×10m | 卷 | 721.28
1594 | 34110100002 | 水 | t | 57394.8638
1595 | 34110100002.1 | 水 | t | 3463.2388
1596 | 34110200001 | 电 | kW·h | 25973.696
1597 | 34110200001.1 | 电 | kW·h | 70.097
1598 | 35010200001 | 模板竹胶合板 15mm双面覆膜 | m2 | 94.481
1599 | 35010300002 | 木模板 2440×1220×15 | m2 | 41582.099
1600 | 35010400002.1 | 组合钢模板 | kg | 63.17
1601 | 35030100002 | 竹脚手板 侧编 | m2 | 17199.368
1602 | 35030700001 | 支撑钢管及扣件 | kg | 27.6
1603 | 35030700002.1 | 脚手架钢管 | kg | 63
1604 | 35031500003 | 直角扣件 单个1.4kg | 个 | 1523.901
1605 | 35031500004 | 对接扣件 单个1.4kg | 个 | 242.455
1606 | 35031500006 | 回转扣件 单个1.4kg | 个 | 158.558
1607 | 35031500007 | 回转扣件 | 个 | 131.989
1608 | 35031500008 | 脚手管(扣)件 | 个 | 171
1609 | 35031500009 | 脚手架底座 | 只 | 177.876
1610 | 35050700002 | 拉森钢板桩 | kg | 2152.87
1611 | 35130300001 | 千斤顶 | 台 | 0.271
1612 | 35390100001 | 钢丝刷子 | 把 | 5.834
本 页 小 计
E.40 人工、材料、机械汇总表
工程名称:湘江科创基地（二期）EPC工程一标
序号 | 编码 | 名称 | 单位 | 数量
1613 | 36010200001.3 | 球墨铸铁雨水箅子 | 套 | 21.21
1614 | 36010200001.4 | 成品塑料雨水篦子（草绿色）300*500 | 套 | 76.76
1615 | 36010200002.4 | 20mm厚加重成品铸铁篦子 | m2 | 887.012
1616 | 36010200003.2 | 混凝土井盖 1250*1250 | 套 | 62.62
1617 | 36010500002.10 | 成品球墨铸铁智慧四防井盖(重型) | 套 | 33
1618 | 36010500002.9 | 成品球墨铸铁智慧四防井盖(轻型) | 套 | 87
1619 | 36010500004.1 | 防盗铸铁井盖井座 Φ800 | 套 | 4
1620 | 36010500004.2 | 防盗铸铁井盖井座 Φ700 | 套 | 22
1621 | 36051200001.2 | 60厚成品植草砖 | m2 | 172.278
1622 | 36053500005.14 | 20厚300X900仿荔枝面芝麻黑/灰PC砖 | m2 | 2489.362
1623 | 36053500005.15 | 20厚600x600荔枝面芝麻灰PC砖 | m2 | 1034.606
1624 | 36053500005.16 | 20厚50宽*（200-600）芝麻灰片石 | m2 | 200.95
1625 | 36053500005.17 | 20厚300x600仿荔枝面芝麻灰PC砖 | m2 | 719.151
1626 | 36053500005.18 | 20厚300x600荔枝面芝麻白PC砖 | m2 | 243.168
1627 | 36053500005.19 | 20厚300x600荔枝面芝麻黑PC砖 | m2 | 2.04
1628 | 36053500005.2 | 50厚600X600仿荔枝面芝麻灰PC砖 | m2 | 193.953
1629 | 36053500005.20 | 20厚300x300仿荔枝面芝麻白PC砖 | m2 | 60.955
1630 | 36053500005.24 | 灰色水泥砖 120*240*60mm | m2 | 34.272
1631 | 36053500005.25 | 20厚300X900仿荔枝面芝麻黑/灰(3/7)PC砖 | m2 | 5.375
本 页 小 计
E.40 人工、材料、机械汇总表
工程名称:湘江科创基地（二期）EPC工程一标
序号 | 编码 | 名称 | 单位 | 数量
1632 | 36053500005.26 | 50厚600长光面芝麻灰花岗岩,专业厂家定制 | m2 | 62.139
1633 | 36053500005.27 | 20厚600x300仿仿荔枝面芝麻灰PC砖 | m2 | 45.38
1634 | 36053500005.28 | 20厚100X300/900仿荔枝面芝麻灰PC砖（台阶踢面） | m2 | 38.077
1635 | 36053500005.29 | 20厚900x300荔枝面芝麻白PC砖 | m2 | 48.175
1636 | 36053500005.3 | 50厚300X900仿荔枝面芝麻黑PC砖 | m2 | 1558.152
1637 | 36053500005.31 | 20厚200x600仿荔枝面芝麻灰PC砖 | m2 | 145.042
1638 | 36053500005.32 | 18厚300x600烧面芝麻黑陶瓷PC砖 | m2 | 31.661
1639 | 36053500005.4 | 50厚300X900仿荔枝面芝麻灰PC砖 | m2 | 6208.281
1640 | 36053500005.5 | 50厚300X900仿荔枝面福鼎黑PC砖 | m2 | 2276.793
1641 | 36071700003.2 | 150厚600*300侧石 | m | 127.89
1642 | 36071700003.3 | 500*300*150厚石材 | 个 | 12.18
1643 | 36210900002 | 反光材料(玻璃珠) | kg | 379.607
1644 | 37050100001 | 道木 | m3 | 0.351
1645 | 37050100002 | 道木 250×200×2500 | m3 | 0.04
1646 | 37050100003 | 道木 250×200×2500 | 根 | 0.01
1647 | 37050300003 | 枕木 2500×250×200 | 根 | 0.12
1648 | 37230100001 | 双线电缆托板 290mm | 只 | 276.45
1649 | 39010100004.1 | 装配式预制叠合板(厚度60mm、钢筋含量135kg/m3、 C30碎石砼) | m3 | 20.1
1650 | 39010100006.1 | 装配式预制楼梯（直跑）（钢筋含量：112kg/m3、C30碎石砼） | m3 | 698.107
本 页 小 计
E.40 人工、材料、机械汇总表
工程名称:湘江科创基地（二期）EPC工程一标
序号 | 编码 | 名称 | 单位 | 数量
1651 | 39010100007.2 | 100厚预制装配式内隔墙（ALC） | m3 | 55.164
1652 | 39010100007.3 | 200厚预制装配式内隔墙（ALC） | m3 | 7540.897
1653 | 40010000015.1 | 铝合金板 2mm | 块 | 48.51
1654 | 55410100001 | 蓄电池 24AH | 块 | 30.04
1655 | 55411700001 | 电池 5# | 节 | 359.04
1656 | 55411700002 | 充电电池 5# | 节 | 490.1
1657 | 80270200003.1 | 透水混凝土 C25 | m3 | 4.804
1658 | 88010100002 | 钢管使用费 | t·月 | 20692.822
1659 | 88010100003 | 扣件使用费 | 个·月 | 2846713.786
1660 | 88010300001 | 材料摊销费 | 元 | 382.499
1661 | 88010300003 | 金属周转材料 | kg | 647.588
1662 | 88010300006 | 设备摊销费 | 元 | 103337.76
1663 | 88010500001 | 其他材料费 | 元 | 5969426.943
1664 | 88010500001.1 | 其他材料费 | 元 | 3363.089
1665 | 88010500003 | 校验材料费 | 元 | 563.04
1666 | AZCSCLF | 安装措施材料费 | 元 | 2080
1667 | cpk | 施工图设计 | 项 | 1
1668 | cpk.16 | 广角镜 规格:Φ800mm | 套 | 54
1669 | cpk.18 | 车轮定位器 | 对 | 1576
1670 | cpk.20 | 护墙角 | 根 | 2800
1671 | cpk.38 | 集水井3mm厚花纹钢板盖板 | m2 | 40.683
本 页 小 计
E.40 人工、材料、机械汇总表
工程名称:湘江科创基地（二期）EPC工程一标
序号 | 编码 | 名称 | 单位 | 数量
1672 | cpk.40 | 8厚浅蓝色硅PU | m2 | 2042.46
1673 | cpk.42 | 网球场围网 | m2 | 997.78
1674 | cpk.45 | 低女儿墙泛水 | m | 1373
1675 | cpk.47 | 混凝土暗沟盖板 | m2 | 515.42
1676 | cpk.48 | 种植土改良费 | m3 | 5570.58
1677 | cpk.49 | 种植土垂直运输费 | m3 | 1384.79
1678 | cpk.55 | 桩尖 | 个 | 431
1679 | J0016 | 带帽螺栓 | 套 | 1932
1680 | J0017 | 镀锌铁丝 | kg | 817
1681 | J0021 | 枕木 | m3 | 0.96
1682 | J0022 | 草袋 | m2 | 165.31
1683 | 补CL-1.1 | 抗震钢筋增加费 | t | 288.569
1684 | 补CL-2 | 高女儿墙泛水 | m | 163
1685 | 补CL-2.1.1 | 立体绿化 | 10m2 | 494.9
1686 | 补CL-3.1 | 卸土场占用费 | m3 | 105221.943
园林苗木
1687 | WJJ320101002.1 | 乔木（带土球） 土球直径30以内 山茶 蓬径:150cm | 株 | 2.02
1688 | WJJ320101004.1 | 乔木（带土球） 土球直径50以内 木槿 蓬径:180-200cm | 株 | 5.05
1689 | WJJ320101006.1 | 丛生紫荆 冠幅：200cm | 株 | 6.06
1690 | WJJ320101007.1 | 碧桃 胸径：10-10.9cm | 株 | 30.3
本 页 小 计
E.40 人工、材料、机械汇总表
工程名称:湘江科创基地（二期）EPC工程一标
序号 | 编码 | 名称 | 单位 | 数量
1691 | WJJ320101007.10 | 红梅 胸径：6-8cm | 株 | 3.03
1692 | WJJ320101007.11 | 日本晚樱 胸径：6-8cm | 株 | 11.11
1693 | WJJ320101007.12 | 红枫 胸径：4-6cm | 株 | 1.01
1694 | WJJ320101007.2 | 紫玉兰 胸径：10-10.9cm | 株 | 18.18
1695 | WJJ320101007.3 | 垂丝海棠 胸径：10-10.9cm | 株 | 5.05
1696 | WJJ320101007.4 | 红叶李 胸径：10-10.9cm | 株 | 5.05
1697 | WJJ320101007.5 | 鸡爪槭 胸径：10-10.9cm | 株 | 5.05
1698 | WJJ320101007.6 | 日本晚樱 胸径：10-10.9cm | 株 | 16.16
1699 | WJJ320101007.7 | 红枫 胸径：10-10.9cm | 株 | 4.04
1700 | WJJ320101007.8 | 红梅 胸径：10-10.9cm | 株 | 24.24
1701 | WJJ320101007.9 | 紫玉兰 胸径：6-8cm | 株 | 2.02
1702 | WJJ320101008.1 | 香樟 胸径：13-14.9cm | 株 | 212.1
1703 | WJJ320101008.2 | 五角枫 胸径：12-12.9cm | 株 | 15.15
1704 | WJJ320101008.3 | 银杏 胸径：13-13.9cm | 株 | 15.15
1705 | WJJ320101008.4 | 乐昌含笑 胸径：12-12.9cm | 株 | 9.09
1706 | WJJ320101008.5 | 栾树 胸径：13-13.9cm | 株 | 11.11
1707 | WJJ320101008.6 | 桂花 胸径：12-12.9cm | 株 | 60.6
1708 | WJJ320101008.7 | 桂花 胸径：8-10cm | 株 | 5.05
1709 | WJJ320101008.8 | 鸡爪槭 胸径：8-10cm | 株 | 2.02
1710 | WJJ320101008.9 | 丛生紫薇 冠幅：180-200cm | 株 | 1.01
1711 | WJJ320101009.1 | 乌桕 胸径：16-16.9cm | 株 | 5.05
1712 | WJJ320101009.2 | 榉树 胸径：14-14.9cm | 株 | 32.32
本 页 小 计
E.40 人工、材料、机械汇总表
工程名称:湘江科创基地（二期）EPC工程一标
序号 | 编码 | 名称 | 单位 | 数量
1713 | WJJ320101010.1 | 丛生桂花 胸径：单杆8-10cm | 株 | 24.24
1714 | WJJ320101010.2 | 丛生石榴 冠幅：250cm | 株 | 37.37
1715 | WJJ320101010.3 | 丛生紫薇 冠幅：250cm | 株 | 10.1
1716 | WJJ320101010.4 | 丛生桂花 胸径：10-12cm | 株 | 3.03
1717 | WJJ320101012.1 | 朴树 胸径：22-23.9cm | 株 | 1.01
1718 | WJJ320101012.2 | 朴树 胸径：20-21.9cm | 株 | 7.07
1719 | WJJ320101012.3 | 乌桕 胸径：20-21.9cm | 株 | 2.02
1720 | WJJ320101012.4 | 香樟 胸径：22-23.9cm | 株 | 7.07
1721 | WJJ320101013.1 | 丛生大叶女贞 胸径：单杆10-12cm | 株 | 5.05
1722 | WJJ320301004.1 | 大叶黄杨球 冠幅：120cm | 株 | 27.27
1723 | WJJ320301004.2 | 海桐球 冠幅：120cm | 株 | 14.14
1724 | WJJ320301004.3 | 龟甲冬青球 冠幅：120cm | 株 | 20.2
1725 | WJJ320301004.4 | 红花继木球 冠幅：120cm | 株 | 24.24
1726 | WJJ320301004.5 | 银姬小蜡球 冠幅：120cm | 株 | 24.24
1727 | WJJ320301004.6 | 金森女贞球 冠幅：100cm | 株 | 19.19
1728 | WJJ320301005.1 | 山茶 冠幅：150cm | 株 | 43.43
1729 | WJJ320301005.2 | 红叶石楠球 冠幅：150cm | 株 | 30.3
1730 | WJJ320301005.3 | 大叶黄杨球 冠幅：150cm | 株 | 13.13
1731 | WJJ320301005.4 | 无刺枸骨球 冠幅：150cm | 株 | 11.11
1732 | WJJ320301005.5 | 海桐球 冠幅：150cm | 株 | 38.38
本 页 小 计
E.40 人工、材料、机械汇总表
工程名称:湘江科创基地（二期）EPC工程一标
序号 | 编码 | 名称 | 单位 | 数量
1733 | WJJ320301005.6 | 红花继木球 冠幅：150cm | 株 | 1.01
1734 | WJJ320301005.7 | 金森女贞球 冠幅：150cm | 株 | 1.01
1735 | WJJ320301006.1 | 木槿 冠幅：180cm | 株 | 26.26
1736 | WJJ320701.1 | 马尼拉 | m2 | 1151.237
1737 | WJJ320701.3 | 佛甲草 | m2 | 7989.257
1738 | WJJ320701.4 | 玉龙草 | m2 | 368.064
1739 | WJJ320701.5 | 百慕大与黑麦草混播 | m2 | 1080.259
1740 | WJJ321301004.1 | 矮蒲苇 冠幅：35-40cm | m2 | 24.817
1741 | WJJ321301004.3 | 云南黄馨 | m2 | 26.035
1742 | WJJ321301004.4 | 吊竹梅 冠幅：20-25cm | m2 | 233.958
1743 | WJJ321301004.5 | 金边吊兰 冠幅：15-20cm | m2 | 45.878
1744 | WJJ321301004.6 | 肾蕨 冠幅：15-20cm | m2 | 157.021
1745 | WJJ321301004.7 | 德国景天 冠幅：15-20cm | m2 | 65.468
1746 | WJJ321301004.8 | 细叶芒 冠幅：30cm | m2 | 55.825
1747 | WJJ321301005.1 | 八角金盘 冠幅：30cm | m2 | 116.4
1748 | WJJ321301005.3 | 百子莲 冠幅：30cm | m2 | 31.587
1749 | WJJ321301006.1 | 墨西哥羽毛草 冠幅：30cm | m2 | 81.86
1750 | WJJ321301007.1 | 八仙花 冠幅：25cm | m2 | 5.786
1751 | WJJ321301007.11 | 荚果蕨 冠幅：20cm | m2 | 1.908
1752 | WJJ321301007.12 | 大叶黄杨 49株/m2 冠幅：25cm | m2 | 22.452
1753 | WJJ321301007.13 | 小兔子狼尾草 冠幅：30cm | m2 | 43.046
本 页 小 计
E.40 人工、材料、机械汇总表
工程名称:湘江科创基地（二期）EPC工程一标
序号 | 编码 | 名称 | 单位 | 数量
1754 | WJJ321301007.14 | 花叶玉簪 冠幅：15-20cm | m2 | 13.713
1755 | WJJ321301007.2 | 小兔子狼尾草 冠幅：25cm | m2 | 230.496
1756 | WJJ321301007.3 | 大花萱草 冠幅：25cm | m2 | 316
1757 | WJJ321301007.4 | 美人蕉 冠幅：25cm | m2 | 18.169
1758 | WJJ321301007.5 | 紫娇花 冠幅：25cm | m2 | 34.997
1759 | WJJ321301007.6 | 翠芦莉 冠幅：25cm | m2 | 185.603
1760 | WJJ321301007.7 | 金丝桃 冠幅：25cm | m2 | 132.143
1761 | WJJ321301007.8 | 大叶黄杨 64株/m2 冠幅：25cm | m2 | 73.303
1762 | WJJ321301007.9 | 红叶石楠 冠幅：25cm | m2 | 179.239
1763 | WJJ321301008.1 | 肾蕨 冠幅：20cm | m2 | 80.652
1764 | WJJ321301008.10 | 吉祥草 冠幅：15cm | m2 | 787.813
1765 | WJJ321301008.11 | 三色堇 冠幅：15-20cm | m2 | 51.379
1766 | WJJ321301008.12 | 蓝花鼠尾草 冠幅：15-20cm | m2 | 86.204
1767 | WJJ321301008.13 | 瓜子黄杨 冠幅：20cm | m2 | 85.798
1768 | WJJ321301008.14 | 肾蕨 盆苗，64株/m2 冠幅：20cm | m2 | 3.816
1769 | WJJ321301008.2 | 春鹃 冠幅：20cm | m2 | 988.103
1770 | WJJ321301008.3 | 小叶栀子 冠幅：20cm | m2 | 1423.518
1771 | WJJ321301008.4 | 金森女贞 冠幅：20cm | m2 | 353.027
本 页 小 计
E.40 人工、材料、机械汇总表
工程名称:湘江科创基地（二期）EPC工程一标
序号 | 编码 | 名称 | 单位 | 数量
1772 | WJJ321301008.5 | 瓜子黄杨 冠幅：15-20cm | m2 | 203.01
1773 | WJJ321301008.6 | 金叶石菖蒲 冠幅：15cm | m2 | 359.503
1774 | WJJ321301008.7 | 满天星 冠幅：15cm | m2 | 512.078
1775 | WJJ321301008.8 | 大吴风草 冠幅：15-20cm | m2 | 23.03
1776 | WJJ321301008.9 | 阔叶麦冬 冠幅：15cm | m2 | 1740.745
1777 | WJJ321701003.2 | 大叶黄杨绿篱 高：150cm | m | 422.694
商品砼(砂浆)
1778 | 80010100002 | 预拌同配比砂浆 C20(42.5) 砂子4.75mm | m3 | 8.256
1779 | 80010100003 | 预拌同配比砂浆 C30(42.5) 砂子4.75mm | m3 | 219.547
本 页 小 计
E.40 人工、材料、机械汇总表
工程名称:湘江科创基地（二期）EPC工程一标
序号 | 编码 | 名称 | 单位 | 数量
1780 | 80010100005 | 预拌干混地面砂浆 DS M15.0 | m3 | 941.323
1781 | 80010100006 | 预拌干混地面砂浆 DS M20.0 | m3 | 50.807
1782 | 80010200001 | 预拌干混抹灰砂浆 DP M10.0 | m3 | 1.512
本 页 小 计
E.40 人工、材料、机械汇总表
工程名称:湘江科创基地（二期）EPC工程一标
序号 | 编码 | 名称 | 单位 | 数量
1783 | 80010200002 | 预拌干混抹灰砂浆 DP M15.0 | m3 | 47.183
1784 | 80010200002.1 | 预拌干混抹灰砂浆 DP M15.0 | m3 | 4.937
本 页 小 计
E.40 人工、材料、机械汇总表
工程名称:湘江科创基地（二期）EPC工程一标
序号 | 编码 | 名称 | 单位 | 数量
1785 | 80010200003 | 预拌干混抹灰砂浆 DP M20.0 | m3 | 1841.59
1786 | 80010200003.1 | 预拌干混抹灰砂浆 DP M20.0 | m3 | 2.134
本 页 小 计
E.40 人工、材料、机械汇总表
工程名称:湘江科创基地（二期）EPC工程一标
序号 | 编码 | 名称 | 单位 | 数量
1787 | 80010200005 | 聚合物水泥基K11灰浆 | kg | 751.01
1788 | 80010300001 | 预拌干混砌筑砂浆 DM M5.0 | m3 | 278.53
1789 | 80010300001.2 | 预拌干混砌筑砂浆 DM M5.0 | m3 | 14.667
1790 | 80010300002 | 预拌干混砌筑砂浆 DM M10.0 | m3 | 52.831
1791 | 80010300002.3 | 预拌干混砌筑砂浆 DM M7.5 | m3 | 574.382
1792 | 80010300005.1 | 预拌干混砌筑砂浆 DM M7.5 | t | 36.094
1793 | 80010400002 | 结构自防水防水砂浆 | m3 | 30.424
1794 | 80070100001 | 聚合物抹面抗裂砂浆 | kg | 32006.419
本 页 小 计
E.40 人工、材料、机械汇总表
工程名称:湘江科创基地（二期）EPC工程一标
序号 | 编码 | 名称 | 单位 | 数量
1795 | 80070200001 | 自流平砂浆 | kg | 429234.432
1796 | 80090500001 | 聚合物粘结砂浆 | kg | 84558.56
1797 | 80210200001.2 | 商品混凝土（细石） C15 | m3 | 0.04
1798 | 80210200002 | 商品混凝土（细石） C20 | m3 | 1457.939
1799 | 80210200002.2 | C40微膨胀抗渗P8高强灌浆料 | m3 | 1.624
1800 | 80210200003.1 | 商品混凝土（细石） C25 | m3 | 4.831
1801 | 80210400001.1 | 商品混凝土（砾石） C10 | m3 | 9.254
1802 | 80210400002 | 商品混凝土（砾石） C15 | m3 | 313.981
1803 | 80210400002.1 | 轻集料混凝土 | m3 | 282.992
1804 | 80210400002.3 | 商品混凝土（砾石） C15 | m3 | 37.471
本 页 小 计
E.40 人工、材料、机械汇总表
工程名称:湘江科创基地（二期）EPC工程一标
序号 | 编码 | 名称 | 单位 | 数量
1805 | 80210400003 | 商品混凝土（砾石） C20 | m3 | 14426.833
1806 | 80210400003.1 | 商品混凝土（细石） C20 | m3 | 328.931
本 页 小 计
E.40 人工、材料、机械汇总表
工程名称:湘江科创基地（二期）EPC工程一标
序号 | 编码 | 名称 | 单位 | 数量
1807 | 80210400004 | 商品混凝土（砾石） C25 | m3 | 5526.821
1808 | 80210400004.1 | 商品混凝土（细石） C25 | m3 | 10.719
本 页 小 计
E.40 人工、材料、机械汇总表
工程名称:湘江科创基地（二期）EPC工程一标
序号 | 编码 | 名称 | 单位 | 数量
1809 | 80210400005 | 商品混凝土（砾石） C30 | m3 | 18731.385
1810 | 80210400005.1 | 泡沫混凝土 C10 | m3 | 1830.075
1811 | 80210400005.2 | 商品混凝土（砾石） C35 P8 | m3 | 36371.343
1812 | 80210400005.3 | 商品混凝土（砾石） C40 P8 | m3 | 3650.59
1813 | 80210400005.4 | 水下商品混凝土（砾石） C30 | m3 | 2157.447
1814 | 80210400005.5 | 商品混凝土（砾石） C45 P8 | m3 | 47.502
本 页 小 计
E.40 人工、材料、机械汇总表
工程名称:湘江科创基地（二期）EPC工程一标
序号 | 编码 | 名称 | 单位 | 数量
1815 | 80210400005.6 | 商品混凝土（砾石） C30 P8 | m3 | 534.935
1816 | 80210400005.7 | 商品混凝土（砾石） C30 | m3 | 308.002
1817 | 80210400006.1 | 商品混凝土（砾石） C40 | m3 | 1163.895
1818 | 80210400008 | 商品混凝土（砾石） C35 | m3 | 9519.865
1819 | H11-5-1 | 水泥砂浆 1：3 | t | 17.716
1820 | H1-8 | 现场现拌普通混凝土 坍落度45以下 碎20 C20 | m3 | 982.849
1821 | H1-8.7 | 商品混凝土（细石） C20 | m3 | 2226.006
1822 | H7-3.1 | 乳化沥青膨胀珍珠岩局部调坡（1：3水泥砂浆抹面） | m3 | 247.906
配合比(合计不汇总)
1823 | H10-1 | 水泥42.5水泥砂浆 M5 | m3 | 14.287
1824 | H10-2.1 | 水泥42.5水泥砂浆 M7.5 | m3 | 37.839
1825 | H10-3.2 | 水泥42.5水泥砂浆 M10 | m3 | 17.814
1826 | H10-8.2 | 水泥42.5混合砂浆 M10 | m3 | -0.248
本 页 小 计
E.40 人工、材料、机械汇总表
工程名称:湘江科创基地（二期）EPC工程一标
序号 | 编码 | 名称 | 单位 | 数量
1827 | H11-1 | 水泥砂浆 1∶1 | m3 | 49.768
1828 | H11-1.1 | 水泥砂浆 1∶1 | m3 | 10.546
1829 | H11-10 | 水泥801胶浆 1∶0.175∶0.2 | m3 | 4.002
1830 | H11-10.2 | 水泥801胶浆 1∶0.175∶0.2 | m3 | 0.35
1831 | H11-15.1 | 石灰砂浆 1∶3 | m3 | 0.081
1832 | H11-3 | 水泥砂浆 1∶2 | m3 | 86.8
1833 | H11-3.1 | 水泥砂浆 1∶2 | m3 | 0.116
1834 | H1-13.2 | 现场现拌普通混凝土 坍落度45以下 砾20 C15 水泥42.5 | m3 | 3.14
1835 | H11-3.3 | 水泥砂浆 1∶2 | m3 | -0.169
1836 | H11-4 | 水泥砂浆 1：2.5 | m3 | 399.87
1837 | H11-4.2 | 水泥砂浆 1：2.5 | m3 | 2.831
1838 | H11-4.4 | 水泥砂浆 1：6 | m3 | 0.978
1839 | H11-42 | 白水泥白石子浆 1∶2 | m3 | 20.014
1840 | H11-48 | 白水泥色石子浆 1∶2 | m3 | -5.785
1841 | H11-5 | 水泥砂浆 1：3 | m3 | 8.182
1842 | H11-5.2 | 水泥砂浆 1：3 | m3 | 0.084
1843 | H11-6.1 | 水泥砂浆 1∶2.5 | m3 | 8.197
1844 | H11-8 | 素水泥浆 1：0.42 | m3 | 11.744
1845 | H1-3.1 | 现场现拌普通混凝土 坍落度45以下 砾40 C20 水泥42.5 | m3 | 38.11
1846 | H13-2 | 灰土 3：7 | m3 | 97.611
本 页 小 计
E.40 人工、材料、机械汇总表
工程名称:湘江科创基地（二期）EPC工程一标
序号 | 编码 | 名称 | 单位 | 数量
1847 | H1-4.2 | 现场现拌普通混凝土 坍落度45以下 砾40 C25 水泥42.5 | m3 | 0.974
1848 | H2-4 | 现场现拌普通混凝土 坍落度50-90 砾40 C30 水泥42.5 | m3 | 0.767
1849 | H7-3.4 | LC5.0轻骨料混凝士 | m3 | 425.775
1850 | H8-3.1 | 道路透水混凝土 碎20 C30 水泥42.5 | m3 | 17.228
机械
1851 | J0006H | 燃料动力费 | 元 | 572657.236
1852 | J0019 | 试车台班 | 元 | 12833.31
1853 | J0020 | 回程费 | 元 | 130
1854 | J10-10 | 电动空气压缩机 排气量(m3/min) 10 中 | 台班 | 358.512
1855 | J10-5.1 | 电动空气压缩机 排气量(m3/min) 0.6 中 | 台班 | 22.204
1856 | J10-6 | 电动空气压缩机 排气量(m3/min) 1 中 | 台班 | 80.997
1857 | J10-7.3 | 电动空气压缩机 排气量(m3/min) 3 中 | 台班 | 0.381
1858 | J10-8 | 电动空气压缩机 排气量(m3/min) 6 中 | 台班 | 0.218
1859 | J1-1 | 履带式推土机 功率(kW) 75 中 | 台班 | 69.618
1860 | J1-1.1 | 履带式推土机 功率(kW) 75 | 台班 | 10.597
1861 | J1-1.2 | 履带式推土机 功率(kW) 75 | 台班 | 0.049
1862 | J11-27 | 液压注浆泵 HYB50/50-1型 小 | 台班 | 124.086
本 页 小 计
E.40 人工、材料、机械汇总表
工程名称:湘江科创基地（二期）EPC工程一标
序号 | 编码 | 名称 | 单位 | 数量
1863 | J1-13 | 轮胎式装载机 斗容量(m3) 0.5 中 | 台班 | 0.687
1864 | J1-16.2 | 轮胎式装载机 斗容量(m3) 2 中 | 台班 | 0.239
1865 | J1-19.1 | 平地机 功率(kW) 90 大 | 台班 | 1.575
1866 | J1-2 | 履带式推土机 功率(kW) 90 大 | 台班 | 27.934
1867 | J1-20.1 | 平地机 功率(kW) 120 大 | 台班 | 0.024
1868 | J12-23.1 | 自耦调压器 TDJC-S-1 小 | 台班 | 78.57
1869 | J12-34.1 | 高架车 提升高度（m） 9 中 | 台班 | 33.93
1870 | J12-36 | 高架车 提升高度（m） 13 中 | 台班 | 2.688
1871 | J12-40 | 电动打磨机 小 | 台班 | 549.309
1872 | J12-40.2 | 电动打磨机 小 | 台班 | 79.19
1873 | J12-42 | 手提钻 小 | 台班 | 275.132
1874 | J12-43 | 抛光机 小 | 台班 | 0.767
1875 | J12-47 | 液压千斤顶 小 | 台班 | 21.056
1876 | J12-48.1 | 锥形双头台式打孔机 中 | 台班 | 0.825
1877 | J1-25.2 | 轮胎压路机 工作质量(t) 16 大 | 台班 | 0.068
1878 | J12-52 | 内切割机 小 | 台班 | 67.098
1879 | J12-61.1 | 手推喷药机 300L 小 | 台班 | 18.287
1880 | J12-62.1 | 绿篱修剪机 小 | 台班 | 24.581
1881 | J12-63.1 | 草坪修剪机 小 | 台班 | 25.733
1882 | J12-74 | 沟槽轧制机 管径 220mm以内 小 | 台班 | 594.695
1883 | J12-76 | 滚槽机 小 | 台班 | 3.345
本 页 小 计
E.40 人工、材料、机械汇总表
工程名称:湘江科创基地（二期）EPC工程一标
序号 | 编码 | 名称 | 单位 | 数量
1884 | J12-9 | 组合烘箱 小 | 台班 | 7.691
1885 | J1-29 | 钢轮振动压路机 工作质量(t) 8 中 | 台班 | 47.529
1886 | J12-9.2 | 组合烘箱 小 | 台班 | 6.482
1887 | J13-1 | 自升式塔式起重机 起重.力矩 600kN.m 大 | 天 | 0.89
1888 | J1-31 | 钢轮振动压路机 工作质量(t) 12 大 | 台班 | 0.348
1889 | J1-31.3 | 钢轮振动压路机 工作质量(t) 12 大 | 台班 | 3.271
1890 | J1-31.4 | 钢轮振动压路机 工作质量(t) 12 | 台班 | 0.019
1891 | J13-2 | 自升式塔式起重机 起重.力矩 800kN.m 大 | 天 | 2397.651
1892 | J1-33 | 钢轮振动压路机 工作质量(t) 15 大 | 台班 | 0.309
1893 | J1-33.1 | 钢轮振动压路机 工作质量(t) 15 大 | 台班 | 2.342
1894 | J1-33.2 | 钢轮振动压路机 工作质量(t) 15 大 | 台班 | 0.231
1895 | J1-34 | 钢轮振动压路机 工作质量(t) 18 大 | 台班 | 434.391
1896 | J1-34.2 | 钢轮振动压路机 工作质量(t) 18 大 | 台班 | 0.066
1897 | J13-5 | 双笼低速施工电梯 提升质量（2×2t） 提升高度（100） 大 | 天 | 597.459
1898 | J1-35 | 电动夯实机 夯击能量(N·m) 250 小 | 台班 | 8.051
本 页 小 计
E.40 人工、材料、机械汇总表
工程名称:湘江科创基地（二期）EPC工程一标
序号 | 编码 | 名称 | 单位 | 数量
1899 | J1-35.1 | 电动夯实机 夯击能量(N·m) 250 小 | 台班 | 57.59
1900 | J1-35.2 | 电动夯实机 夯击能量(N·m) 250 小 | 台班 | 9.853
1901 | J1-37 | 内燃机平板夯 功率（kW） 4.5 小 | 台班 | 1.466
1902 | J1-48 | 手持式风动凿岩机 小 | 台班 | 71.657
1903 | J1-49 | 锚杆钻孔机 锚杆直径(mm) 32 大 | 台班 | 139.561
1904 | J1-49.1 | 锚杆钻孔机 锚杆直径(mm) 32 大 | 台班 | 1.505
1905 | J1-5 | 履带式推土机 功率(kW) 240 大 | 台班 | 1
1906 | J1-5.2 | 履带式推土机 功率(kW) 240 大 | 台班 | 0.874
1907 | J1-52.2 | 稳定土拌合机 功率(kW) 105 大 | 台班 | 0.072
1908 | J1-6 | 履带式单斗液压挖掘机 斗容量(m3) 0.6 大 | 台班 | 50.604
1909 | J1-6.2 | 履带式单斗液压挖掘机 斗容量(m3) 0.6 大 | 台班 | 1.576
1910 | J1-62 | 手推式热熔划线车 LC860划线车（15cm斗） 小 | 台班 | 22.815
1911 | J1-64.1 | 液压双缸柴汽釜溶解车 LC1200 小 | 台班 | 20.999
1912 | J1-68.1 | 履带式液压挖掘机带液压破碎锤 小型 小 | 台班 | 0.257
1913 | J1-7 | 履带式单斗液压挖掘机 斗容量(m3) 1 大 | 台班 | 455.819
1914 | J1-7.1 | 履带式单斗液压挖掘机 斗容量(m3) 1 | 台班 | 111.721
本 页 小 计
E.40 人工、材料、机械汇总表
工程名称:湘江科创基地（二期）EPC工程一标
序号 | 编码 | 名称 | 单位 | 数量
1915 | J1-70.1 | 履带式液压挖掘机带液压破碎锤 功率（kW） 305 大 | 台班 | 1.604
1916 | J1-9 | 履带式单斗液压挖掘机 斗容量(m3) 1.8 大 | 台班 | 1
1917 | J2-13 | 液压打桩锤 功率（kW） 210 大 | 台班 | 96.666
1918 | J2-27 | 履带式旋挖钻机 孔径(mm) 1000 大 | 台班 | 160.461
1919 | J2-28 | 履带式旋挖钻机 孔径(mm) 1500 大 | 台班 | 5.22
1920 | J2-37 | 气动灌浆机 小 | 台班 | 46.412
1921 | J2-6 | 履带式液压挖掘机带打拔桩机振动锤 BY-VH250 大 | 台班 | 47.148
1922 | J2-7 | 履带式液压挖掘机带打拔桩机振动锤 BY-VH350 大 | 台班 | 65.422
1923 | J3-16 | 轮胎式起重机 提升质量(t) 16 大 | 台班 | 44.741
1924 | J3-18.1 | 汽车式起重机 提升质量(t) 5 大 | 台班 | 15.732
1925 | J3-18.3 | 汽车式起重机 提升质量(t) 5 大 | 台班 | 23.847
1926 | J3-19 | 汽车式起重机 提升质量(t) 8 大 | 台班 | 228.28
1927 | J3-19.1 | 汽车式起重机 提升质量(t) 8 大 | 台班 | 73.865
1928 | J3-19.3 | 汽车式起重机 提升质量(t) 8 大 | 台班 | 30.926
1929 | J3-20.1 | 汽车式起重机 提升质量(t) 10 大 | 台班 | 34.471
1930 | J3-21.1 | 汽车式起重机 提升质量(t) 12 大 | 台班 | 1.288
本 页 小 计
E.40 人工、材料、机械汇总表
工程名称:湘江科创基地（二期）EPC工程一标
序号 | 编码 | 名称 | 单位 | 数量
1931 | J3-22 | 汽车式起重机 提升质量(t) 16 大 | 台班 | 29.923
1932 | J3-23 | 汽车式起重机 提升质量(t) 20 大 | 台班 | 132.813
1933 | J3-23.1 | 汽车式起重机 提升质量(t) 20 大 | 台班 | 0.839
1934 | J3-27 | 汽车式起重机 提升质量(t) 40 大 | 台班 | 105
1935 | J3-40.1 | 叉式起重机 提升质量(t) 5 中 | 台班 | 2.268
1936 | J3-5 | 履带式起重机 提升质量(t) 15 大 | 台班 | 96.666
1937 | J3-54 | 门式起重机 提升质量(t) 10 大 | 台班 | 4.742
1938 | J3-54.2 | 门式起重机 提升质量(t) 10 大 | 台班 | 3.684
1939 | J3-55 | 门式起重机 提升质量(t) 20 大 | 台班 | 0.855
1940 | J3-55.3 | 门式起重机 提升质量(t) 20 大 | 台班 | 1.672
1941 | J4-13 | 自卸汽车 装载质量(t) 12 大 | 台班 | 1554.631
1942 | J4-13B | 智能渣土车 12.9t (按长住建发〔2020〕103号文补充) | 台班 | 5750.005
1943 | J4-19 | 平板拖车组 装载质量(t) 40 大 | 台班 | 23
1944 | J4-21 | 平板拖车组 装载质量(t) 60 大 | 台班 | 4
1945 | J4-3 | 载重汽车 装载质量(t) 4 中 | 台班 | 52.074
1946 | J4-3.1 | 载重汽车 装载质量(t) 4 中 | 台班 | 8.486
1947 | J4-3.2 | 载重汽车 装载质量(t) 4 中 | 台班 | 2.861
本 页 小 计
E.40 人工、材料、机械汇总表
工程名称:湘江科创基地（二期）EPC工程一标
序号 | 编码 | 名称 | 单位 | 数量
1948 | J4-30 | 机动翻斗车 装载质量(t) 1 小 | 台班 | 0.665
1949 | J4-30.1 | 机动翻斗车 装载质量(t) 1 小 | 台班 | 16.257
1950 | J4-32 | 1平车 装载质量(t) 10 中 | 台班 | 1.368
1951 | J4-32.3 | 1平车 装载质量(t) 10 中 | 台班 | 0.39
1952 | J4-32.4 | 轨道平车 装载质量(t) 10 中 | 台班 | 0.951
1953 | J4-33 | 洒水车 罐容量(L) 4000 中 | 台班 | 333.485
1954 | J4-33.1 | 洒水车 罐容量(L) 4000 中 | 台班 | 21.975
1955 | J4-33.2 | 洒水车 罐容量(L) 4000 | 台班 | 0.083
1956 | J4-33.3 | 洒水车 罐容量(L) 4000 | 台班 | 0.099
1957 | J4-34.1 | 洒水车 罐容量(L) 8000 中 | 台班 | 71.106
1958 | J4-36.1 | 泥浆罐车 罐容量(L) 5000 中 | 台班 | 40.162
1959 | J4-38 | 电瓶车 牵引质量(t) 2.5 小 | 台班 | 1.278
1960 | J4-4 | 载重汽车 装载质量(t) 5 中 | 台班 | 15.325
1961 | J4-4.1 | 载重汽车 装载质量(t) 5 中 | 台班 | 137.652
1962 | J4-5 | 载重汽车 装载质量(t) 6 中 | 台班 | 736.225
1963 | J4-5.2 | 载重汽车 装载质量(t) 6 中 | 台班 | 0.229
1964 | J4-6 | 载重汽车 装载质量(t) 8 中 | 台班 | 49
1965 | J4-6.3 | 载重汽车 装载质量(t) 8 中 | 台班 | 0.549
1966 | J4-9 | 载重汽车 装载质量(t) 15 大 | 台班 | 42
本 页 小 计
E.40 人工、材料、机械汇总表
工程名称:湘江科创基地（二期）EPC工程一标
序号 | 编码 | 名称 | 单位 | 数量
1967 | J5-1 | 电动单筒快速卷扬机 牵引力(kN) 5 小 | 台班 | 45.254
1968 | J5-10.1 | 电动单筒慢速卷扬机 牵引力(kN) 50 小 | 台班 | 0.238
1969 | J5-14.2 | 电动双筒慢速卷扬机 牵引力(kN) 30 小 | 台班 | 0.08
1970 | J5-18 | 单速电动葫芦 提升质量(t) 2 小 | 台班 | 18188.209
1971 | J5-2 | 电动单筒快速卷扬机 牵引力(kN) 10 小 | 台班 | 0.341
1972 | J5-22 | 皮带运输机 带长×带宽m 15×0.5 小 | 台班 | 1.712
1973 | J5-23 | 平台作业升降车 提升高度(m) 9 中 | 台班 | 7
1974 | J5-8 | 电动单筒慢速卷扬机 牵引力(kN) 10 小 | 台班 | 8.806
1975 | J5-9 | 电动单筒慢速卷扬机 牵引力(kN) 30 小 | 台班 | 6.913
1976 | J6-1 | 双卧轴式混凝土搅拌机 出料容量(L) 350 小 | 台班 | 318.823
1977 | J6-1.1 | 双卧轴式混凝土搅拌机 出料容量(L) 350 小 | 台班 | 2.515
1978 | J6-1.2 | 双卧轴式混凝土搅拌机 出料容量(L) 350 小 | 台班 | 0.162
1979 | J6-10 | 混凝土布料机 小 | 台班 | 690.984
1980 | J6-10.2 | 混凝土布料机 | 台班 | 3.035
1981 | J6-11 | 混凝土湿喷机 生产率(m3/h) 5 小 | 台班 | 269.965
本 页 小 计
E.40 人工、材料、机械汇总表
工程名称:湘江科创基地（二期）EPC工程一标
序号 | 编码 | 名称 | 单位 | 数量
1982 | J6-12 | 灰浆搅拌机 拌筒容量(L) 200 小 | 台班 | 723.162
1983 | J6-12.1 | 灰浆搅拌机 拌筒容量(L) 200 小 | 台班 | 11.19
1984 | J6-12.3 | 灰浆搅拌机 拌筒容量(L) 200 小 | 台班 | 196.163
1985 | J6-12.4 | 灰浆搅拌机 拌筒容量(L) 200 | 台班 | 12.334
1986 | J6-13 | 灰浆搅拌机 拌筒容量(L) 400 小 | 台班 | 18.269
1987 | J6-14 | 干混砂浆罐式搅拌机 200(L) 小 | 台班 | 572.785
1988 | J6-14.2 | 干混砂浆罐式搅拌机 200(L) | 台班 | 0.322
1989 | J6-14.4 | 干混砂浆罐式搅拌机 200(L) 小 | 台班 | 3.684
1990 | J6-18 | 混凝土抹平机 功率(kW) 5.5 小 | 台班 | 412.004
1991 | J6-18.2 | 混凝土抹平机 功率(kW) 5.5 小 | 台班 | 0.23
1992 | J6-19 | 混凝土切缝机 功率(kW) 7.5 小 | 台班 | 68.287
1993 | J6-19.1 | 混凝土切缝机 功率(kW) 7.5 小 | 台班 | 0.138
1994 | J6-2.1 | 双卧轴式混凝土搅拌机 出料容量(L) 500 小 | 台班 | 2.072
1995 | J6-20.1 | 混凝土振动器 平板式 小 | 台班 | 6.376
1996 | J6-21.1 | 混凝土振动器 插入式 小 | 台班 | 8.559
1997 | J6-21.3 | 混凝土振动器 插入式 小 | 台班 | 94.214
1998 | J6-22.1 | 混凝土振动器 附着式 小 | 台班 | 2.291
1999 | J6-22.2 | 混凝土振动器 附着式 小 | 台班 | 0.003
2000 | J6-6 | 混凝土汽车式输送泵 输送长度(m) 37 大 | 台班 | 138.199
2001 | J6-6.2 | 混凝土汽车式输送泵 输送长度(m) 37 | 台班 | 0.607
本 页 小 计
E.40 人工、材料、机械汇总表
工程名称:湘江科创基地（二期）EPC工程一标
序号 | 编码 | 名称 | 单位 | 数量
2002 | J6-8 | 混凝土输送泵 输送量(m3/h) 45 大 | 台班 | 483.689
2003 | J6-8.2 | 混凝土输送泵 输送量(m3/h) 45 | 台班 | 2.124
2004 | J7-1 | 钢筋调直机 直径(mm) 14 小 | 台班 | 327.964
2005 | J7-1.2 | 钢筋调直机 直径(mm) 14 小 | 台班 | 639.575
2006 | J7-1.3 | 钢筋调直机 直径(mm) 14 小 | 台班 | 0.49
2007 | J7-1.5 | 钢筋调直机 直径(mm) 14 小 | 台班 | 0.78
2008 | J7-102 | 岩石切割机 功率(kW) 3 小 | 台班 | 98.942
2009 | J7-102.2 | 岩石切割机 功率(kW) 3 小 | 台班 | 1.226
2010 | J7-103 | 平面水磨石机 功率(kW) 3 小 | 台班 | 124.709
2011 | J7-103.2 | 平面水磨石机 功率(kW) 3 小 | 台班 | 0.476
2012 | J7-105.1 | 喷砂除锈机 能力(m3/min) 3 小 | 台班 | 0.381
2013 | J7-110 | 封口机 小 | 台班 | 158.744
2014 | J7-117.1 | 砂轮切割机 砂轮直径（mm） 400 | 台班 | 1195.949
2015 | J7-118 | 砂轮切割机 砂轮直径（mm） 500 小 | 台班 | 6.01
2016 | J7-118.2 | 砂轮切割机 砂轮直径（mm） 500 小 | 台班 | 0.293
2017 | J7-119.1 | 台式砂轮机 砂轮直径（mm） 100 小 | 台班 | 10.099
2018 | J7-12 | 木工圆锯机 直径(mm) 500 小 | 台班 | 225.471
2019 | J7-12.1 | 木工圆锯机 直径(mm) 500 小 | 台班 | 18.933
2020 | J7-12.3 | 木工圆锯机 直径(mm) 500 小 | 台班 | 29.61
本 页 小 计
E.40 人工、材料、机械汇总表
工程名称:湘江科创基地（二期）EPC工程一标
序号 | 编码 | 名称 | 单位 | 数量
2021 | J7-121 | 开槽机 中 | 台班 | 177.901
2022 | J7-124 | 电锤 520W 小 | 台班 | 1082.303
2023 | J7-124.2 | 电锤 520W 小 | 台班 | 0.719
2024 | J7-125 | 手提砂轮机 砂轮直径（mm） 150 小 | 台班 | 4.705
2025 | J7-126 | 钢筋镦粗机 4kW 小 | 台班 | 201.68
2026 | J7-17 | 木工单面压刨床 刨削宽度(mm) 600 小 | 台班 | 0.042
2027 | J7-17.1 | 木工单面压刨床 刨削宽度(mm) 600 小 | 台班 | 0.232
2028 | J7-2 | 钢筋切断机 直径(mm) 40 小 | 台班 | 704.712
2029 | J7-2.1 | 钢筋切断机 直径(mm) 40 小 | 台班 | 358.645
2030 | J7-2.2 | 钢筋切断机 直径(mm) 40 | 台班 | 1.828
2031 | J7-2.4 | 钢筋切断机 直径(mm) 40 小 | 台班 | 0.45
2032 | J7-2.6 | 钢筋切断机 直径(mm) 40 小 | 台班 | 1.335
2033 | J7-24.1 | 普通车床 工件直径×工件长度(mm) 630×2000 中 | 台班 | 4.786
2034 | J7-29.3 | 立式铣床 台宽×台长(mm) 400×1250 中 | 台班 | 0.465
2035 | J7-3 | 钢筋弯曲机 直径(mm) 40 小 | 台班 | 1714.743
2036 | J7-3.1 | 钢筋弯曲机 直径(mm) 40 小 | 台班 | 1012.634
2037 | J7-3.2 | 钢筋弯曲机 直径(mm) 40 | 台班 | 3.656
本 页 小 计
E.40 人工、材料、机械汇总表
工程名称:湘江科创基地（二期）EPC工程一标
序号 | 编码 | 名称 | 单位 | 数量
2038 | J7-3.4 | 钢筋弯曲机 直径(mm) 40 小 | 台班 | 0.37
2039 | J7-3.6 | 钢筋弯曲机 直径(mm) 40 小 | 台班 | 3.829
2040 | J7-31.1 | 台式钻床 钻孔直径(mm) 16 小 | 台班 | 400.379
2041 | J7-32 | 立式钻床 钻孔直径(mm) 25 小 | 台班 | 7.056
2042 | J7-32.1 | 立式钻床 钻孔直径(mm) 25 小 | 台班 | 255.828
2043 | J7-33 | 立式钻床 钻孔直径(mm) 35 小 | 台班 | 202.38
2044 | J7-36 | 摇臂钻床 钻孔直径(mm) 50 小 | 台班 | 2.717
2045 | J7-36.2 | 摇臂钻床 钻孔直径(mm) 50 小 | 台班 | 1.179
2046 | J7-40 | 螺栓套丝机 直径(mm) 39 小 | 台班 | 878.628
2047 | J7-40.2 | 螺栓套丝机 直径(mm) 39 | 台班 | 605.696
2048 | J7-41 | 剪板机 厚度×宽度(mm) 6.3×2000 中 | 台班 | 21.17
2049 | J7-41.1 | 剪板机 厚度×宽度(mm) 6.3×2000 中 | 台班 | 23.912
2050 | J7-45 | 剪板机 厚度×宽度(mm) 20×2500 中 | 台班 | 1.041
2051 | J7-45.2 | 剪板机 厚度×宽度(mm) 20×2500 中 | 台班 | 0.853
2052 | J7-47 | 剪板机 厚度×宽度(mm) 40×3100 大 | 台班 | 4.335
2053 | J7-49.1 | 卷板机 板厚×宽度(mm) 2×1600 小 | 台班 | 0.082
2054 | J7-57.3 | 刨边机 加工长度(mm) 9000 大 | 台班 | 0.91
本 页 小 计
E.40 人工、材料、机械汇总表
工程名称:湘江科创基地（二期）EPC工程一标
序号 | 编码 | 名称 | 单位 | 数量
2055 | J7-60 | 折方机 厚度×宽度(mm) 4×2000 小 | 台班 | 23.83
2056 | J7-62 | 咬口机 板厚(mm) 1.5 小 | 台班 | 23.952
2057 | J7-65 | 开孔机 开孔直径(mm) 200 小 | 台班 | 7.363
2058 | J7-66 | 开孔机 开孔直径(mm) 400 小 | 台班 | 114.173
2059 | J7-68 | 等离子切割机 电流(A) 400 小 | 台班 | 59.46
2060 | J7-68.1 | 等离子切割机 电流(A) 400 小 | 台班 | 0.315
2061 | J7-71 | 管子切断机 管径(mm) 60 小 | 台班 | 0.9
2062 | J7-72 | 管子切断机 管径(mm) 150 小 | 台班 | 24.629
2063 | J7-72.2 | 管子切断机 管径(mm) 150 小 | 台班 | 182.735
2064 | J7-72.3 | 管子切断机 管径(mm) 150 小 | 台班 | 7.207
2065 | J7-73.1 | 管子切断机 管径(mm) 250 小 | 台班 | 4.675
2066 | J7-76 | 液压断管机 管径(mm) 500 小 | 台班 | 5.688
2067 | J7-77 | 管子切断套丝机 管径(mm) 159 小 | 台班 | 178.423
2068 | J7-78 | 型钢剪断机 剪断宽度(mm) 500 中 | 台班 | 1.261
2069 | J7-78.2 | 型钢剪断机 剪断宽度(mm) 500 中 | 台班 | 0.08
2070 | J7-79 | 型钢矫正机 厚度×宽度(mm) 60×800 小 | 台班 | 0.518
2071 | J7-79.2 | 型钢矫正机 厚度×宽度(mm) 60×800 小 | 台班 | 0.65
本 页 小 计
E.40 人工、材料、机械汇总表
工程名称:湘江科创基地（二期）EPC工程一标
序号 | 编码 | 名称 | 单位 | 数量
2072 | J7-80.2 | 型钢组立机 厚度×宽度(mm) 60×800 小 | 台班 | 0.374
2073 | J7-85.1 | 钢材电动煨弯机 弯曲直径(mm) 500以内 小 | 台班 | 32.449
2074 | J7-87.1 | 法兰卷圆机 L40×4 小 | 台班 | 1.302
2075 | J7-95 | 摩擦压力机 压力(kN) 1600 中 | 台班 | 3.529
2076 | J8-13.2 | 泥浆泵 出口直径(mm) 50 小 | 台班 | 2.127
2077 | J8-14 | 泥浆泵 出口直径(mm) 100 小 | 台班 | 197.126
2078 | J8-2 | 电动单级离心清水泵 出口直径(mm) 100 小 | 台班 | 3.714
2079 | J8-24 | 高压油泵 压力(MPa) 50 小 | 台班 | 21.056
2080 | J8-29 | 试压泵 压力(MPa) 6 小 | 台班 | 2.094
2081 | J8-31 | 试压泵 压力(MPa) 25 小 | 台班 | 12.064
2082 | J8-32 | 试压泵 压力(MPa) 30 小 | 台班 | 40.914
2083 | J8-34 | 试压泵 压力(MPa) 60 小 | 台班 | 1.641
2084 | J8-5 | 电动多级离心清水泵 出口直径(mm) 50 小 | 台班 | 163.49
2085 | J9-1.1 | 交流弧焊机 容量(kV·A) 21 小 | 台班 | 1580.389
2086 | J9-10.1 | 直流弧焊机 容量(kV·A) 20 小 | 台班 | 10.129
2087 | J9-11 | 直流弧焊机 容量(kV·A) 32 小 | 台班 | 3151.994
2088 | J9-11.1 | 直流弧焊机 容量(kV·A) 32 小 | 台班 | 38.216
2089 | J9-11.2 | 直流弧焊机 容量(kV·A) 32 | 台班 | 8.808
2090 | J9-11.5 | 直流弧焊机 容量(kV·A) 32 小 | 台班 | 48.363
本 页 小 计
E.40 人工、材料、机械汇总表
工程名称:湘江科创基地（二期）EPC工程一标
序号 | 编码 | 名称 | 单位 | 数量
2091 | J9-14 | 点焊机 容量(kV·A) 75 小 | 台班 | 248.335
2092 | J9-14.2 | 点焊机 容量(kV·A) 75 小 | 台班 | 0.357
2093 | J9-14.4 | 点焊机 容量(kV·A) 75 小 | 台班 | 26.276
2094 | J9-17 | 对焊机 容量(kV·A) 10 小 | 台班 | 493.876
2095 | J9-17.1 | 对焊机 容量(kV·A) 10 小 | 台班 | 1.086
2096 | J9-17.2 | 对焊机 容量(kV·A) 10 | 台班 | 1.828
2097 | J9-17.5 | 对焊机 容量(kV·A) 10 小 | 台班 | 10.747
2098 | J9-18.1 | 对焊机 容量(kV·A) 75 小 | 台班 | 29.694
2099 | J9-18.2 | 对焊机 容量(kV·A) 75 小 | 台班 | 0.37
2100 | J9-2 | 交流弧焊机 容量(kV·A) 32 小 | 台班 | 875.279
2101 | J9-2.4 | 交流弧焊机 容量(kV·A) 32 | 台班 | 0.85
2102 | J9-2.5 | 交流弧焊机 容量(kV·A) 32 小 | 台班 | 1.264
2103 | J9-25 | 热熔对接焊机 直径(mm) 160 小 | 台班 | 5.28
2104 | J9-33 | 氩弧焊机 电流(A) 500 小 | 台班 | 750.227
2105 | J9-35 | 二氧化碳气体保护焊机 电流(A) 500 小 | 台班 | 1.756
2106 | J9-35.3 | 二氧化碳气体保护焊机 电流(A) 500 小 | 台班 | 1.76
2107 | J9-38.3 | 自动埋弧焊机 电流(A) 1200 小 | 台班 | 0.242
2108 | J9-39 | 电渣焊机 电流(A) 1000 小 | 台班 | 63.133
2109 | J9-4 | 交流弧焊机 容量(kV·A) 42 小 | 台班 | 37.033
2110 | J9-4.2 | 交流弧焊机 容量(kV·A) 42 小 | 台班 | 19.774
本 页 小 计
E.40 人工、材料、机械汇总表
工程名称:湘江科创基地（二期）EPC工程一标
序号 | 编码 | 名称 | 单位 | 数量
2111 | J9-40 | 电焊条烘干箱 容量(cm3) 45×35×45 小 | 台班 | 203.952
2112 | J9-40.1 | 电焊条烘干箱 容量(cm3) 45×35×45 小 | 台班 | 3.713
2113 | J9-40.2 | 电焊条烘干箱 容量(cm3) 45×35×45 | 台班 | 0.748
2114 | J9-40.5 | 电焊条烘干箱 容量(cm3) 45×35×45 小 | 台班 | 10.209
2115 | J9-41.1 | 电焊条烘干箱 容量(cm3) 60×50×75 小 | 台班 | 12.052
2116 | J9-44.1 | 电焊条恒温箱 小 | 台班 | 4.06
2117 | J9-8 | 直流弧焊机 容量(kV·A) 10 小 | 台班 | 9.554
2118 | JX001 | 其他机械费 | 元 | 165398.378
2119 | JX002 | 电焊机（综合） | 台班 | 807.067
2120 | JX003 | 吊装机械（综合） | 台班 | 76.603
2121 | JXFCGZJ | 装饰机械增加费 | 元 | 0.608
2122 | Y10-1 | 自动LCR测量仪 ZL6 | 台班 | 13.2
2123 | Y10-10.1 | 精密标准电阻箱 量程∶0.01-111111.11Ω | 台班 | 1.48
2124 | Y10-11 | 导通测试仪 量程∶1mΩ-2Ω,精度∶±0.2% | 台班 | 59.32
2125 | Y10-3.1 | 钳形接地电阻测试仪 量程∶0.1-1200Ω,1mA-30A | 台班 | 0.35
2126 | Y10-4.1 | 接地电阻测试仪 量程∶0.001Ω-299.9kΩ | 台班 | 5.82
本 页 小 计
E.40 人工、材料、机械汇总表
工程名称:湘江科创基地（二期）EPC工程一标
序号 | 编码 | 名称 | 单位 | 数量
2127 | Y10-6.1 | 接地引下线导通电阻测试仪 量程∶1-1999mΩ | 台班 | 22.935
2128 | Y10-7.1 | 高压绝缘电阻测试仪 量程∶0.05-50Ω,1-100mΩ,1000V | 台班 | 58.468
2129 | Y10-8.1 | 交/直流低电阻测试仪 量程∶1μΩ-2MΩ,,精度∶±0.05% | 台班 | 24.505
2130 | Y1-1 | 数字温度计 量程∶-250-1767℃ | 台班 | 4
2131 | Y12-11 | 相位表 量程∶电压∶20-500V,精度∶±1.2%,电流∶200mA-10A,精度∶±1%,相位∶0-360°,精度∶±0.03% | 台班 | 13.2
2132 | Y12-13 | 继电器保护测试仪 MRT-02 | 台班 | 17.6
2133 | Y12-23.1 | 多功能信号校验仪 测量∶输出和模拟mA、mV、V、欧姆、频率和多种RTD、T/C信号 | 台班 | 0.507
2134 | Y12-8.1 | 电能校验仪 电流∶AC∶6×(0-12.5)A,3×(0-25)A,1×(0-75)A,DC∶±75A,电压∶AC∶4×(0-300)V,3×(0-300)V,1×(0-600)V,DC∶4×(0-±300)V | 台班 | 22.4
2135 | Y12-9.1 | 2000A大电流发生器 量程∶输出电流∶串联2000A,并联4000A,精度∶±0.5% | 台班 | 22.4
2136 | Y13-1 | 激光测距仪 量程∶4-1000m,精度∶±1% | 台班 | 81.168
2137 | Y15-2 | 手持光损耗测试仪 波长∶850-1650nm | 台班 | 141
2138 | Y2-7.1 | 标准压力发生器 量程∶0-200kPa | 台班 | 1.77
本 页 小 计
E.40 人工、材料、机械汇总表
工程名称:湘江科创基地（二期）EPC工程一标
序号 | 编码 | 名称 | 单位 | 数量
2139 | Y27-1.1 | 直流稳压电源 输出∶0-30V,0-30A,单路,双表头数显 | 台班 | 349.45
2140 | Y27-3.1 | 交流稳压电源 高精度净化式2kV·A | 台班 | 377.39
2141 | Y27-4 | 三相精密测试电源 电压∶100V、220V、380V | 台班 | 13.2
2142 | Y27-5.1 | 精密交直流稳压电源 量程∶650V、20A,精度∶±0.1% | 台班 | 1.591
2143 | Y2-8.1 | 标准差压发生器PASHEN 量程∶0-200kPa | 台班 | 0.12
2144 | Y28-1.1 | 数字电压表 量程∶20mV-1000V,灵敏度∶1μV | 台班 | 0.266
2145 | Y28-2.1 | 数字电压表 量程∶10μV-1000V | 台班 | 1.48
2146 | Y28-3 | 各量程电压电流表 各量程均可测交流、直流 | 台班 | 17.6
2147 | Y35-2.1 | 示波器 频率∶100MHz | 台班 | 8
2148 | Y36-15 | 对讲机(一对) 最大通话距离∶5km | 台班 | 35
2149 | Y36-15.1 | 对讲机(一对) 最大通话距离∶5km | 台班 | 2741.803
2150 | Y37-1.1 | 电缆测试仪 量程∶10m-20km | 台班 | 22.4
2151 | Y39-1.1 | 声级计 声压∶35-130dB,频率∶20Hz-8kHz | 台班 | 44.88
2152 | Y39-2 | 精密声级计 声压∶38-140dB,频率∶0Hz-18kHz | 台班 | 12.62
2153 | Y41-2.1 | 铭牌打印机 打印量程∶54mm(长)×496mm(宽) | 台班 | 2.58
本 页 小 计
E.40 人工、材料、机械汇总表
工程名称:湘江科创基地（二期）EPC工程一标
序号 | 编码 | 名称 | 单位 | 数量
2154 | Y42-3 | 便携式可燃气体检漏仪 量程∶0-100%LEL,分辨率∶0.01%LEL,精度∶±2%FS,响应时间∶≤5s,恢复时间∶≤15s,重复性∶±0.5%,线性误差∶±1.0%,不确定度∶2%Rd±0.1 | 台班 | 7.125
2155 | Y42-5 | 有害气体检漏仪 量程∶0-1000ppm | 台班 | 1.425
2156 | Y42-8 | 火灾探测器试验器 报警响应时间∶<30s | 台班 | 307.12
2157 | Y5-1 | 彩色监视器 最高清晰度∶1250TVL | 台班 | 152.3
2158 | Y7-1.1 | 电动综合校验台 综合校验 | 台班 | 0.555
2159 | Y8-1 | 综合校验仪 D-063 精度∶0.1% | 台班 | 0.35
2160 | Y8-2 | 笔记本电脑 配置∶CPU主频3.3GHz,内存4GB,硬盘1T,独立显卡 | 台班 | 52.1
2161 | Y8-3 | 宽行打印机 136列 | 台班 | 15
2162 | Y9-3 | 手持式万用表 10000计数,真有效值 | 台班 | 2099.572
2163 | Y9-4.1 | 手持式万用表 50000计数,真有效值,PC接口 | 台班 | 64.344
2164 | Y9-5 | 工业用真有效值万用表 直/交流电压∶0.1mV-1000V,直/交流电流∶0.1μA-10A,电阻∶0.1Ω-50MΩ,电容∶1nF-9999μF,频率∶0.5Hz-199.99kHz,K型热电偶温度∶-200-1090℃ | 台班 | 5.33
本 页 小 计
合 计
注：招标控制价、投标报价、竣工结算通用表。

## 不可竞争费表2022
不可竞争费表
金额单位：人民币元(保留两位小数)
序号 | 项目 | 内容
1 | 工程名称:湘江科创基地（二期）EPC工程一标
2 | 总造价:小写(元) | 465542189.23
3 | 大写(元) | 肆亿陆仟伍佰伍拾肆万贰仟壹佰捌拾玖元贰角叁分
4 | 绿色施工安全防护措施项目费 | 15982331.49
5 | 其中:安全生产费 | 9984969.74
6 | 安全责任险、环境保护税 | 2350259.4
7 | 销项税额 | 37841885.27